## 1E-16
MODEL | IM3536
Serial NO. | 210902038
Ver | V1.07 |  | 21.9oc, 65%H
100ul MoS2 (0.0024g/2ml) in H2O coat lên mạch nhám bằng electrospining.
DATE | 2023-04-01
TIME | 15:13
AC SETTINGS
FREQ | 7990900 | Hz
V | 0.01 | V
LIMIT | OFF
RANGE | AUTO
LOW Z | OFF
SPEED | MEDIUM
AVG | OFF
DELAY | 0 | s
TRIG SYNC | OFF
DC BIAS | OFF
Frequency(Hz) | AC Status | Z | Rs | PH | Cp | AC Vmoni | AC Imoni | DC Vmoni | DC Imoni
4.4668 | 0 | 26972 | 3260.86 | -83.056 | 1.3104e-06 | 0.010003 | 3.711e-07 | 0 | 0
4.4668 | 0 | 27112.9 | 3365.26 | -82.87 | 1.3031e-06 | 0.010006 | 3.6929e-07 | 0 | 0
4.5709 | 0 | 26786.4 | 3280.61 | -82.965 | 1.2904e-06 | 0.010005 | 3.7377e-07 | 0 | 0
4.6774 | 0 | 26063.5 | 3038.8 | -83.305 | 1.2959e-06 | 0.0099984 | 3.8387e-07 | 0 | 0
4.7863 | 0 | 25633.2 | 2705.11 | -83.942 | 1.289e-06 | 0.010003 | 3.9049e-07 | 0 | 0
4.8978 | 0 | 25181.9 | 2525.08 | -84.245 | 1.2833e-06 | 0.010002 | 3.9747e-07 | 0 | 0
5.0119 | 0 | 24513.5 | 2857.35 | -83.306 | 1.2871e-06 | 0.010005 | 4.0844e-07 | 0 | 0
5.1286 | 0 | 24027.2 | 2640.37 | -83.691 | 1.2834e-06 | 0.010006 | 4.1674e-07 | 0 | 0
5.2481 | 0 | 23334.8 | 2950.54 | -82.736 | 1.2887e-06 | 0.010004 | 4.2903e-07 | 0 | 0
5.3703 | 0 | 23044 | 2566.51 | -83.605 | 1.2781e-06 | 0.010006 | 4.3452e-07 | 0 | 0
5.4954 | 0 | 22328.9 | 2337.75 | -83.99 | 1.2888e-06 | 0.010006 | 4.4844e-07 | 0 | 0
5.6234 | 0 | 22039 | 2667.76 | -83.047 | 1.2755e-06 | 0.010004 | 4.5424e-07 | 0 | 0
5.7544 | 0 | 21668.1 | 2527.38 | -83.302 | 1.2687e-06 | 0.010006 | 4.6214e-07 | 0 | 0
5.8884 | 0 | 21054.9 | 2503.47 | -83.171 | 1.2743e-06 | 0.010006 | 4.7556e-07 | 0 | 0
6.0256 | 0 | 20538.8 | 2296.27 | -83.581 | 1.277e-06 | 0.010006 | 4.8751e-07 | 0 | 0
6.166 | 0 | 19993.3 | 2201.14 | -83.679 | 1.2823e-06 | 0.010003 | 5.0068e-07 | 0 | 0
6.3096 | 0 | 19741.9 | 2226.83 | -83.523 | 1.2695e-06 | 0.010003 | 5.0708e-07 | 0 | 0
6.4565 | 0 | 19432.6 | 2478.39 | -82.673 | 1.2575e-06 | 0.010002 | 5.1508e-07 | 0 | 0
6.6069 | 0 | 18867.1 | 2075.28 | -83.685 | 1.2684e-06 | 0.010004 | 5.3067e-07 | 0 | 0
6.7608 | 0 | 18704.8 | 2253.38 | -83.081 | 1.2495e-06 | 0.010004 | 5.3527e-07 | 0 | 0
6.9183 | 0 | 18179.9 | 2049.95 | -83.526 | 1.257e-06 | 0.010002 | 5.5059e-07 | 0 | 0
7.0795 | 0 | 17894.6 | 2142.31 | -83.124 | 1.2472e-06 | 0.010003 | 5.5944e-07 | 0 | 0
7.2444 | 0 | 17298 | 2095.75 | -83.041 | 1.2615e-06 | 0.010002 | 5.7868e-07 | 0 | 0
7.4131 | 0 | 17000.1 | 1973.25 | -83.335 | 1.2549e-06 | 0.010005 | 5.8898e-07 | 0 | 0
7.5858 | 0 | 16750.5 | 2000.38 | -83.141 | 1.2429e-06 | 0.0099963 | 5.9726e-07 | 0 | 0
7.7625 | 0 | 16275.3 | 1917.38 | -83.234 | 1.2514e-06 | 0.010002 | 6.1507e-07 | 0 | 0
7.9433 | 0 | 16026.6 | 1995 | -82.849 | 1.241e-06 | 0.010006 | 6.2484e-07 | 0 | 0
8.1283 | 0 | 15703.7 | 1877.33 | -83.134 | 1.2377e-06 | 0.010001 | 6.3741e-07 | 0 | 0
8.3176 | 0 | 15299.3 | 1815.37 | -83.185 | 1.2415e-06 | 0.010005 | 6.5454e-07 | 0 | 0
8.5114 | 0 | 14985.8 | 1819.99 | -83.024 | 1.2387e-06 | 0.0099993 | 6.6783e-07 | 0 | 0
8.7096 | 0 | 14735.8 | 1854.13 | -82.772 | 1.2302e-06 | 0.010002 | 6.7936e-07 | 0 | 0
8.9125 | 0 | 14323.1 | 1805.25 | -82.759 | 1.2372e-06 | 0.010001 | 6.9887e-07 | 0 | 0
9.1201 | 0 | 14187.8 | 1847.03 | -82.52 | 1.2196e-06 | 0.010001 | 7.0554e-07 | 0 | 0
9.3325 | 0 | 13711.9 | 1649.25 | -83.092 | 1.235e-06 | 0.010002 | 7.3012e-07 | 0 | 0
9.5499 | 0 | 13430.4 | 1633.17 | -83.015 | 1.2317e-06 | 0.010004 | 7.456e-07 | 0 | 0
9.7724 | 0 | 13147.5 | 1675.93 | -82.677 | 1.2289e-06 | 0.0099969 | 7.6108e-07 | 0 | 0
10 | 0 | 12917.5 | 1631.53 | -82.744 | 1.2222e-06 | 0.010001 | 7.7493e-07 | 0 | 0
10.2329 | 0 | 12658.9 | 1594.58 | -82.764 | 1.2192e-06 | 0.010003 | 7.9097e-07 | 0 | 0
10.4713 | 0 | 12289.8 | 1669.38 | -82.193 | 1.2254e-06 | 0.009999 | 8.1439e-07 | 0 | 0
10.7152 | 0 | 12162.6 | 1597.43 | -82.453 | 1.2101e-06 | 0.010002 | 8.2316e-07 | 0 | 0
10.9648 | 0 | 11750.4 | 1506.57 | -82.634 | 1.2256e-06 | 0.0099996 | 8.5185e-07 | 0 | 0
11.2202 | 0 | 11570.9 | 1501.49 | -82.544 | 1.2155e-06 | 0.009998 | 8.6494e-07 | 0 | 0
11.4815 | 0 | 11319.4 | 1474.21 | -82.517 | 1.2143e-06 | 0.010001 | 8.844e-07 | 0 | 0
11.749 | 0 | 11050.1 | 1398.56 | -82.729 | 1.2159e-06 | 0.0099961 | 9.0556e-07 | 0 | 0
12.0226 | 0 | 10848.2 | 1415 | -82.505 | 1.2101e-06 | 0.0099978 | 9.2258e-07 | 0 | 0
12.3027 | 0 | 10604.7 | 1393.15 | -82.451 | 1.2096e-06 | 0.0099983 | 9.4382e-07 | 0 | 0
12.5893 | 0 | 10392.5 | 1391.88 | -82.303 | 1.2054e-06 | 0.0099976 | 9.6304e-07 | 0 | 0
12.8825 | 0 | 10241.4 | 1364.71 | -82.342 | 1.1958e-06 | 0.0099953 | 9.7705e-07 | 0 | 0
13.1826 | 0 | 10027.5 | 1286.51 | -82.629 | 1.1943e-06 | 0.0099987 | 9.9824e-07 | 0 | 0
13.4896 | 0 | 9725.5 | 1295.05 | -82.348 | 1.2023e-06 | 0.0099934 | 1.0287e-06 | 0 | 0
13.8038 | 0 | 9582.48 | 1283.06 | -82.305 | 1.1927e-06 | 0.0099956 | 1.0443e-06 | 0 | 0
14.1254 | 0 | 9354.51 | 1286.67 | -82.094 | 1.1926e-06 | 0.0099984 | 1.0701e-06 | 0 | 0
14.4544 | 0 | 9164.59 | 1217.99 | -82.363 | 1.1912e-06 | 0.0099923 | 1.0916e-06 | 0 | 0
14.7911 | 0 | 8969.15 | 1257 | -81.944 | 1.1879e-06 | 0.0099949 | 1.1157e-06 | 0 | 0
15.1356 | 0 | 8745.48 | 1196.8 | -82.135 | 1.1907e-06 | 0.0099947 | 1.1442e-06 | 0 | 0
15.4882 | 0 | 8555.14 | 1221.91 | -81.789 | 1.1887e-06 | 0.0099907 | 1.1692e-06 | 0 | 0
15.8489 | 0 | 8425.05 | 1165.15 | -82.051 | 1.1804e-06 | 0.0099915 | 1.1874e-06 | 0 | 0
16.2181 | 0 | 8223.85 | 1163.25 | -81.868 | 1.1811e-06 | 0.0099966 | 1.2171e-06 | 0 | 0
16.5959 | 0 | 8050.85 | 1131.52 | -81.92 | 1.1791e-06 | 0.0099972 | 1.2434e-06 | 0 | 0
16.9824 | 0 | 7889.12 | 1143.44 | -81.666 | 1.1756e-06 | 0.0099926 | 1.2677e-06 | 0 | 0
17.378 | 0 | 7726.03 | 1074.47 | -82.006 | 1.1737e-06 | 0.0099934 | 1.2946e-06 | 0 | 0
17.7828 | 0 | 7558.18 | 1065.89 | -81.893 | 1.1725e-06 | 0.0099941 | 1.3234e-06 | 0 | 0
18.197 | 0 | 7402.35 | 1062.91 | -81.744 | 1.1691e-06 | 0.0099899 | 1.3507e-06 | 0 | 0
18.6209 | 0 | 7248.51 | 1098.4 | -81.284 | 1.1656e-06 | 0.0099902 | 1.3795e-06 | 0 | 0
19.0546 | 0 | 7114.11 | 1030.37 | -81.672 | 1.162e-06 | 0.0099867 | 1.405e-06 | 0 | 0
19.4984 | 0 | 6946.58 | 1034.05 | -81.439 | 1.1618e-06 | 0.0099894 | 1.4393e-06 | 0 | 0
19.9526 | 0 | 6801.88 | 1018.65 | -81.387 | 1.1596e-06 | 0.009989 | 1.4699e-06 | 0 | 0
20.4174 | 0 | 6661.84 | 971.765 | -81.612 | 1.1574e-06 | 0.0099856 | 1.5003e-06 | 0 | 0
20.893 | 0 | 6514.98 | 1017.73 | -81.013 | 1.1551e-06 | 0.009989 | 1.5346e-06 | 0 | 0
21.3796 | 0 | 6390.17 | 973.981 | -81.233 | 1.1513e-06 | 0.0099835 | 1.5637e-06 | 0 | 0
21.8776 | 0 | 6249.09 | 960.012 | -81.163 | 1.1502e-06 | 0.0099861 | 1.5994e-06 | 0 | 0
22.3872 | 0 | 6158.6 | 960.013 | -81.032 | 1.1401e-06 | 0.0099873 | 1.6232e-06 | 0 | 0
22.9087 | 0 | 5998.09 | 936.913 | -81.013 | 1.144e-06 | 0.0099821 | 1.6657e-06 | 0 | 0
23.4423 | 0 | 5874.35 | 916.84 | -81.021 | 1.1417e-06 | 0.0099831 | 1.701e-06 | 0 | 0
23.9883 | 0 | 5768.99 | 893.859 | -81.087 | 1.1361e-06 | 0.0099844 | 1.7323e-06 | 0 | 0
24.5471 | 0 | 5637.82 | 870.269 | -81.12 | 1.1361e-06 | 0.0099781 | 1.7715e-06 | 0 | 0
25.1189 | 0 | 5513.84 | 865.022 | -80.974 | 1.1348e-06 | 0.0099814 | 1.8119e-06 | 0 | 0
25.704 | 0 | 5422.91 | 856.731 | -80.91 | 1.1276e-06 | 0.009981 | 1.8422e-06 | 0 | 0
26.3027 | 0 | 5318.36 | 851.16 | -80.791 | 1.1232e-06 | 0.0099759 | 1.8775e-06 | 0 | 0
26.9153 | 0 | 5177.62 | 838.779 | -80.677 | 1.1268e-06 | 0.0099765 | 1.9286e-06 | 0 | 0
27.5423 | 0 | 5082.99 | 799.009 | -80.956 | 1.1228e-06 | 0.0099719 | 1.9636e-06 | 0 | 0
28.1838 | 0 | 4992.65 | 823.276 | -80.509 | 1.1157e-06 | 0.0099764 | 2.0001e-06 | 0 | 0
28.8403 | 0 | 4874.11 | 804.497 | -80.5 | 1.1167e-06 | 0.0099785 | 2.0492e-06 | 0 | 0
29.5121 | 0 | 4766.87 | 786.374 | -80.505 | 1.1159e-06 | 0.0099735 | 2.0942e-06 | 0 | 0
30.1995 | 0 | 4658.1 | 775.647 | -80.415 | 1.1156e-06 | 0.0099734 | 2.1431e-06 | 0 | 0
30.903 | 0 | 4582.57 | 763.259 | -80.412 | 1.1083e-06 | 0.0099712 | 2.178e-06 | 0 | 0
31.6228 | 0 | 4488.15 | 739.504 | -80.516 | 1.1061e-06 | 0.0099741 | 2.2244e-06 | 0 | 0
35.4813 | 0 | 4059.13 | 706.716 | -79.973 | 1.0882e-06 | 0.009967 | 2.4578e-06 | 0 | 0
39.8107 | 0 | 3664.24 | 671.554 | -79.44 | 1.0726e-06 | 0.0099611 | 2.7212e-06 | 0 | 0
44.6684 | 0 | 3322.35 | 560.155 | -80.293 | 1.057e-06 | 0.0099512 | 2.9982e-06 | 0 | 0
50.1187 | 0 | 3006.71 | 571.801 | -79.037 | 1.0369e-06 | 0.0099409 | 3.3096e-06 | 0 | 0
56.2341 | 0 | 2714.49 | 499.248 | -79.402 | 1.0249e-06 | 0.0099325 | 3.6628e-06 | 0 | 0
63.0957 | 0 | 2413.13 | 471.067 | -78.743 | 1.0251e-06 | 0.0099246 | 4.1171e-06 | 0 | 0
70.7946 | 0 | 2181.7 | 430.369 | -78.623 | 1.0103e-06 | 0.0099117 | 4.5479e-06 | 0 | 0
79.4328 | 0 | 1983.35 | 402.103 | -78.303 | 9.8929e-07 | 0.0098962 | 4.9949e-06 | 0 | 0
89.1251 | 0 | 1786.8 | 367.718 | -78.124 | 9.7797e-07 | 0.0098815 | 5.5361e-06 | 0 | 0
100 | 0 | 1613.12 | 341.744 | -77.769 | 9.6423e-07 | 0.0098591 | 6.1198e-06 | 0 | 0
112.2018 | 0 | 1458.22 | 317.221 | -77.435 | 9.4946e-07 | 0.0098364 | 6.7546e-06 | 0 | 0
125.8925 | 0 | 1318.02 | 300.615 | -76.816 | 9.3391e-07 | 0.0098122 | 7.4549e-06 | 0 | 0
141.2538 | 0 | 1190.19 | 278.955 | -76.445 | 9.2034e-07 | 0.0097801 | 8.2291e-06 | 0 | 0
158.4893 | 0 | 1076.07 | 260.414 | -75.995 | 9.0547e-07 | 0.0097467 | 9.0711e-06 | 0 | 0
177.8279 | 0 | 972.764 | 242.336 | -75.574 | 8.9104e-07 | 0.0097002 | 9.987e-06 | 0 | 0
199.5262 | 0 | 880.649 | 226.891 | -75.07 | 8.7517e-07 | 0.0096543 | 1.098e-05 | 0 | 0
223.8721 | 0 | 795.673 | 214.15 | -74.387 | 8.6052e-07 | 0.0096174 | 1.2092e-05 | 0 | 0
251.1886 | 0 | 722.863 | 202.007 | -73.772 | 8.416e-07 | 0.0095549 | 1.3223e-05 | 0 | 0
281.8383 | 0 | 653.435 | 190.456 | -73.054 | 8.2668e-07 | 0.0094831 | 1.4518e-05 | 0 | 0
316.2278 | 0 | 592.841 | 181.633 | -72.159 | 8.0812e-07 | 0.009412 | 1.5882e-05 | 0 | 0
354.8134 | 0 | 537.357 | 171.715 | -71.364 | 7.9099e-07 | 0.0093212 | 1.7354e-05 | 0 | 0
398.1072 | 0 | 487.42 | 162.943 | -70.47 | 7.73e-07 | 0.0092097 | 1.8903e-05 | 0 | 0
446.6836 | 0 | 443.015 | 155.187 | -69.494 | 7.5332e-07 | 0.009095 | 2.054e-05 | 0 | 0
501.1872 | 0 | 403.062 | 148.728 | -68.346 | 7.3226e-07 | 0.0089629 | 2.2248e-05 | 0 | 0
562.3413 | 0 | 366.836 | 142.463 | -67.148 | 7.1097e-07 | 0.0088265 | 2.4075e-05 | 0 | 0
630.9573 | 0 | 334.345 | 136.782 | -65.851 | 6.8842e-07 | 0.0086575 | 2.5909e-05 | 0 | 0
707.9458 | 0 | 305.113 | 131.591 | -64.451 | 6.6476e-07 | 0.0084814 | 2.7815e-05 | 0 | 0
794.3282 | 0 | 279.01 | 127.116 | -62.897 | 6.3926e-07 | 0.0082884 | 2.9727e-05 | 0 | 0
891.2509 | 0 | 255.659 | 122.925 | -61.261 | 6.1245e-07 | 0.0080815 | 3.1634e-05 | 0 | 0
1000 | 0 | 234.737 | 119.187 | -59.486 | 5.8411e-07 | 0.0078609 | 3.3515e-05 | 0 | 0
1122.0185 | 0 | 216.162 | 116.104 | -57.513 | 5.5353e-07 | 0.0076432 | 3.5385e-05 | 0 | 0
1258.9254 | 0 | 199.57 | 112.949 | -55.531 | 5.2226e-07 | 0.007409 | 3.7154e-05 | 0 | 0
1412.5375 | 0 | 185.038 | 110.249 | -53.429 | 4.8905e-07 | 0.0071788 | 3.8828e-05 | 0 | 0
1584.8932 | 0 | 171.953 | 107.727 | -51.208 | 4.5518e-07 | 0.0069473 | 4.0437e-05 | 0 | 0
1778.2794 | 0 | 160.916 | 105.74 | -48.92 | 4.1925e-07 | 0.0067255 | 4.1832e-05 | 0 | 0
1995.2623 | 0 | 150.899 | 103.751 | -46.564 | 3.8383e-07 | 0.0065089 | 4.3173e-05 | 0 | 0
2238.7211 | 0 | 142.205 | 102.038 | -44.148 | 3.4821e-07 | 0.0063047 | 4.4377e-05 | 0 | 0
2511.8864 | 0 | 134.06 | 100.113 | -41.688 | 3.1433e-07 | 0.0061169 | 4.5672e-05 | 0 | 0
2818.3829 | 0 | 127.874 | 98.8458 | -39.376 | 2.8016e-07 | 0.0059377 | 4.648e-05 | 0 | 0
3162.2777 | 0 | 121.982 | 97.3753 | -37.034 | 2.485e-07 | 0.0057763 | 4.7402e-05 | 0 | 0
3548.1339 | 0 | 116.842 | 96.1398 | -34.632 | 2.1818e-07 | 0.0056292 | 4.8229e-05 | 0 | 0
3981.0717 | 0 | 112.395 | 94.8434 | -32.452 | 1.9086e-07 | 0.0054964 | 4.8955e-05 | 0 | 0
4466.8359 | 0 | 108.601 | 93.793 | -30.271 | 1.6539e-07 | 0.0053767 | 4.9564e-05 | 0 | 0
5011.8723 | 0 | 105.187 | 92.6871 | -28.216 | 1.4274e-07 | 0.005271 | 5.0161e-05 | 0 | 0
5623.4133 | 0 | 101.993 | 91.5878 | -26.106 | 1.221e-07 | 0.0051784 | 5.0825e-05 | 0 | 0
6309.5734 | 0 | 99.6935 | 90.7899 | -24.399 | 1.0452e-07 | 0.0050864 | 5.1074e-05 | 0 | 0
7079.4578 | 0 | 97.2469 | 89.7937 | -22.578 | 8.8758e-08 | 0.0050138 | 5.1612e-05 | 0 | 0
7943.2823 | 0 | 95.2775 | 89.029 | -20.866 | 7.4902e-08 | 0.0049462 | 5.1971e-05 | 0 | 0
8912.5094 | 0 | 93.6331 | 88.4086 | -19.23 | 6.2816e-08 | 0.0048847 | 5.2228e-05 | 0 | 0
10000 | 0 | 92.0069 | 87.629 | -17.746 | 5.2724e-08 | 0.0048323 | 5.2583e-05 | 0 | 0
11220.1845 | 0 | 91.0055 | 87.1754 | -16.682 | 4.4743e-08 | 0.0047823 | 5.2605e-05 | 0 | 0
12589.2541 | 0 | 88.7716 | 85.5748 | -15.423 | 3.7875e-08 | 0.0047533 | 5.3602e-05 | 0 | 0
14125.3754 | 0 | 88.43 | 85.8894 | -13.767 | 3.0323e-08 | 0.0047098 | 5.3316e-05 | 0 | 0
15848.9319 | 0 | 87.5388 | 85.4742 | -12.469 | 2.4767e-08 | 0.0046765 | 5.3479e-05 | 0 | 0
17782.7941 | 0 | 86.3745 | 84.6222 | -11.561 | 2.0765e-08 | 0.0046515 | 5.3911e-05 | 0 | 0
19952.6231 | 0 | 85.8251 | 84.3746 | -10.549 | 1.7014e-08 | 0.0046214 | 5.3904e-05 | 0 | 0
22387.2114 | 0 | 84.7724 | 83.7156 | -9.056 | 1.3201e-08 | 0.0046154 | 5.4503e-05 | 0 | 0
25118.8643 | 0 | 84.2729 | 83.1813 | -9.232 | 1.2062e-08 | 0.0045863 | 5.448e-05 | 0 | 0
28183.8293 | 0 | 84.3894 | 83.4934 | -8.357 | 9.7256e-09 | 0.0045595 | 5.4087e-05 | 0 | 0
31622.7766 | 0 | 83.9848 | 83.3005 | -7.319 | 7.6346e-09 | 0.004545 | 5.4175e-05 | 0 | 0
35481.3389 | 0 | 83.4033 | 82.7974 | -6.911 | 6.4714e-09 | 0.0045323 | 5.4401e-05 | 0 | 0
39810.7171 | 0 | 82.7848 | 82.3651 | -5.771 | 4.8561e-09 | 0.00453 | 5.4781e-05 | 0 | 0
44668.3592 | 0 | 83.0608 | 82.6928 | -5.396 | 4.0339e-09 | 0.0045096 | 5.4353e-05 | 0 | 0
50118.7234 | 0 | 82.5556 | 82.2284 | -5.103 | 3.4215e-09 | 0.0045051 | 5.4633e-05 | 0 | 0
56234.1325 | 0 | 82.5048 | 82.2518 | -4.488 | 2.6842e-09 | 0.0044903 | 5.4486e-05 | 0 | 0
63095.7344 | 0 | 82.0561 | 81.8415 | -4.144 | 2.2215e-09 | 0.0044897 | 5.4776e-05 | 0 | 0
70794.5784 | 0 | 81.4656 | 81.2562 | -4.109 | 1.9775e-09 | 0.004488 | 5.5153e-05 | 0 | 0
79432.8235 | 0 | 81.6057 | 81.4484 | -3.558 | 1.5238e-09 | 0.0044719 | 5.4861e-05 | 0 | 0
89125.0938 | 0 | 81.8551 | 81.7406 | -3.031 | 1.1535e-09 | 0.0044519 | 5.4451e-05 | 0 | 0
100000 | 0 | 81.7062 | 81.612 | -2.751 | 9.3483e-10 | 0.0044291 | 5.4273e-05 | 0 | 0
112201.8454 | 0 | 81.4717 | 81.378 | -2.747 | 8.3458e-10 | 0.0044565 | 5.4751e-05 | 0 | 0
125892.5412 | 0 | 81.7319 | 81.619 | -3.011 | 8.1257e-10 | 0.0044643 | 5.4672e-05 | 0 | 0
141253.7545 | 0 | 81.4177 | 81.3569 | -2.214 | 5.3463e-10 | 0.004446 | 5.4659e-05 | 0 | 0
158489.3192 | 0 | 81.1582 | 81.1133 | -1.905 | 4.1139e-10 | 0.0044448 | 5.482e-05 | 0 | 0
177827.941 | 0 | 81.5483 | 81.5267 | -1.317 | 2.523e-10 | 0.004439 | 5.4486e-05 | 0 | 0
199526.2315 | 0 | 81.433 | 81.3917 | -1.825 | 3.1188e-10 | 0.0044324 | 5.4483e-05 | 0 | 0
223872.1139 | 0 | 81.2154 | 81.189 | -1.46 | 2.2307e-10 | 0.0044345 | 5.4655e-05 | 0 | 0
251188.6432 | 0 | 81.2181 | 81.1871 | -1.585 | 2.1573e-10 | 0.0044364 | 5.4678e-05 | 0 | 0
281838.2931 | 0 | 81.4023 | 81.3851 | -1.18 | 1.4287e-10 | 0.004422 | 5.4379e-05 | 0 | 0
316227.766 | 0 | 80.8353 | 80.8206 | -1.091 | 1.1853e-10 | 0.0044263 | 5.4814e-05 | 0 | 0
354813.3892 | 0 | 80.7023 | 80.6861 | -1.146 | 1.1118e-10 | 0.004427 | 5.4911e-05 | 0 | 0
398107.1706 | 0 | 80.912 | 80.901 | -0.946 | 8.1578e-11 | 0.0044131 | 5.4595e-05 | 0 | 0
446683.5922 | 0 | 80.6099 | 80.5941 | -1.134 | 8.7468e-11 | 0.0044134 | 5.4801e-05 | 0 | 0
501187.2336 | 0 | 80.8901 | 80.8791 | -0.945 | 6.4758e-11 | 0.004403 | 5.4482e-05 | 0 | 0
562341.3252 | 0 | 80.5938 | 80.5806 | -1.039 | 6.3685e-11 | 0.0044031 | 5.4685e-05 | 0 | 0
630957.3445 | 0 | 80.0311 | 80.0156 | -1.128 | 6.2062e-11 | 0.0044051 | 5.5099e-05 | 0 | 0
707945.7844 | 0 | 79.8465 | 79.835 | -0.971 | 4.7734e-11 | 0.0043975 | 5.5131e-05 | 0 | 0
794328.2347 | 0 | 80.548 | 80.542 | -0.698 | 3.0302e-11 | 0.0043764 | 5.4385e-05 | 0 | 0
891250.9381 | 0 | 80.1702 | 80.1702 | -0.053 | 2.0675e-12 | 0.0043641 | 5.4485e-05 | 0 | 0
1000000 | 0 | 80.1585 | 80.1535 | -0.637 | 2.2078e-11 | 0.0043553 | 5.4377e-05 | 0 | 0
1100864.8229 | 2 | 80.9784 | 80.9777 | -0.242 | 7.5368e-12 | 0.0043636 | 5.3928e-05 | 0 | 0
1203700.7056 | 2 | 80.1074 | 80.1058 | -0.357 | 1.0289e-11 | 0.0043586 | 5.4446e-05 | 0 | 0
1306536.5882 | 2 | 80.2903 | 80.2887 | -0.363 | 9.6033e-12 | 0.0043509 | 5.4225e-05 | 0 | 0
1409372.4709 | 2 | 80.275 | 80.2689 | -0.707 | 1.7365e-11 | 0.0043264 | 5.3929e-05 | 0 | 0
1512208.3535 | 2 | 80.1483 | 80.1409 | -0.78 | 1.7873e-11 | 0.0043337 | 5.4093e-05 | 0 | 0
1615044.2362 | 2 | 79.7641 | 79.7639 | 0.136 | -2.9293e-12 | 0.0043408 | 5.4432e-05 | 0 | 0
1717880.1188 | 2 | 79.6226 | 79.6124 | -0.919 | 1.8669e-11 | 0.0042991 | 5.4e-05 | 0 | 0
1820716.0015 | 2 | 79.603 | 79.6026 | -0.173 | 3.3139e-12 | 0.0043004 | 5.4022e-05 | 0 | 0
1923551.8841 | 2 | 79.1734 | 79.1583 | -1.118 | 2.0384e-11 | 0.0042908 | 5.4182e-05 | 0 | 0
2026387.7668 | 2 | 78.462 | 78.4608 | -0.323 | 5.6469e-12 | 0.0043034 | 5.477e-05 | 0 | 0
2129223.6494 | 2 | 78.0092 | 77.9976 | -0.988 | 1.6516e-11 | 0.004293 | 5.4953e-05 | 0 | 0
2232059.5321 | 2 | 79.3221 | 79.3197 | -0.452 | 7.0974e-12 | 0.0042832 | 5.3914e-05 | 0 | 0
2334895.4147 | 2 | 78.0286 | 78.0249 | -0.56 | 8.5326e-12 | 0.0042662 | 5.4579e-05 | 0 | 0
2437731.2974 | 2 | 76.3582 | 76.3556 | -0.477 | 7.1208e-12 | 0.0042648 | 5.5744e-05 | 0 | 0
2540567.18 | 2 | 78.7935 | 78.7926 | -0.263 | 3.6522e-12 | 0.0042585 | 5.3931e-05 | 0 | 0
2643403.0627 | 2 | 78.1388 | 78.1379 | 0.282 | -3.7978e-12 | 0.0042432 | 5.4176e-05 | 0 | 0
2746238.9453 | 2 | 77.5682 | 77.5665 | -0.376 | 4.902e-12 | 0.0042202 | 5.4261e-05 | 0 | 0
2849074.828 | 2 | 76.8647 | 76.8609 | -0.57 | 7.2346e-12 | 0.0042381 | 5.4973e-05 | 0 | 0
2951910.7106 | 2 | 76.7136 | 76.7108 | -0.494 | 6.061e-12 | 0.0041987 | 5.4552e-05 | 0 | 0
3054746.5933 | 2 | 76.1283 | 76.1277 | -0.233 | 2.7788e-12 | 0.0042156 | 5.5175e-05 | 0 | 0
3157582.4759 | 2 | 76.0607 | 76.0507 | -0.929 | 1.0743e-11 | 0.0041808 | 5.475e-05 | 0 | 0
3260418.3586 | 2 | 75.3846 | 75.3808 | -0.575 | 6.4936e-12 | 0.0041769 | 5.5171e-05 | 0 | 0
3363254.2412 | 2 | 74.8979 | 74.8976 | -0.159 | 1.7514e-12 | 0.0041578 | 5.5256e-05 | 0 | 0
3466090.1239 | 2 | 76.1841 | 76.184 | 0.073 | -7.699e-13 | 0.0041533 | 5.425e-05 | 0 | 0
3568926.0065 | 2 | 74.7602 | 74.7596 | 0.234 | -2.4402e-12 | 0.0041299 | 5.4961e-05 | 0 | 0
3671761.8892 | 2 | 73.8758 | 73.8727 | -0.525 | 5.3721e-12 | 0.0041334 | 5.5642e-05 | 0 | 0
3774597.7718 | 2 | 74.0579 | 74.0577 | -0.12 | 1.1916e-12 | 0.0041173 | 5.5259e-05 | 0 | 0
3877433.6545 | 2 | 73.62 | 73.6196 | 0.19 | -1.8472e-12 | 0.0040958 | 5.528e-05 | 0 | 0
3980269.5371 | 2 | 73.9608 | 73.9603 | -0.212 | 2.0008e-12 | 0.0040609 | 5.4544e-05 | 0 | 0
4083105.4198 | 2 | 72.4495 | 72.4361 | -1.102 | 1.0349e-11 | 0.0040671 | 5.5738e-05 | 0 | 0
4185941.3024 | 2 | 73.846 | 73.8453 | -0.242 | 2.1788e-12 | 0.0040422 | 5.4315e-05 | 0 | 0
4288777.1851 | 2 | 72.4288 | 72.4281 | -0.244 | 2.1861e-12 | 0.0040472 | 5.5424e-05 | 0 | 0
4391613.0677 | 2 | 71.8064 | 71.8061 | 0.168 | -1.4772e-12 | 0.0040309 | 5.5657e-05 | 0 | 0
4494448.9504 | 2 | 70.8736 | 70.8725 | 0.326 | -2.8462e-12 | 0.0040358 | 5.6425e-05 | 0 | 0
4597284.833 | 2 | 70.9886 | 70.9873 | 0.346 | -2.9413e-12 | 0.0040169 | 5.6036e-05 | 0 | 0
4700120.7157 | 2 | 69.7938 | 69.7938 | -0.071 | 6.013e-13 | 0.0039912 | 5.6611e-05 | 0 | 0
4802956.5983 | 2 | 70.6139 | 70.6062 | 0.843 | -6.9077e-12 | 0.003967 | 5.5591e-05 | 0 | 0
4905792.481 | 2 | 70.2592 | 70.2578 | 0.369 | -2.9765e-12 | 0.0039636 | 5.579e-05 | 0 | 0
5008628.3636 | 2 | 69.6196 | 69.6159 | 0.588 | -4.6822e-12 | 0.0039481 | 5.6049e-05 | 0 | 0
5111464.2463 | 2 | 68.5453 | 68.545 | 0.159 | -1.2597e-12 | 0.0039495 | 5.6929e-05 | 0 | 0
5214300.1289 | 2 | 68.2315 | 68.2306 | 0.307 | -2.3992e-12 | 0.0039267 | 5.6841e-05 | 0 | 0
5317136.0116 | 2 | 67.5348 | 67.5329 | 0.436 | -3.3718e-12 | 0.0039218 | 5.7335e-05 | 0 | 0
5419971.8942 | 2 | 68.2831 | 68.2734 | 0.966 | -7.2536e-12 | 0.0038789 | 5.606e-05 | 0 | 0
5522807.7769 | 2 | 67.7102 | 67.7098 | 0.212 | -1.5715e-12 | 0.0038799 | 5.6512e-05 | 0 | 0
5625643.6595 | 2 | 67.4816 | 67.4507 | 1.735 | -1.2695e-11 | 0.0038609 | 5.6391e-05 | 0 | 0
5728479.5422 | 2 | 65.6434 | 65.5917 | 2.276 | -1.6807e-11 | 0.0038866 | 5.8336e-05 | 0 | 0
5831315.4248 | 2 | 66.0131 | 65.9983 | 1.213 | -8.7513e-12 | 0.003829 | 5.7124e-05 | 0 | 0
5934151.3075 | 2 | 65.8015 | 65.7851 | 1.281 | -9.1086e-12 | 0.003821 | 5.7152e-05 | 0 | 0
6036987.1901 | 2 | 65.1594 | 65.1332 | 1.623 | -1.1462e-11 | 0.0038103 | 5.752e-05 | 0 | 0
6139823.0728 | 2 | 64.1046 | 64.0631 | 2.061 | -1.4546e-11 | 0.003819 | 5.8572e-05 | 0 | 0
6242658.9554 | 2 | 63.0193 | 62.9961 | 1.555 | -1.0978e-11 | 0.0038007 | 5.9263e-05 | 0 | 0
6345494.8381 | 2 | 63.3982 | 63.3579 | 2.045 | -1.4119e-11 | 0.0037875 | 5.8658e-05 | 0 | 0
6448330.7207 | 2 | 63.1281 | 63.0949 | 1.857 | -1.2666e-11 | 0.0037621 | 5.8475e-05 | 0 | 0
6551166.6034 | 2 | 62.4603 | 62.3827 | 2.856 | -1.9382e-11 | 0.0037515 | 5.8897e-05 | 0 | 0
6654002.486 | 2 | 61.7769 | 61.6638 | 3.468 | -2.3421e-11 | 0.0037292 | 5.9155e-05 | 0 | 0
6756838.3687 | 2 | 61.4928 | 61.4191 | 2.806 | -1.8749e-11 | 0.0037061 | 5.9019e-05 | 0 | 0
6859674.2513 | 2 | 60.7695 | 60.6935 | 2.865 | -1.9081e-11 | 0.0036921 | 5.9458e-05 | 0 | 0
6962510.134 | 2 | 60.5262 | 60.4591 | 2.7 | -1.7787e-11 | 0.0036831 | 5.9516e-05 | 0 | 0
7065346.0166 | 2 | 59.9551 | 59.8075 | 4.022 | -2.635e-11 | 0.0036612 | 5.9685e-05 | 0 | 0
7168181.8993 | 2 | 58.8523 | 58.7466 | 3.434 | -2.2596e-11 | 0.0036647 | 6.0823e-05 | 0 | 0
7271017.7819 | 2 | 59.596 | 59.4619 | 3.844 | -2.4626e-11 | 0.0036254 | 5.937e-05 | 0 | 0
7373853.6646 | 2 | 58.0744 | 57.9198 | 4.181 | -2.7096e-11 | 0.0036339 | 6.1024e-05 | 0 | 0
7476689.5472 | 2 | 58.5791 | 58.4434 | 3.901 | -2.472e-11 | 0.0036036 | 5.9947e-05 | 0 | 0
7579525.4299 | 2 | 57.1675 | 56.9506 | 4.992 | -3.1962e-11 | 0.0036005 | 6.1331e-05 | 0 | 0
7682361.3125 | 2 | 56.0403 | 55.8615 | 4.578 | -2.9505e-11 | 0.0035956 | 6.2438e-05 | 0 | 0
7785197.1952 | 2 | 55.7898 | 55.5571 | 5.235 | -3.3433e-11 | 0.0035966 | 6.2686e-05 | 0 | 0
7888033.0778 | 2 | 55.0733 | 54.7699 | 6.017 | -3.8401e-11 | 0.0035621 | 6.2847e-05 | 0 | 0
7990868.9605 | 2 | 54.1639 | 53.9031 | 5.625 | -3.6043e-11 | 0.0035662 | 6.3934e-05 | 0 | 0
7990868.9605 | 2 | 55.0027 | 54.6873 | 6.139 | -3.8725e-11 | 0.0035453 | 6.2584e-05 | 0 | 0
4.4668 | 0 | 27484.6 | 3255.35 | -83.198 | 1.2863e-06 | 0.010009 | 3.6442e-07 | 0 | 0
4.4668 | 0 | 27398.7 | 3046.87 | -83.615 | 1.2915e-06 | 0.010006 | 3.6544e-07 | 0 | 0
4.5709 | 0 | 26810.6 | 3154.2 | -83.244 | 1.2899e-06 | 0.01001 | 3.736e-07 | 0 | 0
4.6774 | 0 | 26194.9 | 2836.2 | -83.784 | 1.2906e-06 | 0.010007 | 3.8226e-07 | 0 | 0
4.7863 | 0 | 25496.9 | 3149.22 | -82.905 | 1.2932e-06 | 0.010006 | 3.927e-07 | 0 | 0
4.8978 | 0 | 25363 | 2832.74 | -83.587 | 1.2726e-06 | 0.010008 | 3.9486e-07 | 0 | 0
5.0119 | 0 | 24597.1 | 2507.63 | -84.149 | 1.2848e-06 | 0.010003 | 4.0695e-07 | 0 | 0
5.1286 | 0 | 23848.1 | 2750.07 | -83.378 | 1.2922e-06 | 0.010005 | 4.1982e-07 | 0 | 0
5.2481 | 0 | 23801 | 2796.79 | -83.252 | 1.2649e-06 | 0.010005 | 4.2066e-07 | 0 | 0
5.3703 | 0 | 22917.3 | 2763.32 | -83.075 | 1.2838e-06 | 0.01001 | 4.3711e-07 | 0 | 0
5.4954 | 0 | 22368.2 | 2644.4 | -83.211 | 1.2846e-06 | 0.010008 | 4.4774e-07 | 0 | 0
5.6234 | 0 | 22215.4 | 2489.55 | -83.566 | 1.2667e-06 | 0.010001 | 4.5052e-07 | 0 | 0
5.7544 | 0 | 21500.1 | 2435.07 | -83.497 | 1.2791e-06 | 0.010002 | 4.6556e-07 | 0 | 0
5.8884 | 0 | 21055.1 | 2479.29 | -83.238 | 1.2744e-06 | 0.010007 | 4.7564e-07 | 0 | 0
6.0256 | 0 | 20753.7 | 2377.36 | -83.422 | 1.2634e-06 | 0.010003 | 4.8235e-07 | 0 | 0
6.166 | 0 | 20189.8 | 2228.15 | -83.664 | 1.2698e-06 | 0.010006 | 4.9595e-07 | 0 | 0
6.3096 | 0 | 19798.3 | 2303.73 | -83.318 | 1.2653e-06 | 0.010004 | 5.0566e-07 | 0 | 0
6.4565 | 0 | 19308.8 | 2140.41 | -83.636 | 1.2681e-06 | 0.010002 | 5.1838e-07 | 0 | 0
6.6069 | 0 | 19034.6 | 2227.19 | -83.281 | 1.2563e-06 | 0.010002 | 5.2585e-07 | 0 | 0
6.7608 | 0 | 18606.5 | 2247.77 | -83.061 | 1.2561e-06 | 0.010007 | 5.3825e-07 | 0 | 0
6.9183 | 0 | 18161.6 | 2251.3 | -82.879 | 1.2566e-06 | 0.010001 | 5.5108e-07 | 0 | 0
7.0795 | 0 | 17793.1 | 1998.36 | -83.551 | 1.2554e-06 | 0.010002 | 5.6256e-07 | 0 | 0
7.2444 | 0 | 17483.6 | 2039.7 | -83.3 | 1.2487e-06 | 0.010004 | 5.7267e-07 | 0 | 0
7.4131 | 0 | 16985.2 | 2000.62 | -83.236 | 1.2557e-06 | 0.010002 | 5.8934e-07 | 0 | 0
7.5858 | 0 | 16678.9 | 1838.4 | -83.672 | 1.2496e-06 | 0.010003 | 6.0025e-07 | 0 | 0
7.7625 | 0 | 16262.3 | 1945.79 | -83.128 | 1.2521e-06 | 0.010004 | 6.1569e-07 | 0 | 0
7.9433 | 0 | 15960.8 | 1971.35 | -82.905 | 1.2462e-06 | 0.010002 | 6.2719e-07 | 0 | 0
8.1283 | 0 | 15577.1 | 1861.31 | -83.137 | 1.2477e-06 | 0.010003 | 6.4274e-07 | 0 | 0
8.3176 | 0 | 15361.7 | 1917.49 | -82.829 | 1.2355e-06 | 0.010005 | 6.5184e-07 | 0 | 0
8.5114 | 0 | 14954.5 | 1776.26 | -83.178 | 1.2418e-06 | 0.010002 | 6.694e-07 | 0 | 0
8.7096 | 0 | 14683.9 | 1875.89 | -82.66 | 1.2342e-06 | 0.0099997 | 6.816e-07 | 0 | 0
8.9125 | 0 | 14429.2 | 1818.37 | -82.76 | 1.2281e-06 | 0.010003 | 6.9386e-07 | 0 | 0
9.1201 | 0 | 14185.3 | 1602.38 | -83.514 | 1.2224e-06 | 0.0099982 | 7.0546e-07 | 0 | 0
9.3325 | 0 | 13646.1 | 1638.72 | -83.103 | 1.241e-06 | 0.010003 | 7.3368e-07 | 0 | 0
9.5499 | 0 | 13379.3 | 1622.19 | -83.036 | 1.2364e-06 | 0.010003 | 7.4835e-07 | 0 | 0
9.7724 | 0 | 13178.1 | 1646.18 | -82.824 | 1.2265e-06 | 0.010002 | 7.5968e-07 | 0 | 0
10 | 0 | 12843.2 | 1650.92 | -82.615 | 1.2289e-06 | 0.010004 | 7.7971e-07 | 0 | 0
10.2329 | 0 | 12610.4 | 1533.17 | -83.017 | 1.2246e-06 | 0.010001 | 7.9385e-07 | 0 | 0
10.4713 | 0 | 12338 | 1585.58 | -82.616 | 1.2218e-06 | 0.0099968 | 8.1104e-07 | 0 | 0
10.7152 | 0 | 11969 | 1503.32 | -82.785 | 1.2306e-06 | 0.010002 | 8.3647e-07 | 0 | 0
10.9648 | 0 | 11834.5 | 1521.91 | -82.611 | 1.2169e-06 | 0.0099997 | 8.4581e-07 | 0 | 0
11.2202 | 0 | 11545 | 1491.74 | -82.576 | 1.2184e-06 | 0.0099982 | 8.669e-07 | 0 | 0
11.4815 | 0 | 11305.6 | 1463.34 | -82.563 | 1.2159e-06 | 0.0099981 | 8.8526e-07 | 0 | 0
11.749 | 0 | 11104.5 | 1471.07 | -82.387 | 1.209e-06 | 0.010001 | 9.0155e-07 | 0 | 0
12.0226 | 0 | 10767.4 | 1352.15 | -82.786 | 1.22e-06 | 0.010001 | 9.2979e-07 | 0 | 0
12.3027 | 0 | 10605.9 | 1382.7 | -82.509 | 1.2096e-06 | 0.0099984 | 9.4373e-07 | 0 | 0
12.5893 | 0 | 10346.3 | 1370.08 | -82.39 | 1.2111e-06 | 0.0099974 | 9.6733e-07 | 0 | 0
12.8825 | 0 | 10134.5 | 1348.36 | -82.354 | 1.2084e-06 | 0.0099944 | 9.8726e-07 | 0 | 0
13.1826 | 0 | 9954.28 | 1305.16 | -82.466 | 1.2026e-06 | 0.0099961 | 1.0053e-06 | 0 | 0
13.4896 | 0 | 9735.16 | 1339.33 | -82.092 | 1.2004e-06 | 0.0099961 | 1.028e-06 | 0 | 0
13.8038 | 0 | 9540.11 | 1292.56 | -82.213 | 1.1978e-06 | 0.0099978 | 1.0492e-06 | 0 | 0
14.1254 | 0 | 9318.23 | 1251.85 | -82.279 | 1.1978e-06 | 0.0099958 | 1.074e-06 | 0 | 0
14.4544 | 0 | 9120.67 | 1263.83 | -82.035 | 1.196e-06 | 0.0099975 | 1.0974e-06 | 0 | 0
14.7911 | 0 | 8893.45 | 1226.83 | -82.071 | 1.1984e-06 | 0.0099969 | 1.1254e-06 | 0 | 0
15.1356 | 0 | 8781.09 | 1221.67 | -82.003 | 1.1855e-06 | 0.0099917 | 1.1392e-06 | 0 | 0
15.4882 | 0 | 8578.99 | 1218.37 | -81.835 | 1.1855e-06 | 0.009992 | 1.1661e-06 | 0 | 0
15.8489 | 0 | 8403.37 | 1180.07 | -81.927 | 1.1831e-06 | 0.0099961 | 1.191e-06 | 0 | 0
16.2181 | 0 | 8205.79 | 1151.42 | -81.934 | 1.1839e-06 | 0.0099938 | 1.2194e-06 | 0 | 0
16.5959 | 0 | 8074.07 | 1136.55 | -81.908 | 1.1756e-06 | 0.0099895 | 1.2388e-06 | 0 | 0
16.9824 | 0 | 7874.43 | 1094.93 | -82.007 | 1.1788e-06 | 0.0099905 | 1.2698e-06 | 0 | 0
17.378 | 0 | 7729.74 | 1102.03 | -81.803 | 1.1726e-06 | 0.0099894 | 1.2935e-06 | 0 | 0
17.7828 | 0 | 7565.04 | 1061.08 | -81.937 | 1.1716e-06 | 0.0099928 | 1.3221e-06 | 0 | 0
18.197 | 0 | 7397.43 | 1048.8 | -81.849 | 1.1702e-06 | 0.0099939 | 1.3522e-06 | 0 | 0
18.6209 | 0 | 7261.45 | 1040.75 | -81.76 | 1.165e-06 | 0.0099902 | 1.377e-06 | 0 | 0
19.0546 | 0 | 7094.51 | 1050.92 | -81.481 | 1.1646e-06 | 0.009986 | 1.4088e-06 | 0 | 0
19.4984 | 0 | 6908.19 | 1023.58 | -81.479 | 1.1684e-06 | 0.0099899 | 1.4474e-06 | 0 | 0
19.9526 | 0 | 6795.29 | 984.402 | -81.671 | 1.1616e-06 | 0.0099872 | 1.471e-06 | 0 | 0
20.4174 | 0 | 6664.15 | 971.592 | -81.617 | 1.1571e-06 | 0.009989 | 1.5003e-06 | 0 | 0
20.893 | 0 | 6524.08 | 977.854 | -81.38 | 1.1546e-06 | 0.0099857 | 1.532e-06 | 0 | 0
21.3796 | 0 | 6378.26 | 971.037 | -81.243 | 1.1535e-06 | 0.0099846 | 1.5668e-06 | 0 | 0
21.8776 | 0 | 6249.01 | 926.2 | -81.476 | 1.1512e-06 | 0.0099822 | 1.5988e-06 | 0 | 0
22.3872 | 0 | 6130.53 | 959.834 | -80.992 | 1.1452e-06 | 0.0099861 | 1.6304e-06 | 0 | 0
22.9087 | 0 | 5977.47 | 937.728 | -80.974 | 1.1478e-06 | 0.0099813 | 1.6713e-06 | 0 | 0
23.4423 | 0 | 5854.04 | 889.984 | -81.255 | 1.1464e-06 | 0.0099804 | 1.7064e-06 | 0 | 0
23.9883 | 0 | 5726.1 | 873.51 | -81.225 | 1.145e-06 | 0.0099824 | 1.7449e-06 | 0 | 0
24.5471 | 0 | 5623.19 | 877.08 | -81.027 | 1.1388e-06 | 0.0099799 | 1.7764e-06 | 0 | 0
25.1189 | 0 | 5516.02 | 878.127 | -80.84 | 1.134e-06 | 0.0099802 | 1.811e-06 | 0 | 0
25.704 | 0 | 5395.01 | 850.6 | -80.929 | 1.1335e-06 | 0.0099761 | 1.8508e-06 | 0 | 0
26.3027 | 0 | 5287.84 | 857.697 | -80.665 | 1.1293e-06 | 0.0099781 | 1.8887e-06 | 0 | 0
26.9153 | 0 | 5212.57 | 824.666 | -80.897 | 1.1199e-06 | 0.0099778 | 1.916e-06 | 0 | 0
27.5423 | 0 | 5086.78 | 831.076 | -80.597 | 1.1208e-06 | 0.0099726 | 1.9623e-06 | 0 | 0
28.1838 | 0 | 4960.96 | 798.85 | -80.733 | 1.1236e-06 | 0.0099739 | 2.0124e-06 | 0 | 0
28.8403 | 0 | 4860.76 | 773.874 | -80.839 | 1.1209e-06 | 0.0099764 | 2.0544e-06 | 0 | 0
29.5121 | 0 | 4778.03 | 764.413 | -80.794 | 1.1142e-06 | 0.0099703 | 2.0887e-06 | 0 | 0
30.1995 | 0 | 4672.87 | 761.86 | -80.617 | 1.1127e-06 | 0.0099749 | 2.1367e-06 | 0 | 0
30.903 | 0 | 4568.84 | 745.095 | -80.614 | 1.1123e-06 | 0.0099714 | 2.1846e-06 | 0 | 0
31.6228 | 0 | 4481 | 754.189 | -80.311 | 1.1072e-06 | 0.0099631 | 2.2255e-06 | 0 | 0
35.4813 | 0 | 4035.47 | 696.287 | -80.064 | 1.0949e-06 | 0.0099684 | 2.4726e-06 | 0 | 0
39.8107 | 0 | 3616.81 | 637.085 | -79.855 | 1.0881e-06 | 0.0099617 | 2.757e-06 | 0 | 0
44.6684 | 0 | 3316.64 | 627.938 | -79.086 | 1.0548e-06 | 0.009959 | 3.0057e-06 | 0 | 0
50.1187 | 0 | 2945.94 | 551.139 | -79.217 | 1.0589e-06 | 0.0099423 | 3.3784e-06 | 0 | 0
56.2341 | 0 | 2683.95 | 528.355 | -78.647 | 1.0339e-06 | 0.0099374 | 3.7064e-06 | 0 | 0
63.0957 | 0 | 2423.64 | 450.562 | -79.286 | 1.0226e-06 | 0.0099191 | 4.0969e-06 | 0 | 0
70.7946 | 0 | 2192.36 | 422.748 | -78.882 | 1.0062e-06 | 0.0099095 | 4.5248e-06 | 0 | 0
79.4328 | 0 | 1972.02 | 398.67 | -78.336 | 9.9509e-07 | 0.0098977 | 5.0244e-06 | 0 | 0
89.1251 | 0 | 1781.39 | 367.825 | -78.084 | 9.8079e-07 | 0.0098737 | 5.5485e-06 | 0 | 0
100 | 0 | 1612.63 | 340.856 | -77.798 | 9.6463e-07 | 0.0098605 | 6.1225e-06 | 0 | 0
112.2018 | 0 | 1455.23 | 319.635 | -77.312 | 9.5095e-07 | 0.0098331 | 6.7661e-06 | 0 | 0
125.8925 | 0 | 1315.82 | 297.29 | -76.942 | 9.3595e-07 | 0.0098118 | 7.4671e-06 | 0 | 0
141.2538 | 0 | 1186.62 | 275.214 | -76.589 | 9.2366e-07 | 0.0097787 | 8.2526e-06 | 0 | 0
158.4893 | 0 | 1075.49 | 259.123 | -76.058 | 9.0621e-07 | 0.0097446 | 9.074e-06 | 0 | 0
177.8279 | 0 | 970.665 | 242.667 | -75.522 | 8.9275e-07 | 0.009707 | 1.0016e-05 | 0 | 0
199.5262 | 0 | 879.425 | 228.193 | -74.961 | 8.7595e-07 | 0.009656 | 1.0997e-05 | 0 | 0
223.8721 | 0 | 794.147 | 213.019 | -74.441 | 8.624e-07 | 0.0096192 | 1.2118e-05 | 0 | 0
251.1886 | 0 | 718.53 | 200.987 | -73.756 | 8.4661e-07 | 0.0095564 | 1.3305e-05 | 0 | 0
281.8383 | 0 | 651.993 | 190.929 | -72.972 | 8.2814e-07 | 0.0094864 | 1.4556e-05 | 0 | 0
316.2278 | 0 | 591.311 | 180.546 | -72.222 | 8.1049e-07 | 0.0094047 | 1.5911e-05 | 0 | 0
354.8134 | 0 | 536.64 | 171.754 | -71.334 | 7.9191e-07 | 0.0093152 | 1.7366e-05 | 0 | 0
398.1072 | 0 | 486.978 | 162.905 | -70.456 | 7.7364e-07 | 0.0092153 | 1.8932e-05 | 0 | 0
446.6836 | 0 | 442.686 | 155.729 | -69.404 | 7.5343e-07 | 0.0091032 | 2.0573e-05 | 0 | 0
501.1872 | 0 | 402.275 | 148.353 | -68.359 | 7.3376e-07 | 0.0089631 | 2.2293e-05 | 0 | 0
562.3413 | 0 | 366.166 | 142.23 | -67.143 | 7.1224e-07 | 0.008816 | 2.409e-05 | 0 | 0
630.9573 | 0 | 333.765 | 136.552 | -65.85 | 6.896e-07 | 0.0086571 | 2.5953e-05 | 0 | 0
707.9458 | 0 | 304.728 | 131.558 | -64.423 | 6.6545e-07 | 0.0084783 | 2.7841e-05 | 0 | 0
794.3282 | 0 | 278.65 | 127.028 | -62.879 | 6.3999e-07 | 0.0082855 | 2.9755e-05 | 0 | 0
891.2509 | 0 | 255.288 | 122.839 | -61.238 | 6.132e-07 | 0.0080806 | 3.1677e-05 | 0 | 0
1000 | 0 | 234.494 | 119.169 | -59.456 | 5.8454e-07 | 0.0078612 | 3.3551e-05 | 0 | 0
1122.0185 | 0 | 216.246 | 116.122 | -57.521 | 5.5336e-07 | 0.0076362 | 3.5339e-05 | 0 | 0
1258.9254 | 0 | 199.258 | 112.672 | -55.566 | 5.233e-07 | 0.0074066 | 3.72e-05 | 0 | 0
1412.5375 | 0 | 185.117 | 110.251 | -53.447 | 4.8895e-07 | 0.007173 | 3.878e-05 | 0 | 0
1584.8932 | 0 | 171.73 | 107.911 | -51.07 | 4.5488e-07 | 0.0069453 | 4.0477e-05 | 0 | 0
1778.2794 | 0 | 160.595 | 105.495 | -48.936 | 4.2018e-07 | 0.0067213 | 4.1889e-05 | 0 | 0
1995.2623 | 0 | 150.833 | 103.783 | -46.523 | 3.8374e-07 | 0.0065072 | 4.3181e-05 | 0 | 0
2238.7211 | 0 | 141.836 | 101.804 | -44.13 | 3.49e-07 | 0.0063031 | 4.4481e-05 | 0 | 0
2511.8864 | 0 | 134.186 | 100.121 | -41.743 | 3.1438e-07 | 0.0061136 | 4.5604e-05 | 0 | 0
2818.3829 | 0 | 127.719 | 98.8159 | -39.313 | 2.8012e-07 | 0.0059336 | 4.6504e-05 | 0 | 0
3162.2777 | 0 | 121.772 | 97.3345 | -36.935 | 2.4836e-07 | 0.0057741 | 4.7466e-05 | 0 | 0
3548.1339 | 0 | 116.845 | 96.0442 | -34.717 | 2.1863e-07 | 0.0056257 | 4.8197e-05 | 0 | 0
3981.0717 | 0 | 112.559 | 95.0491 | -32.389 | 1.9025e-07 | 0.0054929 | 4.8853e-05 | 0 | 0
4466.8359 | 0 | 108.506 | 93.7398 | -30.241 | 1.6538e-07 | 0.005374 | 4.9582e-05 | 0 | 0
5011.8723 | 0 | 105.144 | 92.6665 | -28.197 | 1.427e-07 | 0.0052687 | 5.016e-05 | 0 | 0
5623.4133 | 0 | 102.28 | 91.6877 | -26.306 | 1.2263e-07 | 0.0051684 | 5.0584e-05 | 0 | 0
6309.5734 | 0 | 99.6846 | 90.9814 | -24.12 | 1.034e-07 | 0.0050901 | 5.1116e-05 | 0 | 0
7079.4578 | 0 | 97.3845 | 89.9642 | -22.511 | 8.8384e-08 | 0.0050101 | 5.1502e-05 | 0 | 0
7943.2823 | 0 | 95.2073 | 88.9792 | -20.839 | 7.4867e-08 | 0.0049449 | 5.1995e-05 | 0 | 0
8912.5094 | 0 | 93.5556 | 88.3414 | -19.219 | 6.2833e-08 | 0.004886 | 5.2285e-05 | 0 | 0
10000 | 0 | 91.9687 | 87.6018 | -17.727 | 5.2692e-08 | 0.0048302 | 5.2582e-05 | 0 | 0
11220.1845 | 0 | 91.0386 | 87.3051 | -16.466 | 4.4164e-08 | 0.0047759 | 5.2515e-05 | 0 | 0
12589.2541 | 0 | 89.1789 | 86.0584 | -15.202 | 3.7173e-08 | 0.0047471 | 5.3288e-05 | 0 | 0
14125.3754 | 0 | 87.8772 | 85.3314 | -13.825 | 3.0639e-08 | 0.0047147 | 5.3708e-05 | 0 | 0
15848.9319 | 0 | 87.5276 | 85.4973 | -12.365 | 2.4568e-08 | 0.0046752 | 5.3471e-05 | 0 | 0
17782.7941 | 0 | 86.4582 | 84.6906 | -11.606 | 2.0825e-08 | 0.0046465 | 5.38e-05 | 0 | 0
19952.6231 | 0 | 86.1583 | 84.7221 | -10.476 | 1.6834e-08 | 0.0046169 | 5.3643e-05 | 0 | 0
22387.2114 | 0 | 85.9191 | 84.7559 | -9.439 | 1.3569e-08 | 0.0045894 | 5.3472e-05 | 0 | 0
25118.8643 | 0 | 84.7708 | 83.7718 | -8.805 | 1.1441e-08 | 0.0045796 | 5.4082e-05 | 0 | 0
28183.8293 | 0 | 84.0998 | 83.2831 | -7.991 | 9.3348e-09 | 0.004566 | 5.4351e-05 | 0 | 0
31622.7766 | 0 | 83.464 | 82.731 | -7.599 | 7.974e-09 | 0.0045551 | 5.4635e-05 | 0 | 0
35481.3389 | 0 | 84.0433 | 83.4506 | -6.809 | 6.3277e-09 | 0.0045238 | 5.3886e-05 | 0 | 0
39810.7171 | 0 | 83.2919 | 82.8365 | -5.994 | 5.0124e-09 | 0.0045185 | 5.4309e-05 | 0 | 0
44668.3592 | 0 | 82.7861 | 82.3864 | -5.632 | 4.224e-09 | 0.0045108 | 5.4549e-05 | 0 | 0
50118.7234 | 0 | 82.4193 | 82.1221 | -4.867 | 3.2692e-09 | 0.0045097 | 5.4779e-05 | 0 | 0
56234.1325 | 0 | 82.3029 | 82.0443 | -4.543 | 2.7238e-09 | 0.0044971 | 5.4702e-05 | 0 | 0
63095.7344 | 0 | 82.0123 | 81.8081 | -4.044 | 2.169e-09 | 0.0044919 | 5.4833e-05 | 0 | 0
70794.5784 | 0 | 81.7379 | 81.5938 | -3.402 | 1.6323e-09 | 0.0044855 | 5.4939e-05 | 0 | 0
79432.8235 | 0 | 81.7852 | 81.6516 | -3.275 | 1.3995e-09 | 0.0044702 | 5.4721e-05 | 0 | 0
89125.0938 | 0 | 82.025 | 81.9143 | -2.977 | 1.1308e-09 | 0.0044505 | 5.4321e-05 | 0 | 0
100000 | 0 | 82.1793 | 82.0837 | -2.765 | 9.3413e-10 | 0.004419 | 5.3837e-05 | 0 | 0
112201.8454 | 0 | 81.5762 | 81.4717 | -2.902 | 8.8023e-10 | 0.0044521 | 5.4628e-05 | 0 | 0
125892.5412 | 0 | 81.9584 | 81.8794 | -2.516 | 6.771e-10 | 0.0044545 | 5.4402e-05 | 0 | 0
141253.7545 | 0 | 81.8601 | 81.7889 | -2.39 | 5.74e-10 | 0.0044478 | 5.4386e-05 | 0 | 0
158489.3192 | 0 | 80.149 | 80.1042 | -1.917 | 4.1905e-10 | 0.0044679 | 5.5798e-05 | 0 | 0
177827.941 | 0 | 80.9513 | 80.918 | -1.643 | 3.1698e-10 | 0.0044466 | 5.4983e-05 | 0 | 0
199526.2315 | 0 | 81.9065 | 81.88 | -1.456 | 2.4739e-10 | 0.004423 | 5.4053e-05 | 0 | 0
223872.1139 | 0 | 81.2438 | 81.1953 | -1.979 | 3.0225e-10 | 0.0044307 | 5.459e-05 | 0 | 0
251188.6432 | 0 | 81.1408 | 81.1035 | -1.737 | 2.3665e-10 | 0.0044361 | 5.4727e-05 | 0 | 0
281838.2931 | 0 | 80.7239 | 80.7088 | -1.11 | 1.3553e-10 | 0.0044322 | 5.4962e-05 | 0 | 0
316227.766 | 0 | 80.9451 | 80.9259 | -1.247 | 1.3528e-10 | 0.0044239 | 5.4709e-05 | 0 | 0
354813.3892 | 0 | 80.8778 | 80.8694 | -0.828 | 8.0166e-11 | 0.0044175 | 5.4674e-05 | 0 | 0
398107.1706 | 0 | 81.1777 | 81.162 | -1.124 | 9.6574e-11 | 0.0044077 | 5.435e-05 | 0 | 0
446683.5922 | 0 | 80.8493 | 80.8376 | -0.976 | 7.5031e-11 | 0.0044097 | 5.4594e-05 | 0 | 0
501187.2336 | 0 | 80.71 | 80.7005 | -0.88 | 6.0431e-11 | 0.0044057 | 5.4636e-05 | 0 | 0
562341.3252 | 0 | 80.814 | 80.8069 | -0.757 | 4.6251e-11 | 0.0043987 | 5.4482e-05 | 0 | 0
630957.3445 | 0 | 80.598 | 80.5551 | -1.871 | 1.0218e-10 | 0.0043664 | 5.4228e-05 | 0 | 0
707945.7844 | 0 | 80.4597 | 80.4509 | -0.845 | 4.1224e-11 | 0.0043888 | 5.4603e-05 | 0 | 0
794328.2347 | 0 | 80.5299 | 80.5251 | -0.625 | 2.7154e-11 | 0.0043722 | 5.4345e-05 | 0 | 0
891250.9381 | 0 | 81.2183 | 81.2103 | -0.8 | 3.0701e-11 | 0.004355 | 5.3669e-05 | 0 | 0
1000000 | 0 | 80.4634 | 80.4563 | -0.764 | 2.6389e-11 | 0.0043538 | 5.4153e-05 | 0 | 0
1100864.8229 | 2 | 80.0921 | 80.0902 | -0.395 | 1.2446e-11 | 0.0043796 | 5.4724e-05 | 0 | 0
1203700.7056 | 2 | 79.9102 | 79.9079 | -0.434 | 1.2541e-11 | 0.0043753 | 5.4789e-05 | 0 | 0
1306536.5882 | 2 | 80.8794 | 80.868 | -0.961 | 2.526e-11 | 0.0043421 | 5.3722e-05 | 0 | 0
1409372.4709 | 2 | 79.4242 | 79.4225 | -0.376 | 9.3231e-12 | 0.0043586 | 5.4911e-05 | 0 | 0
1512208.3535 | 2 | 80.0246 | 80.0138 | -0.943 | 2.1652e-11 | 0.0043208 | 5.4015e-05 | 0 | 0
1615044.2362 | 2 | 78.8312 | 78.8261 | -0.656 | 1.4317e-11 | 0.0043357 | 5.5011e-05 | 0 | 0
1717880.1188 | 2 | 78.8493 | 78.8425 | -0.75 | 1.5384e-11 | 0.0043219 | 5.4818e-05 | 0 | 0
1820716.0015 | 2 | 78.4105 | 78.3939 | -1.178 | 2.2922e-11 | 0.0043115 | 5.4985e-05 | 0 | 0
1923551.8841 | 2 | 78.8556 | 78.8416 | -1.079 | 1.9757e-11 | 0.0043089 | 5.4629e-05 | 0 | 0
2026387.7668 | 2 | 77.4267 | 77.4117 | -1.127 | 1.9955e-11 | 0.004314 | 5.564e-05 | 0 | 0
2129223.6494 | 2 | 78.538 | 78.5307 | -0.782 | 1.2996e-11 | 0.0042783 | 5.4396e-05 | 0 | 0
2232059.5321 | 2 | 78.261 | 78.2575 | -0.543 | 8.6423e-12 | 0.004295 | 5.4796e-05 | 0 | 0
2334895.4147 | 2 | 77.7619 | 77.7619 | 0.025 | -3.823e-13 | 0.0042736 | 5.4861e-05 | 0 | 0
2437731.2974 | 2 | 77.9529 | 77.9506 | -0.443 | 6.4732e-12 | 0.0042623 | 5.4572e-05 | 0 | 0
2540567.18 | 2 | 77.3757 | 77.3632 | -1.029 | 1.4543e-11 | 0.0042731 | 5.5108e-05 | 0 | 0
2643403.0627 | 2 | 77.3431 | 77.329 | -1.095 | 1.4883e-11 | 0.0042237 | 5.4481e-05 | 0 | 0
2746238.9453 | 2 | 76.3402 | 76.3402 | -0.08 | 1.0631e-12 | 0.0042225 | 5.5165e-05 | 0 | 0
2849074.828 | 2 | 76.2087 | 76.2005 | -0.839 | 1.0733e-11 | 0.0042363 | 5.5422e-05 | 0 | 0
2951910.7106 | 2 | 78.2103 | 78.2095 | -0.266 | 3.1977e-12 | 0.0041838 | 5.3318e-05 | 0 | 0
3054746.5933 | 2 | 75.5927 | 75.5901 | -0.484 | 5.8203e-12 | 0.0041855 | 5.517e-05 | 0 | 0
3157582.4759 | 2 | 76.2003 | 76.1999 | -0.198 | 2.2897e-12 | 0.0041705 | 5.4515e-05 | 0 | 0
3260418.3586 | 2 | 76.478 | 76.4764 | -0.367 | 4.0929e-12 | 0.0041579 | 5.4134e-05 | 0 | 0
3363254.2412 | 2 | 74.1055 | 74.1055 | 0.036 | -3.985e-13 | 0.0041766 | 5.61e-05 | 0 | 0
3466090.1239 | 2 | 74.2631 | 74.2597 | -0.552 | 5.9566e-12 | 0.0041701 | 5.5879e-05 | 0 | 0
3568926.0065 | 2 | 75.0103 | 75.0103 | 0.008 | -8.2e-14 | 0.0041259 | 5.4724e-05 | 0 | 0
3671761.8892 | 2 | 73.752 | 73.7487 | 0.54 | -5.5437e-12 | 0.0041369 | 5.5783e-05 | 0 | 0
3774597.7718 | 2 | 74.7157 | 74.7077 | -0.836 | 8.2373e-12 | 0.0040935 | 5.4456e-05 | 0 | 0
3877433.6545 | 2 | 73.1968 | 73.1946 | -0.452 | 4.4238e-12 | 0.0041071 | 5.5754e-05 | 0 | 0
3980269.5371 | 2 | 72.6824 | 72.6797 | -0.496 | 4.7661e-12 | 0.0040814 | 5.5784e-05 | 0 | 0
4083105.4198 | 2 | 72.9437 | 72.9411 | -0.48 | 4.4727e-12 | 0.0040546 | 5.519e-05 | 0 | 0
4185941.3024 | 2 | 73.061 | 73.0592 | -0.404 | 3.6706e-12 | 0.0040312 | 5.475e-05 | 0 | 0
4288777.1851 | 2 | 72.7007 | 72.7005 | -0.12 | 1.0702e-12 | 0.0040281 | 5.4955e-05 | 0 | 0
4391613.0677 | 2 | 72.4193 | 72.4187 | 0.244 | -2.1344e-12 | 0.004029 | 5.516e-05 | 0 | 0
4494448.9504 | 2 | 71.0727 | 71.0726 | 0.028 | -2.449e-13 | 0.0040188 | 5.6031e-05 | 0 | 0
4597284.833 | 2 | 70.4631 | 70.4446 | 1.314 | -1.1266e-11 | 0.0040166 | 5.645e-05 | 0 | 0
4700120.7157 | 2 | 70.8949 | 70.8934 | -0.367 | 3.0578e-12 | 0.0039841 | 5.5632e-05 | 0 | 0
4802956.5983 | 2 | 70.5133 | 70.5132 | 0.104 | -8.569e-13 | 0.0039757 | 5.5793e-05 | 0 | 0
4905792.481 | 2 | 69.7958 | 69.7958 | 0.051 | -4.128e-13 | 0.0039666 | 5.6203e-05 | 0 | 0
5008628.3636 | 2 | 69.4672 | 69.4583 | 0.918 | -7.3316e-12 | 0.0039658 | 5.6425e-05 | 0 | 0
5111464.2463 | 2 | 69.1619 | 69.1543 | 0.852 | -6.693e-12 | 0.0039382 | 5.6258e-05 | 0 | 0
5214300.1289 | 2 | 67.7536 | 67.7487 | 0.69 | -5.4255e-12 | 0.0039231 | 5.7189e-05 | 0 | 0
5317136.0116 | 2 | 68.7732 | 68.7698 | 0.571 | -4.3408e-12 | 0.0038845 | 5.5765e-05 | 0 | 0
5419971.8942 | 2 | 67.0973 | 67.0897 | 0.862 | -6.5842e-12 | 0.0039024 | 5.7397e-05 | 0 | 0
5522807.7769 | 2 | 67.8549 | 67.848 | 0.814 | -6.0364e-12 | 0.0038568 | 5.6055e-05 | 0 | 0
5625643.6595 | 2 | 66.1171 | 66.1145 | 0.516 | -3.8549e-12 | 0.0038508 | 5.7408e-05 | 0 | 0
5728479.5422 | 2 | 66.6726 | 66.6552 | 1.309 | -9.5177e-12 | 0.0038479 | 5.6863e-05 | 0 | 0
5831315.4248 | 2 | 65.6159 | 65.6148 | 0.331 | -2.4025e-12 | 0.0038236 | 5.7391e-05 | 0 | 0
5934151.3075 | 2 | 64.9854 | 64.9828 | 0.511 | -3.6843e-12 | 0.0038443 | 5.8225e-05 | 0 | 0
6036987.1901 | 2 | 64.7676 | 64.754 | 1.174 | -8.3403e-12 | 0.003817 | 5.7972e-05 | 0 | 0
6139823.0728 | 2 | 64.6203 | 64.568 | 2.303 | -1.6123e-11 | 0.0037921 | 5.7694e-05 | 0 | 0
6242658.9554 | 2 | 64.7733 | 64.7435 | 1.737 | -1.193e-11 | 0.0037745 | 5.7256e-05 | 0 | 0
6345494.8381 | 2 | 63.1381 | 63.1047 | 1.863 | -1.2913e-11 | 0.0037775 | 5.8744e-05 | 0 | 0
6448330.7207 | 2 | 63.3243 | 63.2605 | 2.572 | -1.7493e-11 | 0.0037657 | 5.8347e-05 | 0 | 0
6551166.6034 | 2 | 61.1691 | 61.1105 | 2.508 | -1.7383e-11 | 0.0037425 | 5.9999e-05 | 0 | 0
6654002.486 | 2 | 61.9067 | 61.8445 | 2.569 | -1.7317e-11 | 0.003738 | 5.9171e-05 | 0 | 0
6756838.3687 | 2 | 61.1428 | 60.9987 | 3.936 | -2.6441e-11 | 0.0037187 | 5.9557e-05 | 0 | 0
6859674.2513 | 2 | 60.8692 | 60.7779 | 3.138 | -2.0866e-11 | 0.0037119 | 5.9678e-05 | 0 | 0
6962510.134 | 2 | 60.0607 | 59.9391 | 3.646 | -2.4206e-11 | 0.0037085 | 6.0391e-05 | 0 | 0
7065346.0166 | 2 | 60.6006 | 60.4434 | 4.128 | -2.6761e-11 | 0.0036595 | 5.9019e-05 | 0 | 0
7168181.8993 | 2 | 59.413 | 59.2611 | 4.098 | -2.6708e-11 | 0.0036623 | 6.0206e-05 | 0 | 0
7271017.7819 | 2 | 59.2369 | 59.1103 | 3.746 | -2.414e-11 | 0.0036604 | 6.0308e-05 | 0 | 0
7373853.6646 | 2 | 57.5796 | 57.425 | 4.199 | -2.7447e-11 | 0.0036536 | 6.1883e-05 | 0 | 0
7476689.5472 | 2 | 57.4692 | 57.2755 | 4.706 | -3.0389e-11 | 0.0036122 | 6.1252e-05 | 0 | 0
7579525.4299 | 2 | 56.6359 | 56.477 | 4.294 | -2.7759e-11 | 0.003621 | 6.2263e-05 | 0 | 0
7682361.3125 | 2 | 55.705 | 55.5365 | 4.457 | -2.8903e-11 | 0.0036141 | 6.3139e-05 | 0 | 0
7785197.1952 | 2 | 56.3176 | 56.0642 | 5.438 | -3.4401e-11 | 0.0035795 | 6.1801e-05 | 0 | 0
7888033.0778 | 2 | 56.2158 | 55.9874 | 5.166 | -3.2317e-11 | 0.003538 | 6.1151e-05 | 0 | 0
7990868.9605 | 2 | 54.9344 | 54.6652 | 5.675 | -3.5853e-11 | 0.0035526 | 6.2794e-05 | 0 | 0
7990868.9605 | 2 | 54.7743 | 54.4632 | 6.109 | -3.8699e-11 | 0.0035629 | 6.3159e-05 | 0 | 0
4.4668 | 0 | 27662.3 | 2849.75 | -84.087 | 1.2803e-06 | 0.010003 | 3.6186e-07 | 0 | 0
4.4668 | 0 | 27251.6 | 3403.55 | -82.825 | 1.2963e-06 | 0.010006 | 3.6743e-07 | 0 | 0
4.5709 | 0 | 27071.8 | 2822.74 | -84.015 | 1.2794e-06 | 0.010007 | 3.699e-07 | 0 | 0
4.6774 | 0 | 26356.7 | 2933.98 | -83.609 | 1.2823e-06 | 0.010005 | 3.7987e-07 | 0 | 0
4.7863 | 0 | 25133.5 | 2658.64 | -83.928 | 1.3146e-06 | 0.010003 | 3.9826e-07 | 0 | 0
4.8978 | 0 | 25261.8 | 2685.8 | -83.897 | 1.2785e-06 | 0.010006 | 3.9637e-07 | 0 | 0
5.0119 | 0 | 24618 | 2474.33 | -84.232 | 1.2839e-06 | 0.010005 | 4.067e-07 | 0 | 0
5.1286 | 0 | 23802.3 | 2900.42 | -83.001 | 1.2937e-06 | 0.010006 | 4.2069e-07 | 0 | 0
5.2481 | 0 | 23659.5 | 2696.28 | -83.456 | 1.273e-06 | 0.010009 | 4.2332e-07 | 0 | 0
5.3703 | 0 | 22749.5 | 2635.71 | -83.347 | 1.294e-06 | 0.010008 | 4.4021e-07 | 0 | 0
5.4954 | 0 | 22131.8 | 2681.64 | -83.041 | 1.2979e-06 | 0.010008 | 4.5254e-07 | 0 | 0
5.6234 | 0 | 21965.8 | 2303.74 | -83.98 | 1.2821e-06 | 0.010003 | 4.557e-07 | 0 | 0
5.7544 | 0 | 21574.9 | 2503.2 | -83.337 | 1.2743e-06 | 0.010005 | 4.6409e-07 | 0 | 0
5.8884 | 0 | 21112.2 | 2360.92 | -83.579 | 1.2719e-06 | 0.010004 | 4.7421e-07 | 0 | 0
6.0256 | 0 | 20641.6 | 2520.92 | -82.985 | 1.2691e-06 | 0.010003 | 4.8495e-07 | 0 | 0
6.166 | 0 | 20144.7 | 2295.75 | -83.456 | 1.2721e-06 | 0.010004 | 4.9698e-07 | 0 | 0
6.3096 | 0 | 19849.4 | 2216.31 | -83.589 | 1.2628e-06 | 0.010008 | 5.0458e-07 | 0 | 0
6.4565 | 0 | 19406.8 | 2148.65 | -83.643 | 1.2617e-06 | 0.010006 | 5.16e-07 | 0 | 0
6.6069 | 0 | 18944.1 | 2195.59 | -83.345 | 1.2624e-06 | 0.0099998 | 5.2826e-07 | 0 | 0
6.7608 | 0 | 18529.4 | 2164.61 | -83.291 | 1.2619e-06 | 0.010003 | 5.4028e-07 | 0 | 0
6.9183 | 0 | 18164.7 | 2108.33 | -83.335 | 1.2576e-06 | 0.010002 | 5.5105e-07 | 0 | 0
7.0795 | 0 | 17837.2 | 2118.85 | -83.178 | 1.2513e-06 | 0.010005 | 5.6134e-07 | 0 | 0
7.2444 | 0 | 17400.5 | 2150.48 | -82.901 | 1.2537e-06 | 0.010006 | 5.7549e-07 | 0 | 0
7.4131 | 0 | 17073.9 | 1921.95 | -83.537 | 1.25e-06 | 0.0099971 | 5.86e-07 | 0 | 0
7.5858 | 0 | 16554 | 1912.09 | -83.367 | 1.2582e-06 | 0.010004 | 6.0479e-07 | 0 | 0
7.7625 | 0 | 16327.1 | 1913.44 | -83.27 | 1.2475e-06 | 0.010006 | 6.1334e-07 | 0 | 0
7.9433 | 0 | 15895.9 | 1941.99 | -82.983 | 1.2516e-06 | 0.010003 | 6.298e-07 | 0 | 0
8.1283 | 0 | 15545.3 | 1859.41 | -83.13 | 1.2503e-06 | 0.0099987 | 6.4375e-07 | 0 | 0
8.3176 | 0 | 15178.7 | 1775.04 | -83.284 | 1.2516e-06 | 0.010003 | 6.5957e-07 | 0 | 0
8.5114 | 0 | 14825 | 1874.82 | -82.735 | 1.2514e-06 | 0.010002 | 6.7525e-07 | 0 | 0
8.7096 | 0 | 14604.2 | 1884.15 | -82.587 | 1.2407e-06 | 0.0099991 | 6.8528e-07 | 0 | 0
8.9125 | 0 | 14296.2 | 1731.79 | -83.042 | 1.2403e-06 | 0.010004 | 7.0041e-07 | 0 | 0
9.1201 | 0 | 13944.5 | 1821.45 | -82.495 | 1.2407e-06 | 0.01 | 7.1781e-07 | 0 | 0
9.3325 | 0 | 13781.6 | 1668.86 | -83.045 | 1.2287e-06 | 0.010001 | 7.2634e-07 | 0 | 0
9.5499 | 0 | 13379 | 1672.46 | -82.819 | 1.2359e-06 | 0.0099993 | 7.4808e-07 | 0 | 0
9.7724 | 0 | 13063.7 | 1631.61 | -82.825 | 1.2372e-06 | 0.010003 | 7.6639e-07 | 0 | 0
10 | 0 | 12883.2 | 1617.82 | -82.786 | 1.2256e-06 | 0.010001 | 7.7699e-07 | 0 | 0
10.2329 | 0 | 12535.3 | 1563.48 | -82.835 | 1.2314e-06 | 0.010002 | 7.9869e-07 | 0 | 0
10.4713 | 0 | 12331.3 | 1511.16 | -82.961 | 1.2234e-06 | 0.010001 | 8.1181e-07 | 0 | 0
10.7152 | 0 | 11990.7 | 1565.8 | -82.497 | 1.2276e-06 | 0.010001 | 8.3486e-07 | 0 | 0
10.9648 | 0 | 11807.4 | 1462.61 | -82.884 | 1.2204e-06 | 0.0099959 | 8.4743e-07 | 0 | 0
11.2202 | 0 | 11531.4 | 1479.82 | -82.627 | 1.2199e-06 | 0.010002 | 8.6828e-07 | 0 | 0
11.4815 | 0 | 11309 | 1506.3 | -82.346 | 1.215e-06 | 0.0099985 | 8.8503e-07 | 0 | 0
11.749 | 0 | 11037.1 | 1448.84 | -82.457 | 1.2166e-06 | 0.0099995 | 9.0694e-07 | 0 | 0
12.0226 | 0 | 10814.6 | 1396.09 | -82.583 | 1.2141e-06 | 0.0099967 | 9.2535e-07 | 0 | 0
12.3027 | 0 | 10613.2 | 1404.72 | -82.394 | 1.2085e-06 | 0.0099974 | 9.4299e-07 | 0 | 0
12.5893 | 0 | 10369.8 | 1387.38 | -82.311 | 1.2081e-06 | 0.010001 | 9.6545e-07 | 0 | 0
12.8825 | 0 | 10165 | 1361.67 | -82.302 | 1.2047e-06 | 0.0099936 | 9.8422e-07 | 0 | 0
13.1826 | 0 | 9979.79 | 1341.77 | -82.273 | 1.199e-06 | 0.010002 | 1.0033e-06 | 0 | 0
13.4896 | 0 | 9730.17 | 1302.14 | -82.309 | 1.2016e-06 | 0.0099979 | 1.0287e-06 | 0 | 0
13.8038 | 0 | 9545.05 | 1318.16 | -82.062 | 1.1967e-06 | 0.0099973 | 1.0486e-06 | 0 | 0
14.1254 | 0 | 9329.28 | 1245.19 | -82.33 | 1.1965e-06 | 0.0099987 | 1.073e-06 | 0 | 0
14.4544 | 0 | 9132.75 | 1258.23 | -82.081 | 1.1945e-06 | 0.0099948 | 1.0957e-06 | 0 | 0
14.7911 | 0 | 8911.13 | 1214.53 | -82.167 | 1.1963e-06 | 0.009993 | 1.1228e-06 | 0 | 0
15.1356 | 0 | 8741.11 | 1179.89 | -82.242 | 1.1916e-06 | 0.0099944 | 1.1448e-06 | 0 | 0
15.4882 | 0 | 8544.3 | 1220.56 | -81.787 | 1.1902e-06 | 0.0099961 | 1.1714e-06 | 0 | 0
15.8489 | 0 | 8396.8 | 1148.85 | -82.136 | 1.1846e-06 | 0.0099947 | 1.1918e-06 | 0 | 0
16.2181 | 0 | 8209.24 | 1154.03 | -81.919 | 1.1834e-06 | 0.0099941 | 1.219e-06 | 0 | 0
16.5959 | 0 | 8047.34 | 1148.03 | -81.798 | 1.1792e-06 | 0.0099922 | 1.2433e-06 | 0 | 0
16.9824 | 0 | 7885.47 | 1102.8 | -81.961 | 1.177e-06 | 0.009994 | 1.2685e-06 | 0 | 0
17.378 | 0 | 7687.8 | 1086.7 | -81.874 | 1.1792e-06 | 0.0099912 | 1.3008e-06 | 0 | 0
17.7828 | 0 | 7526.62 | 1066.32 | -81.855 | 1.1773e-06 | 0.0099909 | 1.3286e-06 | 0 | 0
18.197 | 0 | 7409.32 | 1073.96 | -81.666 | 1.1678e-06 | 0.0099917 | 1.3497e-06 | 0 | 0
18.6209 | 0 | 7209.01 | 996.523 | -82.054 | 1.1743e-06 | 0.0099874 | 1.3866e-06 | 0 | 0
19.0546 | 0 | 7086.65 | 1034.73 | -81.604 | 1.1663e-06 | 0.0099925 | 1.4113e-06 | 0 | 0
19.4984 | 0 | 6912.36 | 996.337 | -81.713 | 1.1684e-06 | 0.009988 | 1.4462e-06 | 0 | 0
19.9526 | 0 | 6784.27 | 1009.89 | -81.439 | 1.1628e-06 | 0.0099873 | 1.4734e-06 | 0 | 0
20.4174 | 0 | 6636.86 | 977.411 | -81.531 | 1.1616e-06 | 0.0099885 | 1.5064e-06 | 0 | 0
20.893 | 0 | 6500.09 | 965.376 | -81.459 | 1.1591e-06 | 0.0099904 | 1.5383e-06 | 0 | 0
21.3796 | 0 | 6372.15 | 954.815 | -81.382 | 1.155e-06 | 0.0099911 | 1.5694e-06 | 0 | 0
21.8776 | 0 | 6214.95 | 946.547 | -81.24 | 1.1567e-06 | 0.0099857 | 1.6082e-06 | 0 | 0
22.3872 | 0 | 6114.95 | 910.734 | -81.435 | 1.1495e-06 | 0.009983 | 1.634e-06 | 0 | 0
22.9087 | 0 | 6007.39 | 917.023 | -81.22 | 1.1428e-06 | 0.0099836 | 1.6634e-06 | 0 | 0
23.4423 | 0 | 5880.17 | 917.291 | -81.025 | 1.1406e-06 | 0.0099857 | 1.6997e-06 | 0 | 0
23.9883 | 0 | 5747.74 | 898.871 | -81.003 | 1.14e-06 | 0.009986 | 1.739e-06 | 0 | 0
24.5471 | 0 | 5622.36 | 882.016 | -80.974 | 1.1388e-06 | 0.0099801 | 1.7767e-06 | 0 | 0
25.1189 | 0 | 5507.7 | 870.05 | -80.911 | 1.1359e-06 | 0.0099778 | 1.8133e-06 | 0 | 0
25.704 | 0 | 5413.1 | 838.013 | -81.094 | 1.1303e-06 | 0.0099821 | 1.8458e-06 | 0 | 0
26.3027 | 0 | 5294.88 | 837.596 | -80.898 | 1.1285e-06 | 0.0099819 | 1.8869e-06 | 0 | 0
26.9153 | 0 | 5148.96 | 820.974 | -80.825 | 1.1335e-06 | 0.0099817 | 1.9404e-06 | 0 | 0
27.5423 | 0 | 5069.72 | 785.027 | -81.092 | 1.1262e-06 | 0.0099755 | 1.9695e-06 | 0 | 0
28.1838 | 0 | 4987.27 | 810.118 | -80.652 | 1.1174e-06 | 0.0099811 | 2.0032e-06 | 0 | 0
28.8403 | 0 | 4865.81 | 808.471 | -80.436 | 1.1184e-06 | 0.0099803 | 2.053e-06 | 0 | 0
29.5121 | 0 | 4760.81 | 786.32 | -80.493 | 1.1173e-06 | 0.0099736 | 2.0969e-06 | 0 | 0
30.1995 | 0 | 4649.09 | 757.19 | -80.627 | 1.1184e-06 | 0.0099736 | 2.1473e-06 | 0 | 0
30.903 | 0 | 4568.14 | 766.248 | -80.344 | 1.1115e-06 | 0.0099818 | 2.1872e-06 | 0 | 0
31.6228 | 0 | 4481.99 | 761.186 | -80.222 | 1.1067e-06 | 0.0099722 | 2.2271e-06 | 0 | 0
35.4813 | 0 | 4050.66 | 696.457 | -80.1 | 1.0909e-06 | 0.0099665 | 2.4629e-06 | 0 | 0
39.8107 | 0 | 3625.33 | 659.851 | -79.513 | 1.0843e-06 | 0.0099588 | 2.7497e-06 | 0 | 0
44.6684 | 0 | 3328.48 | 607.871 | -79.477 | 1.0524e-06 | 0.0099553 | 2.994e-06 | 0 | 0
50.1187 | 0 | 2958.16 | 571.119 | -78.868 | 1.0533e-06 | 0.0099486 | 3.3665e-06 | 0 | 0
56.2341 | 0 | 2698.08 | 528.502 | -78.704 | 1.0287e-06 | 0.0099386 | 3.6874e-06 | 0 | 0
63.0957 | 0 | 2409.48 | 451.599 | -79.197 | 1.0283e-06 | 0.0099224 | 4.1224e-06 | 0 | 0
70.7946 | 0 | 2185.43 | 418.572 | -78.958 | 1.0097e-06 | 0.0099094 | 4.5391e-06 | 0 | 0
79.4328 | 0 | 1973.19 | 400.755 | -78.282 | 9.9431e-07 | 0.0098963 | 5.0207e-06 | 0 | 0
89.1251 | 0 | 1782.23 | 368.897 | -78.054 | 9.8022e-07 | 0.0098769 | 5.5477e-06 | 0 | 0
100 | 0 | 1610.07 | 342.389 | -77.722 | 9.6589e-07 | 0.0098607 | 6.1324e-06 | 0 | 0
112.2018 | 0 | 1457.21 | 319.634 | -77.329 | 9.4972e-07 | 0.0098414 | 6.7627e-06 | 0 | 0
125.8925 | 0 | 1313.06 | 293.221 | -77.096 | 9.385e-07 | 0.0098075 | 7.4796e-06 | 0 | 0
141.2538 | 0 | 1184.76 | 275.898 | -76.534 | 9.249e-07 | 0.0097778 | 8.2648e-06 | 0 | 0
158.4893 | 0 | 1074.32 | 256.83 | -76.169 | 9.0762e-07 | 0.009747 | 9.0862e-06 | 0 | 0
177.8279 | 0 | 970.821 | 242.968 | -75.506 | 8.9255e-07 | 0.0097063 | 1.0013e-05 | 0 | 0
199.5262 | 0 | 878.386 | 226.484 | -75.058 | 8.7738e-07 | 0.0096578 | 1.1012e-05 | 0 | 0
223.8721 | 0 | 795.414 | 214.04 | -74.39 | 8.6081e-07 | 0.0096139 | 1.2092e-05 | 0 | 0
251.1886 | 0 | 718.174 | 201.432 | -73.711 | 8.4683e-07 | 0.0095611 | 1.3319e-05 | 0 | 0
281.8383 | 0 | 651.619 | 191.199 | -72.937 | 8.2846e-07 | 0.0094884 | 1.4567e-05 | 0 | 0
316.2278 | 0 | 591.515 | 180.04 | -72.28 | 8.1048e-07 | 0.0094071 | 1.591e-05 | 0 | 0
354.8134 | 0 | 536.163 | 171.125 | -71.388 | 7.9286e-07 | 0.0093195 | 1.7389e-05 | 0 | 0
398.1072 | 0 | 486.605 | 162.804 | -70.454 | 7.7422e-07 | 0.0092086 | 1.8933e-05 | 0 | 0
446.6836 | 0 | 441.587 | 155.243 | -69.417 | 7.5537e-07 | 0.0090956 | 2.0608e-05 | 0 | 0
501.1872 | 0 | 402.148 | 148.355 | -68.352 | 7.3395e-07 | 0.0089615 | 2.2296e-05 | 0 | 0
562.3413 | 0 | 365.657 | 142.142 | -67.124 | 7.1314e-07 | 0.0088117 | 2.4112e-05 | 0 | 0
630.9573 | 0 | 333.572 | 136.659 | -65.815 | 6.8981e-07 | 0.0086537 | 2.5958e-05 | 0 | 0
707.9458 | 0 | 304.426 | 131.435 | -64.422 | 6.661e-07 | 0.0084717 | 2.7846e-05 | 0 | 0
794.3282 | 0 | 278.312 | 126.774 | -62.902 | 6.409e-07 | 0.0082792 | 2.9769e-05 | 0 | 0
891.2509 | 0 | 254.927 | 122.664 | -61.238 | 6.1407e-07 | 0.0080715 | 3.1686e-05 | 0 | 0
1000 | 0 | 234.222 | 119.096 | -59.438 | 5.8511e-07 | 0.0078574 | 3.3574e-05 | 0 | 0
1122.0185 | 0 | 215.747 | 115.584 | -57.606 | 5.5517e-07 | 0.0076319 | 3.5401e-05 | 0 | 0
1258.9254 | 0 | 198.886 | 112.554 | -55.534 | 5.2408e-07 | 0.0074012 | 3.7243e-05 | 0 | 0
1412.5375 | 0 | 184.695 | 110.245 | -53.352 | 4.8946e-07 | 0.0071743 | 3.8876e-05 | 0 | 0
1584.8932 | 0 | 171.77 | 107.754 | -51.148 | 4.5528e-07 | 0.0069421 | 4.0449e-05 | 0 | 0
1778.2794 | 0 | 160.452 | 105.763 | -48.764 | 4.1946e-07 | 0.006719 | 4.1912e-05 | 0 | 0
1995.2623 | 0 | 150.652 | 103.684 | -46.51 | 3.8412e-07 | 0.0065043 | 4.3213e-05 | 0 | 0
2238.7211 | 0 | 141.939 | 101.856 | -44.143 | 3.4883e-07 | 0.0062959 | 4.4398e-05 | 0 | 0
2511.8864 | 0 | 133.899 | 100.004 | -41.681 | 3.1467e-07 | 0.0061122 | 4.5691e-05 | 0 | 0
2818.3829 | 0 | 127.631 | 98.8134 | -39.266 | 2.8004e-07 | 0.0059305 | 4.6512e-05 | 0 | 0
3162.2777 | 0 | 121.971 | 97.5352 | -36.902 | 2.4777e-07 | 0.0057706 | 4.7359e-05 | 0 | 0
3548.1339 | 0 | 116.758 | 96.0851 | -34.619 | 2.1826e-07 | 0.0056257 | 4.8233e-05 | 0 | 0
3981.0717 | 0 | 112.481 | 94.9664 | -32.404 | 1.9046e-07 | 0.0054913 | 4.8872e-05 | 0 | 0
4466.8359 | 0 | 108.471 | 93.7808 | -30.167 | 1.6507e-07 | 0.0053756 | 4.9613e-05 | 0 | 0
5011.8723 | 0 | 105.16 | 92.7702 | -28.093 | 1.422e-07 | 0.0052658 | 5.0125e-05 | 0 | 0
5623.4133 | 0 | 101.974 | 91.5188 | -26.173 | 1.2242e-07 | 0.0051733 | 5.0783e-05 | 0 | 0
6309.5734 | 0 | 99.7325 | 90.9077 | -24.284 | 1.0402e-07 | 0.0050846 | 5.1035e-05 | 0 | 0
7079.4578 | 0 | 97.2669 | 89.8587 | -22.506 | 8.8473e-08 | 0.0050115 | 5.1578e-05 | 0 | 0
7943.2823 | 0 | 95.2198 | 89.0477 | -20.743 | 7.4526e-08 | 0.0049456 | 5.1996e-05 | 0 | 0
8912.5094 | 0 | 93.6168 | 88.4506 | -19.123 | 6.249e-08 | 0.0048844 | 5.2234e-05 | 0 | 0
10000 | 0 | 91.915 | 87.5641 | -17.7 | 5.2643e-08 | 0.0048343 | 5.2658e-05 | 0 | 0
11220.1845 | 0 | 90.2203 | 86.6299 | -16.218 | 4.3913e-08 | 0.0047906 | 5.3155e-05 | 0 | 0
12589.2541 | 0 | 89.172 | 86.2959 | -14.591 | 3.5717e-08 | 0.0047518 | 5.3344e-05 | 0 | 0
14125.3754 | 0 | 88.4224 | 85.8336 | -13.899 | 3.061e-08 | 0.0047036 | 5.3251e-05 | 0 | 0
15848.9319 | 0 | 87.3493 | 85.3176 | -12.382 | 2.4651e-08 | 0.0046767 | 5.3597e-05 | 0 | 0
17782.7941 | 0 | 86.0154 | 84.3398 | -11.328 | 2.0438e-08 | 0.0046572 | 5.4202e-05 | 0 | 0
19952.6231 | 0 | 85.8447 | 84.4082 | -10.497 | 1.6927e-08 | 0.0046214 | 5.3892e-05 | 0 | 0
22387.2114 | 0 | 85.8559 | 84.596 | -9.828 | 1.4134e-08 | 0.0045862 | 5.3474e-05 | 0 | 0
25118.8643 | 0 | 85.3523 | 84.3593 | -8.749 | 1.1291e-08 | 0.0045736 | 5.3643e-05 | 0 | 0
28183.8293 | 0 | 83.9317 | 83.1222 | -7.964 | 9.3221e-09 | 0.0045703 | 5.4511e-05 | 0 | 0
31622.7766 | 0 | 83.6442 | 82.9392 | -7.444 | 7.7954e-09 | 0.0045509 | 5.4467e-05 | 0 | 0
35481.3389 | 0 | 84.1646 | 83.5928 | -6.683 | 6.2024e-09 | 0.0045229 | 5.3797e-05 | 0 | 0
39810.7171 | 0 | 82.9772 | 82.5122 | -6.068 | 5.0933e-09 | 0.0045273 | 5.4621e-05 | 0 | 0
44668.3592 | 0 | 83.4893 | 83.1005 | -5.531 | 4.1135e-09 | 0.0045024 | 5.3988e-05 | 0 | 0
50118.7234 | 0 | 82.5658 | 82.2859 | -4.719 | 3.1643e-09 | 0.0045003 | 5.4568e-05 | 0 | 0
56234.1325 | 0 | 82.3815 | 82.1279 | -4.497 | 2.6936e-09 | 0.0044978 | 5.4659e-05 | 0 | 0
63095.7344 | 0 | 81.9024 | 81.6854 | -4.172 | 2.2407e-09 | 0.0044895 | 5.4877e-05 | 0 | 0
70794.5784 | 0 | 82.0512 | 81.8629 | -3.882 | 1.855e-09 | 0.0044786 | 5.4644e-05 | 0 | 0
79432.8235 | 0 | 81.6537 | 81.5309 | -3.143 | 1.3453e-09 | 0.0044758 | 5.4877e-05 | 0 | 0
89125.0938 | 0 | 81.5292 | 81.4302 | -2.823 | 1.0789e-09 | 0.0044543 | 5.4698e-05 | 0 | 0
100000 | 0 | 81.9592 | 81.857 | -2.861 | 9.6933e-10 | 0.0044274 | 5.4084e-05 | 0 | 0
112201.8454 | 0 | 81.4008 | 81.3108 | -2.694 | 8.191e-10 | 0.0044621 | 5.4867e-05 | 0 | 0
125892.5412 | 0 | 81.2741 | 81.2148 | -2.189 | 5.9405e-10 | 0.0044617 | 5.4948e-05 | 0 | 0
141253.7545 | 0 | 81.0804 | 81.0097 | -2.393 | 5.8018e-10 | 0.0044552 | 5.5e-05 | 0 | 0
158489.3192 | 0 | 81.0808 | 81.0577 | -1.368 | 2.9562e-10 | 0.0044535 | 5.4979e-05 | 0 | 0
177827.941 | 0 | 80.8478 | 80.7995 | -1.982 | 3.8286e-10 | 0.0044579 | 5.5193e-05 | 0 | 0
199526.2315 | 0 | 80.8811 | 80.8408 | -1.811 | 3.1163e-10 | 0.0044382 | 5.4926e-05 | 0 | 0
223872.1139 | 0 | 81.4914 | 81.4242 | -2.327 | 3.5419e-10 | 0.0044257 | 5.4362e-05 | 0 | 0
251188.6432 | 0 | 80.4359 | 80.4023 | -1.656 | 2.2757e-10 | 0.0044455 | 5.5323e-05 | 0 | 0
281838.2931 | 0 | 80.8122 | 80.7896 | -1.355 | 1.6519e-10 | 0.0044337 | 5.4921e-05 | 0 | 0
316227.766 | 0 | 80.757 | 80.734 | -1.367 | 1.4867e-10 | 0.004427 | 5.4875e-05 | 0 | 0
354813.3892 | 0 | 80.7474 | 80.7302 | -1.184 | 1.1481e-10 | 0.004419 | 5.4781e-05 | 0 | 0
398107.1706 | 0 | 80.7832 | 80.7763 | -0.746 | 6.4402e-11 | 0.0044194 | 5.4761e-05 | 0 | 0
446683.5922 | 0 | 80.2766 | 80.2681 | -0.835 | 6.4657e-11 | 0.0044223 | 5.514e-05 | 0 | 0
501187.2336 | 0 | 81.2795 | 81.2714 | -0.808 | 5.5124e-11 | 0.004396 | 5.4134e-05 | 0 | 0
562341.3252 | 0 | 80.5608 | 80.5465 | -1.08 | 6.6217e-11 | 0.0044079 | 5.4767e-05 | 0 | 0
630957.3445 | 0 | 80.597 | 80.5908 | -0.711 | 3.8861e-11 | 0.0043945 | 5.4578e-05 | 0 | 0
707945.7844 | 0 | 80.5663 | 80.5639 | -0.438 | 2.1353e-11 | 0.0043879 | 5.4518e-05 | 0 | 0
794328.2347 | 0 | 80.233 | 80.2209 | -0.996 | 4.3405e-11 | 0.0043812 | 5.466e-05 | 0 | 0
891250.9381 | 0 | 80.0839 | 80.0664 | -1.198 | 4.6634e-11 | 0.0043691 | 5.4608e-05 | 0 | 0
1000000 | 0 | 81.0159 | 81.0104 | -0.669 | 2.2931e-11 | 0.0043341 | 5.3546e-05 | 0 | 0
1100864.8229 | 2 | 80.1099 | 80.1057 | -0.585 | 1.8438e-11 | 0.0043833 | 5.4772e-05 | 0 | 0
1203700.7056 | 2 | 80.4124 | 80.4099 | -0.446 | 1.2802e-11 | 0.0043513 | 5.4161e-05 | 0 | 0
1306536.5882 | 2 | 80.3119 | 80.3022 | -0.892 | 2.3613e-11 | 0.0043574 | 5.4291e-05 | 0 | 0
1409372.4709 | 2 | 80.0755 | 80.0718 | -0.549 | 1.3507e-11 | 0.0043477 | 5.4329e-05 | 0 | 0
1512208.3535 | 2 | 79.3883 | 79.3521 | -1.732 | 4.0066e-11 | 0.0043514 | 5.4834e-05 | 0 | 0
1615044.2362 | 2 | 78.3638 | 78.3471 | -1.183 | 2.5962e-11 | 0.0043407 | 5.5403e-05 | 0 | 0
1717880.1188 | 2 | 79.9382 | 79.9223 | -1.144 | 2.3129e-11 | 0.0043136 | 5.3968e-05 | 0 | 0
1820716.0015 | 2 | 79.1748 | 79.1684 | -0.731 | 1.4084e-11 | 0.004312 | 5.4461e-05 | 0 | 0
1923551.8841 | 2 | 78.488 | 78.4846 | -0.532 | 9.7904e-12 | 0.0042987 | 5.4756e-05 | 0 | 0
2026387.7668 | 2 | 78.1875 | 78.1861 | -0.334 | 5.8547e-12 | 0.004321 | 5.5187e-05 | 0 | 0
2129223.6494 | 2 | 78.6659 | 78.6542 | -0.99 | 1.6419e-11 | 0.004292 | 5.4482e-05 | 0 | 0
2232059.5321 | 2 | 78.0396 | 78.0169 | -1.38 | 2.2004e-11 | 0.0042993 | 5.5008e-05 | 0 | 0
2334895.4147 | 2 | 78.2209 | 78.2209 | -0.013 | 1.985e-13 | 0.0042777 | 5.4592e-05 | 0 | 0
2437731.2974 | 2 | 76.7302 | 76.7293 | -0.281 | 4.174e-12 | 0.0042772 | 5.5635e-05 | 0 | 0
2540567.18 | 2 | 78.2706 | 78.2703 | 0.151 | -2.1078e-12 | 0.004281 | 5.4579e-05 | 0 | 0
2643403.0627 | 2 | 76.8909 | 76.889 | -0.403 | 5.5058e-12 | 0.0042588 | 5.5257e-05 | 0 | 0
2746238.9453 | 2 | 76.7134 | 76.6973 | -1.173 | 1.5467e-11 | 0.0042397 | 5.512e-05 | 0 | 0
2849074.828 | 2 | 76.1609 | 76.1594 | -0.354 | 4.5274e-12 | 0.0042487 | 5.562e-05 | 0 | 0
2951910.7106 | 2 | 76.8065 | 76.7987 | -0.819 | 1.0029e-11 | 0.0042194 | 5.4754e-05 | 0 | 0
3054746.5933 | 2 | 76.1657 | 76.1644 | -0.335 | 4.0052e-12 | 0.0042015 | 5.4963e-05 | 0 | 0
3157582.4759 | 2 | 76.4815 | 76.4806 | 0.282 | -3.2483e-12 | 0.0041907 | 5.4577e-05 | 0 | 0
3260418.3586 | 2 | 75.4799 | 75.4796 | 0.16 | -1.8062e-12 | 0.0041875 | 5.524e-05 | 0 | 0
3363254.2412 | 2 | 75.151 | 75.1439 | -0.786 | 8.64e-12 | 0.0041442 | 5.489e-05 | 0 | 0
3466090.1239 | 2 | 75.3765 | 75.3677 | -0.874 | 9.2962e-12 | 0.0041367 | 5.4612e-05 | 0 | 0
3568926.0065 | 2 | 75.9268 | 75.9195 | -0.791 | 8.1086e-12 | 0.0041192 | 5.3976e-05 | 0 | 0
3671761.8892 | 2 | 73.3912 | 73.3878 | -0.557 | 5.7436e-12 | 0.0041676 | 5.6474e-05 | 0 | 0
3774597.7718 | 2 | 73.9275 | 73.9244 | -0.52 | 5.1793e-12 | 0.0040967 | 5.5079e-05 | 0 | 0
3877433.6545 | 2 | 74.4232 | 74.423 | -0.133 | 1.2765e-12 | 0.0040817 | 5.4494e-05 | 0 | 0
3980269.5371 | 2 | 73.8293 | 73.8288 | 0.229 | -2.1633e-12 | 0.0040926 | 5.5067e-05 | 0 | 0
4083105.4198 | 2 | 73.8556 | 73.8533 | -0.456 | 4.1992e-12 | 0.0040513 | 5.4463e-05 | 0 | 0
4185941.3024 | 2 | 72.9435 | 72.9434 | 0.095 | -8.676e-13 | 0.004056 | 5.5175e-05 | 0 | 0
4288777.1851 | 2 | 72.3278 | 72.3246 | -0.541 | 4.8459e-12 | 0.0040428 | 5.5441e-05 | 0 | 0
4391613.0677 | 2 | 71.4236 | 71.4235 | -0.116 | 1.03e-12 | 0.0040254 | 5.588e-05 | 0 | 0
4494448.9504 | 2 | 69.5664 | 69.5656 | 0.29 | -2.5738e-12 | 0.0040165 | 5.7213e-05 | 0 | 0
4597284.833 | 2 | 72.7524 | 72.745 | 0.819 | -6.7996e-12 | 0.0039831 | 5.4216e-05 | 0 | 0
4700120.7157 | 2 | 68.9896 | 68.9896 | 0.016 | -1.399e-13 | 0.0039955 | 5.7333e-05 | 0 | 0
4802956.5983 | 2 | 70.4337 | 70.4332 | -0.226 | 1.8544e-12 | 0.0039748 | 5.5843e-05 | 0 | 0
4905792.481 | 2 | 70.1222 | 70.122 | -0.119 | 9.637e-13 | 0.0039362 | 5.5514e-05 | 0 | 0
5008628.3636 | 2 | 69.423 | 69.4227 | 0.147 | -1.1712e-12 | 0.0039625 | 5.6414e-05 | 0 | 0
5111464.2463 | 2 | 69.309 | 69.3076 | 0.358 | -2.8105e-12 | 0.0039334 | 5.6071e-05 | 0 | 0
5214300.1289 | 2 | 68.7842 | 68.7782 | 0.755 | -5.85e-12 | 0.0039315 | 5.6451e-05 | 0 | 0
5317136.0116 | 2 | 68.0272 | 68.0103 | 1.276 | -9.8015e-12 | 0.003924 | 5.695e-05 | 0 | 0
5419971.8942 | 2 | 66.9224 | 66.9217 | 0.261 | -1.9961e-12 | 0.0039027 | 5.7553e-05 | 0 | 0
5522807.7769 | 2 | 67.2513 | 67.2307 | 1.42 | -1.0619e-11 | 0.003886 | 5.6987e-05 | 0 | 0
5625643.6595 | 2 | 66.9251 | 66.9228 | 0.471 | -3.476e-12 | 0.003854 | 5.676e-05 | 0 | 0
5728479.5422 | 2 | 68.3286 | 68.302 | 1.599 | -1.1348e-11 | 0.0038387 | 5.5349e-05 | 0 | 0
5831315.4248 | 2 | 66.2459 | 66.2258 | 1.413 | -1.016e-11 | 0.0038194 | 5.678e-05 | 0 | 0
5934151.3075 | 2 | 65.1447 | 65.1069 | 1.952 | -1.4027e-11 | 0.0038332 | 5.7912e-05 | 0 | 0
6036987.1901 | 2 | 64.8307 | 64.8104 | 1.435 | -1.0182e-11 | 0.0038187 | 5.794e-05 | 0 | 0
6139823.0728 | 2 | 64.7983 | 64.7455 | 2.311 | -1.6134e-11 | 0.0037825 | 5.7389e-05 | 0 | 0
6242658.9554 | 2 | 63.3445 | 63.295 | 2.266 | -1.5914e-11 | 0.0037817 | 5.8661e-05 | 0 | 0
6345494.8381 | 2 | 62.874 | 62.8284 | 2.181 | -1.5179e-11 | 0.003781 | 5.9046e-05 | 0 | 0
6448330.7207 | 2 | 63.0611 | 63.0165 | 2.153 | -1.4705e-11 | 0.003754 | 5.841e-05 | 0 | 0
6551166.6034 | 2 | 62.4209 | 62.3613 | 2.504 | -1.7007e-11 | 0.0037423 | 5.8791e-05 | 0 | 0
6654002.486 | 2 | 61.5609 | 61.4818 | 2.905 | -1.9694e-11 | 0.0037327 | 5.942e-05 | 0 | 0
6756838.3687 | 2 | 61.6651 | 61.5777 | 3.051 | -2.0331e-11 | 0.0037062 | 5.8854e-05 | 0 | 0
6859674.2513 | 2 | 61.5766 | 61.4738 | 3.311 | -2.1765e-11 | 0.0037194 | 5.9109e-05 | 0 | 0
6962510.134 | 2 | 60.5721 | 60.4984 | 2.827 | -1.8611e-11 | 0.0036998 | 5.9741e-05 | 0 | 0
7065346.0166 | 2 | 60.6994 | 60.5574 | 3.92 | -2.5368e-11 | 0.0036852 | 5.9337e-05 | 0 | 0
7168181.8993 | 2 | 59.0654 | 58.9385 | 3.757 | -2.4628e-11 | 0.0036758 | 6.0785e-05 | 0 | 0
7271017.7819 | 2 | 58.2725 | 58.149 | 3.73 | -2.4436e-11 | 0.0036239 | 6.0698e-05 | 0 | 0
7373853.6646 | 2 | 58.4155 | 58.2563 | 4.231 | -2.7259e-11 | 0.0036229 | 6.0481e-05 | 0 | 0
7476689.5472 | 2 | 57.7567 | 57.5952 | 4.286 | -2.7543e-11 | 0.0036002 | 6.0745e-05 | 0 | 0
7579525.4299 | 2 | 57.1657 | 56.9715 | 4.723 | -3.0247e-11 | 0.003612 | 6.153e-05 | 0 | 0
7682361.3125 | 2 | 56.853 | 56.6796 | 4.476 | -2.844e-11 | 0.0035811 | 6.1294e-05 | 0 | 0
7785197.1952 | 2 | 57.9001 | 57.4974 | 6.762 | -4.1571e-11 | 0.0034801 | 5.8432e-05 | 0 | 0
7888033.0778 | 2 | 56.0503 | 55.8136 | 5.268 | -3.305e-11 | 0.0035582 | 6.1682e-05 | 0 | 0
7990868.9605 | 2 | 54.1043 | 53.7532 | 6.531 | -4.1868e-11 | 0.0035515 | 6.3737e-05 | 0 | 0
7990868.9605 | 2 | 54.9093 | 54.5759 | 6.318 | -3.9914e-11 | 0.003535 | 6.2509e-05 | 0 | 0
4.4668 | 0 | 27252.3 | 2997.19 | -83.686 | 1.2986e-06 | 0.010007 | 3.6743e-07 | 0 | 0
4.4668 | 0 | 27660.8 | 2859.69 | -84.066 | 1.2803e-06 | 0.010009 | 3.6209e-07 | 0 | 0
4.5709 | 0 | 26767.5 | 3098.2 | -83.353 | 1.2923e-06 | 0.010007 | 3.741e-07 | 0 | 0
4.6774 | 0 | 26119.2 | 2981.87 | -83.445 | 1.2935e-06 | 0.010008 | 3.8341e-07 | 0 | 0
4.7863 | 0 | 25598.2 | 2745.92 | -83.842 | 1.2905e-06 | 0.010007 | 3.9119e-07 | 0 | 0
4.8978 | 0 | 25115.5 | 2528.09 | -84.223 | 1.2867e-06 | 0.010004 | 3.986e-07 | 0 | 0
5.0119 | 0 | 24801.5 | 2530.09 | -84.145 | 1.2742e-06 | 0.010003 | 4.0359e-07 | 0 | 0
5.1286 | 0 | 24033.5 | 2738.67 | -83.457 | 1.2825e-06 | 0.010003 | 4.1648e-07 | 0 | 0
5.2481 | 0 | 23516.3 | 2944.81 | -82.806 | 1.279e-06 | 0.010004 | 4.2572e-07 | 0 | 0
5.3703 | 0 | 23048.4 | 2654.39 | -83.387 | 1.2773e-06 | 0.010007 | 4.345e-07 | 0 | 0
5.4954 | 0 | 22441.8 | 2355.03 | -83.976 | 1.2823e-06 | 0.010007 | 4.4624e-07 | 0 | 0
5.6234 | 0 | 22002.7 | 2462.95 | -83.573 | 1.279e-06 | 0.010007 | 4.5512e-07 | 0 | 0
5.7544 | 0 | 21389.8 | 2567.25 | -83.107 | 1.2847e-06 | 0.010004 | 4.6805e-07 | 0 | 0
5.8884 | 0 | 21131 | 2492.69 | -83.225 | 1.2698e-06 | 0.010002 | 4.737e-07 | 0 | 0
6.0256 | 0 | 20471.8 | 2228.26 | -83.751 | 1.2816e-06 | 0.010006 | 4.8913e-07 | 0 | 0
6.166 | 0 | 20114.5 | 2336.56 | -83.329 | 1.2737e-06 | 0.010003 | 4.9766e-07 | 0 | 0
6.3096 | 0 | 19758.9 | 2395.24 | -83.037 | 1.2671e-06 | 0.010004 | 5.067e-07 | 0 | 0
6.4565 | 0 | 19307.5 | 2166.87 | -83.556 | 1.268e-06 | 0.010005 | 5.1858e-07 | 0 | 0
6.6069 | 0 | 18751.7 | 2012.69 | -83.838 | 1.2766e-06 | 0.010003 | 5.3384e-07 | 0 | 0
6.7608 | 0 | 18527.5 | 2195.79 | -83.194 | 1.2618e-06 | 0.010006 | 5.4048e-07 | 0 | 0
6.9183 | 0 | 18131.4 | 2108.85 | -83.321 | 1.2599e-06 | 0.010007 | 5.5235e-07 | 0 | 0
7.0795 | 0 | 17784.7 | 2065.66 | -83.33 | 1.2554e-06 | 0.010004 | 5.6297e-07 | 0 | 0
7.2444 | 0 | 17460.9 | 2081.72 | -83.153 | 1.25e-06 | 0.010008 | 5.7362e-07 | 0 | 0
7.4131 | 0 | 16941.9 | 1991.43 | -83.25 | 1.259e-06 | 0.010004 | 5.9096e-07 | 0 | 0
7.5858 | 0 | 16547.2 | 1952.73 | -83.223 | 1.2584e-06 | 0.010002 | 6.0493e-07 | 0 | 0
7.7625 | 0 | 16317.4 | 1913.89 | -83.264 | 1.2483e-06 | 0.010001 | 6.134e-07 | 0 | 0
7.9433 | 0 | 15800.5 | 1913.55 | -83.044 | 1.2593e-06 | 0.010003 | 6.3365e-07 | 0 | 0
8.1283 | 0 | 15527.1 | 1893.56 | -82.995 | 1.2514e-06 | 0.010001 | 6.4462e-07 | 0 | 0
8.3176 | 0 | 15172.8 | 1859.52 | -82.96 | 1.2513e-06 | 0.010001 | 6.5973e-07 | 0 | 0
8.5114 | 0 | 14941.9 | 1770.58 | -83.195 | 1.2428e-06 | 0.010003 | 6.7004e-07 | 0 | 0
8.7096 | 0 | 14508.3 | 1772.74 | -82.982 | 1.25e-06 | 0.010003 | 6.9011e-07 | 0 | 0
8.9125 | 0 | 14229.5 | 1811.41 | -82.686 | 1.2451e-06 | 0.010001 | 7.035e-07 | 0 | 0
9.1201 | 0 | 13966.9 | 1756.59 | -82.775 | 1.2396e-06 | 0.010001 | 7.1673e-07 | 0 | 0
9.3325 | 0 | 13619.2 | 1720.04 | -82.744 | 1.2425e-06 | 0.010002 | 7.3511e-07 | 0 | 0
9.5499 | 0 | 13457 | 1675.27 | -82.849 | 1.2288e-06 | 0.010002 | 7.4392e-07 | 0 | 0
9.7724 | 0 | 13083.3 | 1571.82 | -83.1 | 1.2361e-06 | 0.010003 | 7.6526e-07 | 0 | 0
10 | 0 | 12866.1 | 1547 | -83.094 | 1.228e-06 | 0.010004 | 7.7831e-07 | 0 | 0
10.2329 | 0 | 12498.7 | 1647.47 | -82.426 | 1.2339e-06 | 0.010003 | 8.0109e-07 | 0 | 0
10.4713 | 0 | 12281.2 | 1559.22 | -82.706 | 1.2277e-06 | 0.0099996 | 8.1502e-07 | 0 | 0
10.7152 | 0 | 11960.3 | 1572.97 | -82.443 | 1.2305e-06 | 0.01 | 8.3693e-07 | 0 | 0
10.9648 | 0 | 11827.6 | 1511.29 | -82.659 | 1.2177e-06 | 0.0099983 | 8.4618e-07 | 0 | 0
11.2202 | 0 | 11477.3 | 1463.83 | -82.672 | 1.2258e-06 | 0.01 | 8.722e-07 | 0 | 0
11.4815 | 0 | 11269.7 | 1428.69 | -82.717 | 1.2203e-06 | 0.01 | 8.8828e-07 | 0 | 0
11.749 | 0 | 10963.1 | 1350.95 | -82.922 | 1.2261e-06 | 0.009996 | 9.1274e-07 | 0 | 0
12.0226 | 0 | 10810.7 | 1452.26 | -82.28 | 1.2137e-06 | 0.0099967 | 9.2568e-07 | 0 | 0
12.3027 | 0 | 10551 | 1349.67 | -82.651 | 1.2163e-06 | 0.0099989 | 9.4869e-07 | 0 | 0
12.5893 | 0 | 10347.4 | 1367.16 | -82.408 | 1.211e-06 | 0.0099969 | 9.6718e-07 | 0 | 0
12.8825 | 0 | 10175.5 | 1370.86 | -82.257 | 1.2033e-06 | 0.009996 | 9.8344e-07 | 0 | 0
13.1826 | 0 | 9911.63 | 1353.28 | -82.153 | 1.2069e-06 | 0.0099971 | 1.0098e-06 | 0 | 0
13.4896 | 0 | 9682.65 | 1252.03 | -82.571 | 1.2082e-06 | 0.0099973 | 1.0337e-06 | 0 | 0
13.8038 | 0 | 9539.02 | 1353.3 | -81.844 | 1.1968e-06 | 0.0099965 | 1.0492e-06 | 0 | 0
14.1254 | 0 | 9313.63 | 1265.67 | -82.19 | 1.1981e-06 | 0.0099949 | 1.0744e-06 | 0 | 0
14.4544 | 0 | 9130.49 | 1247.45 | -82.147 | 1.195e-06 | 0.0099943 | 1.0959e-06 | 0 | 0
14.7911 | 0 | 8932.3 | 1236.17 | -82.045 | 1.1931e-06 | 0.0099978 | 1.1206e-06 | 0 | 0
15.1356 | 0 | 8746.42 | 1202.96 | -82.095 | 1.1905e-06 | 0.0099948 | 1.1441e-06 | 0 | 0
15.4882 | 0 | 8537.11 | 1145.82 | -82.287 | 1.1926e-06 | 0.0099908 | 1.1717e-06 | 0 | 0
15.8489 | 0 | 8380.28 | 1182.23 | -81.89 | 1.1862e-06 | 0.0099953 | 1.1942e-06 | 0 | 0
16.2181 | 0 | 8167.65 | 1177.92 | -81.708 | 1.1888e-06 | 0.009994 | 1.2252e-06 | 0 | 0
16.5959 | 0 | 8051.15 | 1133.78 | -81.905 | 1.179e-06 | 0.0099937 | 1.2424e-06 | 0 | 0
16.9824 | 0 | 7862.94 | 1119.35 | -81.816 | 1.1799e-06 | 0.009992 | 1.2719e-06 | 0 | 0
17.378 | 0 | 7699.27 | 1107.03 | -81.733 | 1.177e-06 | 0.0099909 | 1.2988e-06 | 0 | 0
17.7828 | 0 | 7585.92 | 1035.65 | -82.153 | 1.169e-06 | 0.0099931 | 1.3185e-06 | 0 | 0
18.197 | 0 | 7362.18 | 1079.64 | -81.567 | 1.175e-06 | 0.0099937 | 1.3586e-06 | 0 | 0
18.6209 | 0 | 7215.62 | 1069.05 | -81.48 | 1.1715e-06 | 0.0099912 | 1.3859e-06 | 0 | 0
19.0546 | 0 | 7085.53 | 1038.34 | -81.573 | 1.1664e-06 | 0.0099876 | 1.4108e-06 | 0 | 0
19.4984 | 0 | 6912.55 | 1042.93 | -81.322 | 1.1672e-06 | 0.0099918 | 1.4468e-06 | 0 | 0
19.9526 | 0 | 6777.91 | 992.943 | -81.576 | 1.1643e-06 | 0.0099888 | 1.475e-06 | 0 | 0
20.4174 | 0 | 6641.62 | 969.346 | -81.608 | 1.161e-06 | 0.0099892 | 1.5054e-06 | 0 | 0
20.893 | 0 | 6486.96 | 972.874 | -81.375 | 1.1612e-06 | 0.0099869 | 1.5409e-06 | 0 | 0
21.3796 | 0 | 6366.33 | 981.183 | -81.134 | 1.1553e-06 | 0.009986 | 1.57e-06 | 0 | 0
21.8776 | 0 | 6255.63 | 910.328 | -81.633 | 1.1504e-06 | 0.0099874 | 1.598e-06 | 0 | 0
22.3872 | 0 | 6114.24 | 943.33 | -81.125 | 1.1487e-06 | 0.0099852 | 1.6346e-06 | 0 | 0
22.9087 | 0 | 5959.47 | 909.97 | -81.217 | 1.152e-06 | 0.0099844 | 1.6769e-06 | 0 | 0
23.4423 | 0 | 5848.52 | 899.053 | -81.157 | 1.1472e-06 | 0.0099843 | 1.7087e-06 | 0 | 0
23.9883 | 0 | 5731.89 | 898.542 | -80.981 | 1.1431e-06 | 0.0099852 | 1.7436e-06 | 0 | 0
24.5471 | 0 | 5606.24 | 866.942 | -81.104 | 1.1425e-06 | 0.0099787 | 1.7816e-06 | 0 | 0
25.1189 | 0 | 5511.8 | 864.257 | -80.979 | 1.1353e-06 | 0.009982 | 1.8127e-06 | 0 | 0
25.704 | 0 | 5389.02 | 863.874 | -80.776 | 1.1343e-06 | 0.0099812 | 1.8539e-06 | 0 | 0
26.3027 | 0 | 5269.04 | 830.146 | -80.935 | 1.1342e-06 | 0.0099783 | 1.8955e-06 | 0 | 0
26.9153 | 0 | 5174.08 | 824.234 | -80.834 | 1.1281e-06 | 0.0099804 | 1.9307e-06 | 0 | 0
27.5423 | 0 | 5045.44 | 823.285 | -80.609 | 1.1301e-06 | 0.0099757 | 1.979e-06 | 0 | 0
28.1838 | 0 | 4950.71 | 786.001 | -80.865 | 1.1263e-06 | 0.0099719 | 2.0161e-06 | 0 | 0
28.8403 | 0 | 4875.23 | 773.177 | -80.875 | 1.1176e-06 | 0.009977 | 2.0484e-06 | 0 | 0
29.5121 | 0 | 4785.31 | 780.436 | -80.614 | 1.112e-06 | 0.0099753 | 2.0865e-06 | 0 | 0
30.1995 | 0 | 4673.26 | 764.964 | -80.579 | 1.1125e-06 | 0.0099729 | 2.1361e-06 | 0 | 0
30.903 | 0 | 4575.52 | 746.539 | -80.61 | 1.1106e-06 | 0.0099733 | 2.1818e-06 | 0 | 0
31.6228 | 0 | 4449.26 | 718.874 | -80.702 | 1.1164e-06 | 0.0099743 | 2.2439e-06 | 0 | 0
35.4813 | 0 | 4035.68 | 687.898 | -80.186 | 1.0953e-06 | 0.0099637 | 2.4713e-06 | 0 | 0
39.8107 | 0 | 3672.45 | 619.419 | -80.29 | 1.073e-06 | 0.0099572 | 2.714e-06 | 0 | 0
44.6684 | 0 | 3252.09 | 563.778 | -80.017 | 1.079e-06 | 0.009952 | 3.0633e-06 | 0 | 0
50.1187 | 0 | 2987.52 | 519.665 | -79.983 | 1.0467e-06 | 0.0099416 | 3.3311e-06 | 0 | 0
56.2341 | 0 | 2669.56 | 476.974 | -79.708 | 1.0432e-06 | 0.009929 | 3.7232e-06 | 0 | 0
63.0957 | 0 | 2426.29 | 476.416 | -78.676 | 1.0193e-06 | 0.0099225 | 4.0939e-06 | 0 | 0
70.7946 | 0 | 2185.39 | 436.926 | -78.467 | 1.008e-06 | 0.0099102 | 4.5395e-06 | 0 | 0
79.4328 | 0 | 1975.84 | 393.753 | -78.505 | 9.9377e-07 | 0.0098976 | 5.0146e-06 | 0 | 0
89.1251 | 0 | 1782.2 | 368.41 | -78.07 | 9.8029e-07 | 0.0098855 | 5.5527e-06 | 0 | 0
100 | 0 | 1608.25 | 341.045 | -77.757 | 9.6711e-07 | 0.0098616 | 6.1399e-06 | 0 | 0
112.2018 | 0 | 1451.85 | 316.636 | -77.403 | 9.5351e-07 | 0.0098379 | 6.7853e-06 | 0 | 0
125.8925 | 0 | 1313.65 | 293.554 | -77.087 | 9.3805e-07 | 0.0098114 | 7.4792e-06 | 0 | 0
141.2538 | 0 | 1188.07 | 275.746 | -76.579 | 9.225e-07 | 0.0097789 | 8.2428e-06 | 0 | 0
158.4893 | 0 | 1073.42 | 259.358 | -76.018 | 9.0779e-07 | 0.0097528 | 9.0991e-06 | 0 | 0
177.8279 | 0 | 969.148 | 240.296 | -75.644 | 8.9464e-07 | 0.0097053 | 1.003e-05 | 0 | 0
199.5262 | 0 | 877.482 | 228.449 | -74.909 | 8.7767e-07 | 0.0096558 | 1.1021e-05 | 0 | 0
223.8721 | 0 | 793.271 | 214.365 | -74.322 | 8.6285e-07 | 0.0096148 | 1.2126e-05 | 0 | 0
251.1886 | 0 | 718.674 | 202.493 | -73.635 | 8.4591e-07 | 0.0095573 | 1.3304e-05 | 0 | 0
281.8383 | 0 | 650.688 | 190.498 | -72.976 | 8.2982e-07 | 0.0094881 | 1.4587e-05 | 0 | 0
316.2278 | 0 | 589.405 | 181.051 | -72.111 | 8.1261e-07 | 0.0094043 | 1.5962e-05 | 0 | 0
354.8134 | 0 | 534.889 | 170.984 | -71.357 | 7.9461e-07 | 0.0093139 | 1.742e-05 | 0 | 0
398.1072 | 0 | 486.063 | 163.037 | -70.402 | 7.7483e-07 | 0.0092087 | 1.8954e-05 | 0 | 0
446.6836 | 0 | 441.303 | 154.785 | -69.467 | 7.561e-07 | 0.0090974 | 2.0625e-05 | 0 | 0
501.1872 | 0 | 401.493 | 148.378 | -68.311 | 7.3494e-07 | 0.0089598 | 2.2328e-05 | 0 | 0
562.3413 | 0 | 365.396 | 141.94 | -67.142 | 7.1374e-07 | 0.0088168 | 2.4143e-05 | 0 | 0
630.9573 | 0 | 333.074 | 136.393 | -65.827 | 6.9091e-07 | 0.0086516 | 2.5991e-05 | 0 | 0
707.9458 | 0 | 303.928 | 131.384 | -64.387 | 6.67e-07 | 0.0084765 | 2.7908e-05 | 0 | 0
794.3282 | 0 | 277.904 | 126.77 | -62.86 | 6.416e-07 | 0.0082786 | 2.981e-05 | 0 | 0
891.2509 | 0 | 254.664 | 122.742 | -61.185 | 6.1439e-07 | 0.0080751 | 3.1733e-05 | 0 | 0
1000 | 0 | 233.863 | 119.022 | -59.407 | 5.8582e-07 | 0.0078573 | 3.3625e-05 | 0 | 0
1122.0185 | 0 | 215.413 | 115.725 | -57.505 | 5.554e-07 | 0.0076284 | 3.544e-05 | 0 | 0
1258.9254 | 0 | 199.49 | 112.947 | -55.516 | 5.2238e-07 | 0.0074004 | 3.7126e-05 | 0 | 0
1412.5375 | 0 | 184.619 | 110.113 | -53.385 | 4.8988e-07 | 0.0071688 | 3.8862e-05 | 0 | 0
1584.8932 | 0 | 171.732 | 107.995 | -51.034 | 4.5465e-07 | 0.00694 | 4.0446e-05 | 0 | 0
1778.2794 | 0 | 160.416 | 105.523 | -48.867 | 4.2021e-07 | 0.0067139 | 4.1889e-05 | 0 | 0
1995.2623 | 0 | 150.529 | 103.662 | -46.477 | 3.8422e-07 | 0.0064997 | 4.3218e-05 | 0 | 0
2238.7211 | 0 | 141.718 | 101.818 | -44.073 | 3.4893e-07 | 0.0062975 | 4.4479e-05 | 0 | 0
2511.8864 | 0 | 134.189 | 100.227 | -41.676 | 3.1396e-07 | 0.0061067 | 4.5552e-05 | 0 | 0
2818.3829 | 0 | 127.535 | 98.7874 | -39.232 | 2.8004e-07 | 0.0059292 | 4.6537e-05 | 0 | 0
3162.2777 | 0 | 121.782 | 97.4025 | -36.888 | 2.4807e-07 | 0.0057711 | 4.7437e-05 | 0 | 0
3548.1339 | 0 | 116.743 | 96.1269 | -34.573 | 2.1803e-07 | 0.0056233 | 4.8219e-05 | 0 | 0
3981.0717 | 0 | 112.375 | 94.9796 | -32.306 | 1.9013e-07 | 0.0054887 | 4.8896e-05 | 0 | 0
4466.8359 | 0 | 108.493 | 93.8396 | -30.125 | 1.6482e-07 | 0.0053743 | 4.9591e-05 | 0 | 0
5011.8723 | 0 | 105.205 | 92.7957 | -28.109 | 1.4222e-07 | 0.0052645 | 5.0091e-05 | 0 | 0
5623.4133 | 0 | 102.331 | 91.9243 | -26.064 | 1.2152e-07 | 0.0051712 | 5.0586e-05 | 0 | 0
6309.5734 | 0 | 99.677 | 90.9261 | -24.188 | 1.0369e-07 | 0.0050888 | 5.1106e-05 | 0 | 0
7079.4578 | 0 | 97.2554 | 89.9207 | -22.394 | 8.8066e-08 | 0.0050126 | 5.1596e-05 | 0 | 0
7943.2823 | 0 | 95.4141 | 89.2395 | -20.725 | 7.4315e-08 | 0.0049438 | 5.1871e-05 | 0 | 0
8912.5094 | 0 | 93.4945 | 88.3247 | -19.143 | 6.2633e-08 | 0.0048852 | 5.2311e-05 | 0 | 0
10000 | 0 | 91.9449 | 87.6354 | -17.612 | 5.2373e-08 | 0.0048323 | 5.2618e-05 | 0 | 0
11220.1845 | 0 | 90.7189 | 87.2227 | -15.959 | 4.299e-08 | 0.0047855 | 5.2806e-05 | 0 | 0
12589.2541 | 0 | 90.2731 | 87.0512 | -15.354 | 3.7081e-08 | 0.0047287 | 5.2437e-05 | 0 | 0
14125.3754 | 0 | 88.2689 | 85.8479 | -13.45 | 2.9691e-08 | 0.0047089 | 5.3404e-05 | 0 | 0
15848.9319 | 0 | 87.1622 | 85.1206 | -12.425 | 2.4789e-08 | 0.0046834 | 5.3789e-05 | 0 | 0
17782.7941 | 0 | 86.6648 | 84.9442 | -11.436 | 2.0476e-08 | 0.0046485 | 5.3695e-05 | 0 | 0
19952.6231 | 0 | 86.1128 | 84.6101 | -10.72 | 1.7229e-08 | 0.0046183 | 5.3688e-05 | 0 | 0
22387.2114 | 0 | 85.6171 | 84.3687 | -9.796 | 1.4128e-08 | 0.0045943 | 5.3718e-05 | 0 | 0
25118.8643 | 0 | 84.1974 | 83.2035 | -8.812 | 1.1529e-08 | 0.0045902 | 5.4576e-05 | 0 | 0
28183.8293 | 0 | 84.0056 | 83.2343 | -7.77 | 9.0886e-09 | 0.0045732 | 5.4498e-05 | 0 | 0
31622.7766 | 0 | 83.9126 | 83.2637 | -7.13 | 7.4448e-09 | 0.0045459 | 5.4232e-05 | 0 | 0
35481.3389 | 0 | 83.2934 | 82.7814 | -6.356 | 5.9616e-09 | 0.0045396 | 5.4561e-05 | 0 | 0
39810.7171 | 0 | 83.0342 | 82.5104 | -6.439 | 5.3992e-09 | 0.0045332 | 5.4655e-05 | 0 | 0
44668.3592 | 0 | 82.1357 | 81.7508 | -5.549 | 4.1946e-09 | 0.0045277 | 5.5187e-05 | 0 | 0
50118.7234 | 0 | 82.5178 | 82.1748 | -5.226 | 3.505e-09 | 0.004506 | 5.4669e-05 | 0 | 0
56234.1325 | 0 | 82.3613 | 82.1025 | -4.543 | 2.7217e-09 | 0.0044978 | 5.4672e-05 | 0 | 0
63095.7344 | 0 | 82.1784 | 81.9474 | -4.297 | 2.2999e-09 | 0.0044868 | 5.4659e-05 | 0 | 0
70794.5784 | 0 | 81.8518 | 81.7022 | -3.465 | 1.6599e-09 | 0.0044849 | 5.4855e-05 | 0 | 0
79432.8235 | 0 | 81.8465 | 81.6983 | -3.448 | 1.4722e-09 | 0.0044702 | 5.468e-05 | 0 | 0
89125.0938 | 0 | 81.3533 | 81.2505 | -2.881 | 1.1032e-09 | 0.0044599 | 5.4885e-05 | 0 | 0
100000 | 0 | 81.7933 | 81.6947 | -2.813 | 9.5502e-10 | 0.0044309 | 5.4236e-05 | 0 | 0
112201.8454 | 0 | 81.6675 | 81.5463 | -3.123 | 9.4624e-10 | 0.0044525 | 5.4571e-05 | 0 | 0
125892.5412 | 0 | 80.749 | 80.6777 | -2.407 | 6.5764e-10 | 0.0044724 | 5.5439e-05 | 0 | 0
141253.7545 | 0 | 81.0918 | 81.0091 | -2.587 | 6.2715e-10 | 0.0044571 | 5.5016e-05 | 0 | 0
158489.3192 | 0 | 81.1085 | 81.0615 | -1.949 | 4.2116e-10 | 0.0044483 | 5.4897e-05 | 0 | 0
177827.941 | 0 | 80.8255 | 80.7733 | -2.06 | 3.98e-10 | 0.0044506 | 5.5118e-05 | 0 | 0
199526.2315 | 0 | 82.1355 | 82.1094 | -1.445 | 2.4493e-10 | 0.0044215 | 5.3884e-05 | 0 | 0
223872.1139 | 0 | 81.3505 | 81.335 | -1.12 | 1.7082e-10 | 0.0044324 | 5.4539e-05 | 0 | 0
251188.6432 | 0 | 80.8073 | 80.7824 | -1.423 | 1.9471e-10 | 0.0044379 | 5.4974e-05 | 0 | 0
281838.2931 | 0 | 80.9757 | 80.9557 | -1.274 | 1.5511e-10 | 0.0044307 | 5.4772e-05 | 0 | 0
316227.766 | 0 | 81.1953 | 81.1841 | -0.951 | 1.0289e-10 | 0.0044247 | 5.455e-05 | 0 | 0
354813.3892 | 0 | 80.7879 | 80.7737 | -1.072 | 1.039e-10 | 0.0044269 | 5.4851e-05 | 0 | 0
398107.1706 | 0 | 80.7284 | 80.7159 | -1.009 | 8.7233e-11 | 0.004421 | 5.4818e-05 | 0 | 0
446683.5922 | 0 | 80.6921 | 80.6843 | -0.8 | 6.1628e-11 | 0.0044133 | 5.4744e-05 | 0 | 0
501187.2336 | 0 | 80.5385 | 80.5293 | -0.866 | 5.9603e-11 | 0.004404 | 5.4732e-05 | 0 | 0
562341.3252 | 0 | 80.6593 | 80.6491 | -0.912 | 5.5823e-11 | 0.0044086 | 5.4709e-05 | 0 | 0
630957.3445 | 0 | 80.7323 | 80.7227 | -0.884 | 4.8193e-11 | 0.0043905 | 5.4438e-05 | 0 | 0
707945.7844 | 0 | 81.6668 | 81.6513 | -1.119 | 5.3759e-11 | 0.0043703 | 5.357e-05 | 0 | 0
794328.2347 | 0 | 80.4553 | 80.4533 | -0.403 | 1.7527e-11 | 0.0043732 | 5.4409e-05 | 0 | 0
891250.9381 | 0 | 79.6175 | 79.612 | -0.675 | 2.6425e-11 | 0.0043766 | 5.502e-05 | 0 | 0
1000000 | 0 | 80.6018 | 80.5917 | -0.906 | 3.1208e-11 | 0.0043507 | 5.4022e-05 | 0 | 0
1100864.8229 | 2 | 79.2837 | 79.2682 | -1.134 | 3.6083e-11 | 0.0043967 | 5.5499e-05 | 0 | 0
1203700.7056 | 2 | 80.202 | 80.1981 | -0.571 | 1.6416e-11 | 0.0043651 | 5.4463e-05 | 0 | 0
1306536.5882 | 2 | 80.4426 | 80.4345 | -0.814 | 2.151e-11 | 0.004347 | 5.4074e-05 | 0 | 0
1409372.4709 | 2 | 80.1071 | 80.0706 | -1.728 | 4.252e-11 | 0.0043507 | 5.4345e-05 | 0 | 0
1512208.3535 | 2 | 80.7282 | 80.7117 | -1.156 | 2.6312e-11 | 0.0043149 | 5.3471e-05 | 0 | 0
1615044.2362 | 2 | 80.2481 | 80.2401 | -0.807 | 1.7303e-11 | 0.0043345 | 5.4026e-05 | 0 | 0
1717880.1188 | 2 | 79.0474 | 79.0456 | -0.393 | 8.0477e-12 | 0.0043205 | 5.4663e-05 | 0 | 0
1820716.0015 | 2 | 79.1345 | 79.134 | -0.189 | 3.6442e-12 | 0.0043126 | 5.4496e-05 | 0 | 0
1923551.8841 | 2 | 79.9461 | 79.9319 | -1.079 | 1.9496e-11 | 0.0042808 | 5.3533e-05 | 0 | 0
2026387.7668 | 2 | 78.0984 | 78.0978 | -0.225 | 3.9442e-12 | 0.0043225 | 5.5269e-05 | 0 | 0
2129223.6494 | 2 | 78.8689 | 78.8656 | -0.525 | 8.6796e-12 | 0.0043005 | 5.4449e-05 | 0 | 0
2232059.5321 | 2 | 78.4822 | 78.4761 | -0.717 | 1.1365e-11 | 0.0042873 | 5.4543e-05 | 0 | 0
2334895.4147 | 2 | 78.1631 | 78.1608 | -0.439 | 6.6782e-12 | 0.0042899 | 5.4788e-05 | 0 | 0
2437731.2974 | 2 | 78.613 | 78.5883 | -1.437 | 2.0824e-11 | 0.004235 | 5.3767e-05 | 0 | 0
2540567.18 | 2 | 77.3149 | 77.3126 | -0.438 | 6.1956e-12 | 0.0042619 | 5.5007e-05 | 0 | 0
2643403.0627 | 2 | 75.5209 | 75.5192 | -0.384 | 5.3438e-12 | 0.0042698 | 5.6406e-05 | 0 | 0
2746238.9453 | 2 | 77.6921 | 77.6896 | -0.465 | 6.0502e-12 | 0.0042328 | 5.4336e-05 | 0 | 0
2849074.828 | 2 | 76.9245 | 76.9187 | -0.706 | 8.9504e-12 | 0.0042124 | 5.4596e-05 | 0 | 0
2951910.7106 | 2 | 76.5727 | 76.5644 | -0.841 | 1.034e-11 | 0.0042227 | 5.4965e-05 | 0 | 0
3054746.5933 | 2 | 76.0177 | 76.0146 | -0.509 | 6.0939e-12 | 0.0041765 | 5.4743e-05 | 0 | 0
3157582.4759 | 2 | 75.5653 | 75.5646 | -0.239 | 2.7779e-12 | 0.0041927 | 5.5266e-05 | 0 | 0
3260418.3586 | 2 | 76.2628 | 76.2516 | -0.983 | 1.0984e-11 | 0.0041655 | 5.4387e-05 | 0 | 0
3363254.2412 | 2 | 75.6657 | 75.6638 | 0.41 | -4.4735e-12 | 0.0041719 | 5.488e-05 | 0 | 0
3466090.1239 | 2 | 74.9871 | 74.9853 | -0.393 | 4.203e-12 | 0.0041556 | 5.5147e-05 | 0 | 0
3568926.0065 | 2 | 73.8438 | 73.841 | -0.494 | 5.2118e-12 | 0.0041555 | 5.5989e-05 | 0 | 0
3671761.8892 | 2 | 73.9688 | 73.9616 | -0.801 | 8.1891e-12 | 0.0041358 | 5.5605e-05 | 0 | 0
3774597.7718 | 2 | 73.7896 | 73.7881 | -0.361 | 3.6039e-12 | 0.0041165 | 5.5448e-05 | 0 | 0
3877433.6545 | 2 | 74.1714 | 74.1711 | -0.152 | 1.4728e-12 | 0.0040796 | 5.4651e-05 | 0 | 0
3980269.5371 | 2 | 73.6386 | 73.6377 | -0.284 | 2.687e-12 | 0.0040581 | 5.4745e-05 | 0 | 0
4083105.4198 | 2 | 72.4602 | 72.4561 | -0.604 | 5.67e-12 | 0.0040846 | 5.597e-05 | 0 | 0
4185941.3024 | 2 | 72.7636 | 72.7622 | -0.352 | 3.2133e-12 | 0.0040583 | 5.5343e-05 | 0 | 0
4288777.1851 | 2 | 71.9858 | 71.9856 | -0.159 | 1.4286e-12 | 0.0040448 | 5.5732e-05 | 0 | 0
4391613.0677 | 2 | 71.4606 | 71.4604 | 0.142 | -1.255e-12 | 0.0040525 | 5.6227e-05 | 0 | 0
4494448.9504 | 2 | 71.093 | 71.0921 | 0.278 | -2.4169e-12 | 0.0040148 | 5.5959e-05 | 0 | 0
4597284.833 | 2 | 71.4034 | 71.4023 | 0.322 | -2.7226e-12 | 0.0040213 | 5.5772e-05 | 0 | 0
4700120.7157 | 2 | 71.4739 | 71.472 | 0.421 | -3.479e-12 | 0.003968 | 5.4957e-05 | 0 | 0
4802956.5983 | 2 | 70.3583 | 70.3559 | 0.478 | -3.9264e-12 | 0.0039728 | 5.5875e-05 | 0 | 0
4905792.481 | 2 | 69.7443 | 69.7443 | -0.019 | 1.54e-13 | 0.0039644 | 5.6215e-05 | 0 | 0
5008628.3636 | 2 | 69.4758 | 69.4748 | 0.308 | -2.4606e-12 | 0.0039412 | 5.6068e-05 | 0 | 0
5111464.2463 | 2 | 68.9642 | 68.9641 | -0.124 | 9.749e-13 | 0.0039277 | 5.6271e-05 | 0 | 0
5214300.1289 | 2 | 69.0318 | 69.0253 | 0.786 | -6.0637e-12 | 0.0039082 | 5.5915e-05 | 0 | 0
5317136.0116 | 2 | 68.976 | 68.9344 | 1.989 | -1.5061e-11 | 0.00389 | 5.5677e-05 | 0 | 0
5419971.8942 | 2 | 68.0461 | 68.0406 | 0.727 | -5.4746e-12 | 0.0038808 | 5.6284e-05 | 0 | 0
5522807.7769 | 2 | 67.917 | 67.9054 | 1.061 | -7.8587e-12 | 0.0038684 | 5.6172e-05 | 0 | 0
5625643.6595 | 2 | 66.4428 | 66.4361 | 0.812 | -6.033e-12 | 0.0038781 | 5.7531e-05 | 0 | 0
5728479.5422 | 2 | 65.9786 | 65.9765 | 0.455 | -3.3406e-12 | 0.0038488 | 5.7477e-05 | 0 | 0
5831315.4248 | 2 | 65.9884 | 65.9574 | 1.757 | -1.2681e-11 | 0.0038277 | 5.7125e-05 | 0 | 0
5934151.3075 | 2 | 65.3948 | 65.3621 | 1.813 | -1.2976e-11 | 0.0038356 | 5.7727e-05 | 0 | 0
6036987.1901 | 2 | 64.489 | 64.479 | 1.006 | -7.1752e-12 | 0.0038025 | 5.8002e-05 | 0 | 0
6139823.0728 | 2 | 64.8152 | 64.7853 | 1.741 | -1.2148e-11 | 0.0037905 | 5.7497e-05 | 0 | 0
6242658.9554 | 2 | 63.9913 | 63.961 | 1.764 | -1.2267e-11 | 0.003773 | 5.7934e-05 | 0 | 0
6345494.8381 | 2 | 63.6202 | 63.5899 | 1.769 | -1.2174e-11 | 0.0037786 | 5.8316e-05 | 0 | 0
6448330.7207 | 2 | 62.6665 | 62.6141 | 2.344 | -1.6108e-11 | 0.0037572 | 5.8828e-05 | 0 | 0
6551166.6034 | 2 | 63.2325 | 63.1922 | 2.047 | -1.3721e-11 | 0.0037246 | 5.776e-05 | 0 | 0
6654002.486 | 2 | 62.5897 | 62.5532 | 1.957 | -1.3051e-11 | 0.0037104 | 5.8093e-05 | 0 | 0
6756838.3687 | 2 | 60.4314 | 60.3737 | 2.503 | -1.7025e-11 | 0.0037176 | 6.0245e-05 | 0 | 0
6859674.2513 | 2 | 60.9212 | 60.8647 | 2.468 | -1.6398e-11 | 0.0036925 | 5.9316e-05 | 0 | 0
6962510.134 | 2 | 60.5235 | 60.4332 | 3.131 | -2.063e-11 | 0.0036899 | 5.9628e-05 | 0 | 0
7065346.0166 | 2 | 59.8539 | 59.7224 | 3.798 | -2.493e-11 | 0.0036961 | 6.0357e-05 | 0 | 0
7168181.8993 | 2 | 59.7112 | 59.5812 | 3.782 | -2.4528e-11 | 0.0036727 | 6.0075e-05 | 0 | 0
7271017.7819 | 2 | 58.9707 | 58.8272 | 3.998 | -2.5883e-11 | 0.0036565 | 6.0516e-05 | 0 | 0
7373853.6646 | 2 | 58.1003 | 57.9335 | 4.343 | -2.8129e-11 | 0.0036368 | 6.1044e-05 | 0 | 0
7476689.5472 | 2 | 57.5064 | 57.3384 | 4.381 | -2.8277e-11 | 0.0036236 | 6.1406e-05 | 0 | 0
7579525.4299 | 2 | 58.1226 | 57.9524 | 4.385 | -2.7623e-11 | 0.0035774 | 5.9935e-05 | 0 | 0
7682361.3125 | 2 | 56.1905 | 56.0136 | 4.547 | -2.9229e-11 | 0.0036071 | 6.2471e-05 | 0 | 0
7785197.1952 | 2 | 56.0906 | 55.9858 | 3.502 | -2.2266e-11 | 0.0035937 | 6.2304e-05 | 0 | 0
7888033.0778 | 2 | 55.5999 | 55.3325 | 5.621 | -3.5546e-11 | 0.0035681 | 6.2356e-05 | 0 | 0
7990868.9605 | 2 | 54.8957 | 54.6367 | 5.568 | -3.5202e-11 | 0.0035454 | 6.2712e-05 | 0 | 0
7990868.9605 | 2 | 55.3054 | 55.0399 | 5.616 | -3.5242e-11 | 0.0035497 | 6.2321e-05 | 0 | 0
4.4668 | 0 | 27280.4 | 2847.27 | -84.009 | 1.298e-06 | 0.010007 | 3.6706e-07 | 0 | 0
4.4668 | 0 | 27459.6 | 2833.36 | -84.078 | 1.2897e-06 | 0.010006 | 3.6461e-07 | 0 | 0
4.5709 | 0 | 26813.9 | 3237.3 | -83.066 | 1.2893e-06 | 0.010007 | 3.7346e-07 | 0 | 0
4.6774 | 0 | 26106.3 | 2913.68 | -83.592 | 1.2945e-06 | 0.010008 | 3.836e-07 | 0 | 0
4.7863 | 0 | 25597.9 | 3090.16 | -83.066 | 1.2885e-06 | 0.010004 | 3.9109e-07 | 0 | 0
4.8978 | 0 | 24952.1 | 2957.78 | -83.192 | 1.2925e-06 | 0.010003 | 4.0114e-07 | 0 | 0
5.0119 | 0 | 24505.4 | 2883.72 | -83.242 | 1.2873e-06 | 0.010008 | 4.0867e-07 | 0 | 0
5.1286 | 0 | 24002.4 | 2858.78 | -83.16 | 1.2833e-06 | 0.010003 | 4.1704e-07 | 0 | 0
5.2481 | 0 | 23516.8 | 2293.11 | -84.404 | 1.2829e-06 | 0.010006 | 4.2577e-07 | 0 | 0
5.3703 | 0 | 22708.9 | 2277.9 | -84.243 | 1.2985e-06 | 0.010001 | 4.407e-07 | 0 | 0
5.4954 | 0 | 22372 | 2461.97 | -83.682 | 1.2856e-06 | 0.010003 | 4.4745e-07 | 0 | 0
5.6234 | 0 | 21840.3 | 2606.69 | -83.145 | 1.2874e-06 | 0.010009 | 4.5862e-07 | 0 | 0
5.7544 | 0 | 21534.8 | 2329.72 | -83.789 | 1.2778e-06 | 0.010002 | 4.6478e-07 | 0 | 0
5.8884 | 0 | 20962.5 | 2504.27 | -83.139 | 1.2798e-06 | 0.010006 | 4.7766e-07 | 0 | 0
6.0256 | 0 | 20699.1 | 2242.46 | -83.781 | 1.2676e-06 | 0.010004 | 4.8365e-07 | 0 | 0
6.166 | 0 | 20184 | 2444.96 | -83.042 | 1.2686e-06 | 0.010003 | 4.9598e-07 | 0 | 0
6.3096 | 0 | 19600.7 | 2324.4 | -83.189 | 1.2777e-06 | 0.010009 | 5.1105e-07 | 0 | 0
6.4565 | 0 | 19403.3 | 2336.05 | -83.085 | 1.2605e-06 | 0.010002 | 5.159e-07 | 0 | 0
6.6069 | 0 | 18921 | 2283.96 | -83.067 | 1.2632e-06 | 0.010012 | 5.2957e-07 | 0 | 0
6.7608 | 0 | 18476.3 | 1918.84 | -84.039 | 1.2674e-06 | 0.010003 | 5.4181e-07 | 0 | 0
6.9183 | 0 | 18093.6 | 2274.73 | -82.778 | 1.261e-06 | 0.010009 | 5.5361e-07 | 0 | 0
7.0795 | 0 | 17639.8 | 2081.52 | -83.223 | 1.2655e-06 | 0.010002 | 5.6744e-07 | 0 | 0
7.2444 | 0 | 17345.9 | 2043.85 | -83.233 | 1.2585e-06 | 0.010003 | 5.7713e-07 | 0 | 0
7.4131 | 0 | 16900.8 | 2097.81 | -82.87 | 1.261e-06 | 0.010003 | 5.9235e-07 | 0 | 0
7.5858 | 0 | 16606.8 | 2015.7 | -83.028 | 1.2533e-06 | 0.009998 | 6.0254e-07 | 0 | 0
7.7625 | 0 | 16222 | 1951.45 | -83.091 | 1.2551e-06 | 0.010004 | 6.1719e-07 | 0 | 0
7.9433 | 0 | 15871.2 | 2062.35 | -82.534 | 1.2522e-06 | 0.010004 | 6.3084e-07 | 0 | 0
8.1283 | 0 | 15568.5 | 1862.59 | -83.129 | 1.2484e-06 | 0.010006 | 6.4324e-07 | 0 | 0
8.3176 | 0 | 15150.6 | 1776.25 | -83.267 | 1.2539e-06 | 0.010006 | 6.6098e-07 | 0 | 0
8.5114 | 0 | 14849.6 | 1767.73 | -83.163 | 1.2505e-06 | 0.010004 | 6.7427e-07 | 0 | 0
8.7096 | 0 | 14597.8 | 1744.96 | -83.135 | 1.2428e-06 | 0.010003 | 6.8584e-07 | 0 | 0
8.9125 | 0 | 14270.3 | 1691.58 | -83.192 | 1.2429e-06 | 0.010005 | 7.0173e-07 | 0 | 0
9.1201 | 0 | 13860.3 | 1741.8 | -82.781 | 1.2491e-06 | 0.010005 | 7.2252e-07 | 0 | 0
9.3325 | 0 | 13621.5 | 1616.79 | -83.183 | 1.2435e-06 | 0.010003 | 7.3505e-07 | 0 | 0
9.5499 | 0 | 13478.3 | 1736.82 | -82.596 | 1.2262e-06 | 0.010003 | 7.4281e-07 | 0 | 0
9.7724 | 0 | 13151.2 | 1664.24 | -82.73 | 1.2287e-06 | 0.01 | 7.6114e-07 | 0 | 0
10 | 0 | 12720.4 | 1604.96 | -82.752 | 1.2412e-06 | 0.010001 | 7.8699e-07 | 0 | 0
10.2329 | 0 | 12589.9 | 1597.03 | -82.712 | 1.2257e-06 | 0.0099995 | 7.9501e-07 | 0 | 0
10.4713 | 0 | 12230.6 | 1449.19 | -83.195 | 1.2341e-06 | 0.010002 | 8.1855e-07 | 0 | 0
10.7152 | 0 | 12029.1 | 1522.92 | -82.727 | 1.2243e-06 | 0.0099995 | 8.321e-07 | 0 | 0
10.9648 | 0 | 11785.9 | 1431.25 | -83.025 | 1.223e-06 | 0.010003 | 8.4958e-07 | 0 | 0
11.2202 | 0 | 11549.2 | 1489.43 | -82.59 | 1.218e-06 | 0.01 | 8.6677e-07 | 0 | 0
11.4815 | 0 | 11276 | 1406.6 | -82.834 | 1.2199e-06 | 0.010001 | 8.8781e-07 | 0 | 0
11.749 | 0 | 11037 | 1410.82 | -82.656 | 1.2172e-06 | 0.010003 | 9.0727e-07 | 0 | 0
12.0226 | 0 | 10789.6 | 1413.16 | -82.474 | 1.2166e-06 | 0.010001 | 9.279e-07 | 0 | 0
12.3027 | 0 | 10558.6 | 1389.26 | -82.439 | 1.2148e-06 | 0.010002 | 9.4826e-07 | 0 | 0
12.5893 | 0 | 10347.8 | 1380.65 | -82.332 | 1.2107e-06 | 0.0099973 | 9.6719e-07 | 0 | 0
12.8825 | 0 | 10124 | 1345.68 | -82.362 | 1.2097e-06 | 0.009997 | 9.8854e-07 | 0 | 0
13.1826 | 0 | 9952.47 | 1355.53 | -82.172 | 1.202e-06 | 0.0099983 | 1.0057e-06 | 0 | 0
13.4896 | 0 | 9710.21 | 1247.11 | -82.621 | 1.2049e-06 | 0.0099966 | 1.0307e-06 | 0 | 0
13.8038 | 0 | 9466.52 | 1299.77 | -82.108 | 1.2067e-06 | 0.0099969 | 1.0572e-06 | 0 | 0
14.1254 | 0 | 9282.08 | 1256.29 | -82.221 | 1.2023e-06 | 0.0099938 | 1.0779e-06 | 0 | 0
14.4544 | 0 | 9111.74 | 1245.3 | -82.145 | 1.1975e-06 | 0.0099938 | 1.0981e-06 | 0 | 0
14.7911 | 0 | 8889.73 | 1207.06 | -82.196 | 1.1993e-06 | 0.0099964 | 1.1258e-06 | 0 | 0
15.1356 | 0 | 8737.98 | 1174.8 | -82.273 | 1.1921e-06 | 0.0099929 | 1.145e-06 | 0 | 0
15.4882 | 0 | 8522.26 | 1166.76 | -82.131 | 1.1943e-06 | 0.009996 | 1.1744e-06 | 0 | 0
15.8489 | 0 | 8373.49 | 1140.67 | -82.171 | 1.188e-06 | 0.0099949 | 1.1951e-06 | 0 | 0
16.2181 | 0 | 8188.5 | 1166.75 | -81.808 | 1.1861e-06 | 0.0099916 | 1.2218e-06 | 0 | 0
16.5959 | 0 | 8028.56 | 1096.57 | -82.15 | 1.183e-06 | 0.0099943 | 1.2465e-06 | 0 | 0
16.9824 | 0 | 7850.5 | 1105.82 | -81.902 | 1.182e-06 | 0.0099901 | 1.2737e-06 | 0 | 0
17.378 | 0 | 7634.32 | 1086.96 | -81.815 | 1.1873e-06 | 0.009988 | 1.3094e-06 | 0 | 0
17.7828 | 0 | 7485.66 | 1073.49 | -81.755 | 1.1834e-06 | 0.0099867 | 1.3353e-06 | 0 | 0
18.197 | 0 | 7385.7 | 1094.92 | -81.475 | 1.1709e-06 | 0.0099901 | 1.3538e-06 | 0 | 0
18.6209 | 0 | 7183.04 | 1057.16 | -81.537 | 1.177e-06 | 0.0099898 | 1.392e-06 | 0 | 0
19.0546 | 0 | 7058.74 | 1015.22 | -81.731 | 1.1713e-06 | 0.0099888 | 1.4163e-06 | 0 | 0
19.4984 | 0 | 6937.46 | 1045.79 | -81.33 | 1.163e-06 | 0.0099848 | 1.4405e-06 | 0 | 0
19.9526 | 0 | 6752.54 | 1007 | -81.424 | 1.1682e-06 | 0.0099905 | 1.4808e-06 | 0 | 0
20.4174 | 0 | 6629.55 | 971.21 | -81.576 | 1.163e-06 | 0.0099891 | 1.5081e-06 | 0 | 0
20.893 | 0 | 6477.66 | 996.533 | -81.15 | 1.1621e-06 | 0.0099841 | 1.5427e-06 | 0 | 0
21.3796 | 0 | 6389.15 | 961.781 | -81.342 | 1.1518e-06 | 0.0099819 | 1.5637e-06 | 0 | 0
21.8776 | 0 | 6220.9 | 935.408 | -81.352 | 1.156e-06 | 0.0099885 | 1.6071e-06 | 0 | 0
22.3872 | 0 | 6118.49 | 939.622 | -81.166 | 1.148e-06 | 0.0099864 | 1.6337e-06 | 0 | 0
22.9087 | 0 | 5981.68 | 928.774 | -81.068 | 1.1473e-06 | 0.0099824 | 1.6703e-06 | 0 | 0
23.4423 | 0 | 5834.28 | 895.459 | -81.171 | 1.15e-06 | 0.0099823 | 1.7125e-06 | 0 | 0
23.9883 | 0 | 5706.57 | 896.104 | -80.965 | 1.1481e-06 | 0.0099819 | 1.7508e-06 | 0 | 0
24.5471 | 0 | 5606.38 | 874.979 | -81.021 | 1.1422e-06 | 0.0099833 | 1.7823e-06 | 0 | 0
25.1189 | 0 | 5503.68 | 869.93 | -80.905 | 1.1367e-06 | 0.0099819 | 1.8154e-06 | 0 | 0
25.704 | 0 | 5393.44 | 862.034 | -80.803 | 1.1334e-06 | 0.0099809 | 1.8523e-06 | 0 | 0
26.3027 | 0 | 5283.55 | 843.348 | -80.815 | 1.1307e-06 | 0.0099787 | 1.8904e-06 | 0 | 0
26.9153 | 0 | 5168.85 | 815.597 | -80.921 | 1.1295e-06 | 0.0099792 | 1.9324e-06 | 0 | 0
27.5423 | 0 | 5077.29 | 820.171 | -80.704 | 1.1233e-06 | 0.0099808 | 1.9676e-06 | 0 | 0
28.1838 | 0 | 4935.78 | 791.557 | -80.772 | 1.1295e-06 | 0.0099759 | 2.023e-06 | 0 | 0
28.8403 | 0 | 4836.71 | 778.216 | -80.741 | 1.1261e-06 | 0.0099764 | 2.0646e-06 | 0 | 0
29.5121 | 0 | 4731.18 | 763.007 | -80.719 | 1.125e-06 | 0.0099769 | 2.1108e-06 | 0 | 0
30.1995 | 0 | 4631.77 | 757.137 | -80.592 | 1.1225e-06 | 0.009974 | 2.1554e-06 | 0 | 0
30.903 | 0 | 4542.36 | 753.728 | -80.449 | 1.1182e-06 | 0.0099735 | 2.1977e-06 | 0 | 0
31.6228 | 0 | 4481.58 | 758.657 | -80.254 | 1.1069e-06 | 0.0099757 | 2.2281e-06 | 0 | 0
35.4813 | 0 | 4025.93 | 697.242 | -80.027 | 1.0974e-06 | 0.0099647 | 2.4775e-06 | 0 | 0
39.8107 | 0 | 3608.4 | 655.027 | -79.541 | 1.0895e-06 | 0.0099627 | 2.7637e-06 | 0 | 0
44.6684 | 0 | 3276.45 | 630.985 | -78.897 | 1.0671e-06 | 0.0099518 | 3.0404e-06 | 0 | 0
50.1187 | 0 | 2929.69 | 535.764 | -79.463 | 1.0656e-06 | 0.0099452 | 3.3981e-06 | 0 | 0
56.2341 | 0 | 2657.97 | 515.406 | -78.819 | 1.0447e-06 | 0.0099356 | 3.7419e-06 | 0 | 0
63.0957 | 0 | 2418.68 | 449.713 | -79.284 | 1.0246e-06 | 0.009924 | 4.1074e-06 | 0 | 0
70.7946 | 0 | 2185.68 | 425.24 | -78.781 | 1.009e-06 | 0.0099078 | 4.5378e-06 | 0 | 0
79.4328 | 0 | 1963.56 | 394.7 | -78.404 | 9.9962e-07 | 0.0098928 | 5.0435e-06 | 0 | 0
89.1251 | 0 | 1775.29 | 367.306 | -78.059 | 9.8407e-07 | 0.0098766 | 5.5693e-06 | 0 | 0
100 | 0 | 1606.33 | 339.654 | -77.793 | 9.6839e-07 | 0.0098581 | 6.145e-06 | 0 | 0
112.2018 | 0 | 1449.62 | 317.667 | -77.342 | 9.5474e-07 | 0.0098356 | 6.7941e-06 | 0 | 0
125.8925 | 0 | 1312.95 | 296.309 | -76.957 | 9.3806e-07 | 0.0098093 | 7.4816e-06 | 0 | 0
141.2538 | 0 | 1184.96 | 274.984 | -76.582 | 9.2493e-07 | 0.0097855 | 8.2699e-06 | 0 | 0
158.4893 | 0 | 1071.49 | 257.246 | -76.109 | 9.0978e-07 | 0.0097431 | 9.1065e-06 | 0 | 0
177.8279 | 0 | 967.396 | 242.512 | -75.482 | 8.9561e-07 | 0.0097123 | 1.0055e-05 | 0 | 0
199.5262 | 0 | 877.674 | 228.245 | -74.927 | 8.7755e-07 | 0.0096579 | 1.1021e-05 | 0 | 0
223.8721 | 0 | 791.248 | 213.089 | -74.377 | 8.6529e-07 | 0.0096209 | 1.2164e-05 | 0 | 0
251.1886 | 0 | 718.179 | 202.403 | -73.631 | 8.4648e-07 | 0.0095567 | 1.3312e-05 | 0 | 0
281.8383 | 0 | 650.113 | 190.378 | -72.972 | 8.3054e-07 | 0.0094856 | 1.4597e-05 | 0 | 0
316.2278 | 0 | 589.373 | 180.431 | -72.173 | 8.1294e-07 | 0.0094007 | 1.5957e-05 | 0 | 0
354.8134 | 0 | 534.251 | 170.811 | -71.354 | 7.9554e-07 | 0.0093117 | 1.7437e-05 | 0 | 0
398.1072 | 0 | 485.46 | 163.001 | -70.381 | 7.7569e-07 | 0.0092106 | 1.8982e-05 | 0 | 0
446.6836 | 0 | 440.707 | 155.212 | -69.379 | 7.5669e-07 | 0.0090944 | 2.0646e-05 | 0 | 0
501.1872 | 0 | 400.905 | 148.366 | -68.28 | 7.3586e-07 | 0.0089631 | 2.2369e-05 | 0 | 0
562.3413 | 0 | 364.946 | 142.044 | -67.094 | 7.1436e-07 | 0.0088147 | 2.4167e-05 | 0 | 0
630.9573 | 0 | 332.538 | 136.336 | -65.796 | 6.9186e-07 | 0.0086457 | 2.6015e-05 | 0 | 0
707.9458 | 0 | 303.528 | 131.374 | -64.353 | 6.6769e-07 | 0.008471 | 2.7927e-05 | 0 | 0
794.3282 | 0 | 277.538 | 126.714 | -62.834 | 6.423e-07 | 0.0082818 | 2.9861e-05 | 0 | 0
891.2509 | 0 | 254.229 | 122.563 | -61.177 | 6.154e-07 | 0.0080666 | 3.1754e-05 | 0 | 0
1000 | 0 | 233.535 | 118.974 | -59.373 | 5.8644e-07 | 0.0078536 | 3.3657e-05 | 0 | 0
1122.0185 | 0 | 214.973 | 115.58 | -57.476 | 5.5636e-07 | 0.0076277 | 3.5509e-05 | 0 | 0
1258.9254 | 0 | 198.63 | 112.655 | -55.448 | 5.2421e-07 | 0.0073997 | 3.7283e-05 | 0 | 0
1412.5375 | 0 | 184.218 | 109.923 | -53.366 | 4.9082e-07 | 0.0071669 | 3.8936e-05 | 0 | 0
1584.8932 | 0 | 171.701 | 108.101 | -50.98 | 4.5439e-07 | 0.006937 | 4.0436e-05 | 0 | 0
1778.2794 | 0 | 160.256 | 105.694 | -48.736 | 4.1979e-07 | 0.006713 | 4.1926e-05 | 0 | 0
1995.2623 | 0 | 150.33 | 103.689 | -46.39 | 3.8418e-07 | 0.0064984 | 4.3267e-05 | 0 | 0
2238.7211 | 0 | 141.513 | 101.786 | -44.006 | 3.4902e-07 | 0.0062942 | 4.452e-05 | 0 | 0
2511.8864 | 0 | 134.01 | 100.185 | -41.618 | 3.1402e-07 | 0.0061016 | 4.5575e-05 | 0 | 0
2818.3829 | 0 | 127.47 | 98.8002 | -39.187 | 2.7992e-07 | 0.0059271 | 4.6544e-05 | 0 | 0
3162.2777 | 0 | 121.696 | 97.393 | -36.842 | 2.4797e-07 | 0.0057703 | 4.7464e-05 | 0 | 0
3548.1339 | 0 | 116.627 | 96.088 | -34.524 | 2.1798e-07 | 0.0056205 | 4.8243e-05 | 0 | 0
3981.0717 | 0 | 112.303 | 94.9576 | -32.269 | 1.9006e-07 | 0.005488 | 4.892e-05 | 0 | 0
4466.8359 | 0 | 108.36 | 93.7645 | -30.082 | 1.6482e-07 | 0.005374 | 4.965e-05 | 0 | 0
5011.8723 | 0 | 105.047 | 92.6384 | -28.13 | 1.4253e-07 | 0.0052634 | 5.0156e-05 | 0 | 0
5623.4133 | 0 | 101.981 | 91.7186 | -25.924 | 1.2133e-07 | 0.0051733 | 5.078e-05 | 0 | 0
6309.5734 | 0 | 99.5935 | 90.9617 | -24.03 | 1.0314e-07 | 0.0050861 | 5.1122e-05 | 0 | 0
7079.4578 | 0 | 97.3549 | 90.0218 | -22.38 | 8.7923e-08 | 0.0050098 | 5.1513e-05 | 0 | 0
7943.2823 | 0 | 95.2936 | 89.1512 | -20.684 | 7.4266e-08 | 0.0049436 | 5.1934e-05 | 0 | 0
8912.5094 | 0 | 93.582 | 88.4037 | -19.149 | 6.2596e-08 | 0.0048834 | 5.2243e-05 | 0 | 0
10000 | 0 | 91.9203 | 87.594 | -17.649 | 5.2493e-08 | 0.004832 | 5.2629e-05 | 0 | 0
11220.1845 | 0 | 90.6958 | 87.0562 | -16.287 | 4.3862e-08 | 0.0047832 | 5.2794e-05 | 0 | 0
12589.2541 | 0 | 88.9604 | 86.1538 | -14.43 | 3.5415e-08 | 0.0047551 | 5.3509e-05 | 0 | 0
14125.3754 | 0 | 88.1077 | 85.5014 | -13.971 | 3.0875e-08 | 0.0047083 | 5.3495e-05 | 0 | 0
15848.9319 | 0 | 87.7403 | 85.6521 | -12.525 | 2.4821e-08 | 0.0046718 | 5.3303e-05 | 0 | 0
17782.7941 | 0 | 86.604 | 84.8082 | -11.688 | 2.0935e-08 | 0.0046449 | 5.3691e-05 | 0 | 0
19952.6231 | 0 | 86.5401 | 85.0394 | -10.686 | 1.7091e-08 | 0.0046062 | 5.3282e-05 | 0 | 0
22387.2114 | 0 | 85.5897 | 84.3734 | -9.671 | 1.3953e-08 | 0.0045925 | 5.3714e-05 | 0 | 0
25118.8643 | 0 | 84.562 | 83.6147 | -8.584 | 1.1184e-08 | 0.0045855 | 5.4285e-05 | 0 | 0
28183.8293 | 0 | 84.549 | 83.6982 | -8.135 | 9.4511e-09 | 0.0045554 | 5.3936e-05 | 0 | 0
31622.7766 | 0 | 83.4352 | 82.747 | -7.364 | 7.7319e-09 | 0.0045546 | 5.4648e-05 | 0 | 0
35481.3389 | 0 | 83.3939 | 82.8093 | -6.788 | 6.3576e-09 | 0.0045367 | 5.446e-05 | 0 | 0
39810.7171 | 0 | 83.3209 | 82.8373 | -6.176 | 5.1621e-09 | 0.0045246 | 5.4364e-05 | 0 | 0
44668.3592 | 0 | 82.5602 | 82.2305 | -5.123 | 3.8536e-09 | 0.0045241 | 5.4859e-05 | 0 | 0
50118.7234 | 0 | 83.2174 | 82.9282 | -4.779 | 3.179e-09 | 0.0044916 | 5.4035e-05 | 0 | 0
56234.1325 | 0 | 82.8126 | 82.5339 | -4.702 | 2.8014e-09 | 0.0044854 | 5.4225e-05 | 0 | 0
63095.7344 | 0 | 82.1887 | 81.97 | -4.181 | 2.2373e-09 | 0.0044867 | 5.4652e-05 | 0 | 0
70794.5784 | 0 | 83.3112 | 83.1312 | -3.767 | 1.773e-09 | 0.004453 | 5.351e-05 | 0 | 0
79432.8235 | 0 | 81.5071 | 81.355 | -3.501 | 1.5012e-09 | 0.0044768 | 5.4988e-05 | 0 | 0
89125.0938 | 0 | 81.4482 | 81.3221 | -3.189 | 1.2197e-09 | 0.0044648 | 5.4881e-05 | 0 | 0
100000 | 0 | 81.586 | 81.5042 | -2.565 | 8.7298e-10 | 0.0044328 | 5.4398e-05 | 0 | 0
112201.8454 | 0 | 81.1529 | 81.0969 | -2.128 | 6.4918e-10 | 0.0044667 | 5.5092e-05 | 0 | 0
125892.5412 | 0 | 81.5196 | 81.4807 | -1.772 | 4.795e-10 | 0.0044414 | 5.4534e-05 | 0 | 0
141253.7545 | 0 | 82.5793 | 82.5073 | -2.393 | 5.698e-10 | 0.0044323 | 5.3724e-05 | 0 | 0
158489.3192 | 0 | 81.328 | 81.2706 | -2.153 | 4.6385e-10 | 0.004448 | 5.4745e-05 | 0 | 0
177827.941 | 0 | 81.3969 | 81.3699 | -1.476 | 2.833e-10 | 0.0044412 | 5.4614e-05 | 0 | 0
199526.2315 | 0 | 81.5715 | 81.5313 | -1.799 | 3.0697e-10 | 0.0044322 | 5.4388e-05 | 0 | 0
223872.1139 | 0 | 81.1905 | 81.1427 | -1.966 | 3.0046e-10 | 0.004427 | 5.458e-05 | 0 | 0
251188.6432 | 0 | 80.5658 | 80.5407 | -1.429 | 1.9614e-10 | 0.0044438 | 5.5213e-05 | 0 | 0
281838.2931 | 0 | 81.0878 | 81.0681 | -1.263 | 1.5352e-10 | 0.0044267 | 5.4647e-05 | 0 | 0
316227.766 | 0 | 80.9286 | 80.9121 | -1.155 | 1.2535e-10 | 0.004426 | 5.4746e-05 | 0 | 0
354813.3892 | 0 | 81.007 | 80.9901 | -1.168 | 1.129e-10 | 0.0044206 | 5.4626e-05 | 0 | 0
398107.1706 | 0 | 81.1897 | 81.1813 | -0.822 | 7.0662e-11 | 0.0044148 | 5.443e-05 | 0 | 0
446683.5922 | 0 | 80.9445 | 80.9356 | -0.851 | 6.538e-11 | 0.0044104 | 5.4538e-05 | 0 | 0
501187.2336 | 0 | 80.9472 | 80.9227 | -1.411 | 9.6569e-11 | 0.0044037 | 5.4451e-05 | 0 | 0
562341.3252 | 0 | 80.3504 | 80.3455 | -0.635 | 3.9012e-11 | 0.0044042 | 5.4864e-05 | 0 | 0
630957.3445 | 0 | 80.7518 | 80.7432 | -0.834 | 4.5447e-11 | 0.0043912 | 5.4432e-05 | 0 | 0
707945.7844 | 0 | 80.6163 | 80.6014 | -1.102 | 5.3641e-11 | 0.0043889 | 5.4497e-05 | 0 | 0
794328.2347 | 0 | 80.7641 | 80.7526 | -0.971 | 4.2024e-11 | 0.0043625 | 5.4068e-05 | 0 | 0
891250.9381 | 0 | 80.8776 | 80.8727 | -0.632 | 2.4367e-11 | 0.0043549 | 5.3894e-05 | 0 | 0
1000000 | 0 | 80.6607 | 80.6567 | -0.568 | 1.9557e-11 | 0.0043511 | 5.3987e-05 | 0 | 0
1100864.8229 | 2 | 79.7035 | 79.6858 | -1.209 | 3.8282e-11 | 0.0043791 | 5.4986e-05 | 0 | 0
1203700.7056 | 2 | 79.4469 | 79.4414 | -0.671 | 1.9501e-11 | 0.0043749 | 5.5103e-05 | 0 | 0
1306536.5882 | 2 | 79.0745 | 79.0668 | -0.803 | 2.1585e-11 | 0.0043681 | 5.5276e-05 | 0 | 0
1409372.4709 | 2 | 79.5222 | 79.5194 | -0.483 | 1.1975e-11 | 0.0043422 | 5.4638e-05 | 0 | 0
1512208.3535 | 2 | 78.024 | 78.0144 | -0.896 | 2.1094e-11 | 0.0043574 | 5.587e-05 | 0 | 0
1615044.2362 | 2 | 78.4732 | 78.4632 | -0.915 | 2.0049e-11 | 0.0043483 | 5.5423e-05 | 0 | 0
1717880.1188 | 2 | 78.9258 | 78.9208 | -0.647 | 1.3254e-11 | 0.0043301 | 5.4869e-05 | 0 | 0
1820716.0015 | 2 | 78.4109 | 78.4085 | -0.451 | 8.7712e-12 | 0.0043073 | 5.4932e-05 | 0 | 0
1923551.8841 | 2 | 79.0216 | 79.0177 | -0.571 | 1.0427e-11 | 0.004293 | 5.4313e-05 | 0 | 0
2026387.7668 | 2 | 77.9056 | 77.9055 | -0.068 | 1.1996e-12 | 0.0043251 | 5.544e-05 | 0 | 0
2129223.6494 | 2 | 78.2024 | 78.1911 | -0.973 | 1.6233e-11 | 0.0043009 | 5.4917e-05 | 0 | 0
2232059.5321 | 2 | 79.0391 | 79.0357 | -0.53 | 8.3402e-12 | 0.0043025 | 5.4351e-05 | 0 | 0
2334895.4147 | 2 | 78.2403 | 78.2259 | -1.099 | 1.6714e-11 | 0.0042708 | 5.449e-05 | 0 | 0
2437731.2974 | 2 | 77.799 | 77.7927 | -0.725 | 1.0617e-11 | 0.0042699 | 5.4777e-05 | 0 | 0
2540567.18 | 2 | 77.841 | 77.831 | -0.918 | 1.289e-11 | 0.0042774 | 5.4835e-05 | 0 | 0
2643403.0627 | 2 | 79.2137 | 79.212 | -0.378 | 5.0177e-12 | 0.004224 | 5.3198e-05 | 0 | 0
2746238.9453 | 2 | 77.5081 | 77.5074 | -0.253 | 3.2958e-12 | 0.0042302 | 5.4431e-05 | 0 | 0
2849074.828 | 2 | 77.1096 | 77.1082 | -0.343 | 4.331e-12 | 0.0042335 | 5.4738e-05 | 0 | 0
2951910.7106 | 2 | 77.1006 | 77.1003 | 0.18 | -2.1981e-12 | 0.0041836 | 5.4082e-05 | 0 | 0
3054746.5933 | 2 | 75.3834 | 75.3825 | -0.28 | 3.3717e-12 | 0.004229 | 5.5898e-05 | 0 | 0
3157582.4759 | 2 | 76.5471 | 76.5442 | -0.497 | 5.7132e-12 | 0.0041854 | 5.4461e-05 | 0 | 0
3260418.3586 | 2 | 74.5089 | 74.5037 | -0.679 | 7.7635e-12 | 0.0041851 | 5.593e-05 | 0 | 0
3363254.2412 | 2 | 76.6338 | 76.6338 | -0.075 | 8.052e-13 | 0.0041479 | 5.3875e-05 | 0 | 0
3466090.1239 | 2 | 75.6784 | 75.6781 | -0.176 | 1.8611e-12 | 0.0041496 | 5.4564e-05 | 0 | 0
3568926.0065 | 2 | 74.2225 | 74.2215 | -0.299 | 3.138e-12 | 0.0041417 | 5.5518e-05 | 0 | 0
3671761.8892 | 2 | 73.9201 | 73.9196 | -0.205 | 2.0964e-12 | 0.0041239 | 5.5482e-05 | 0 | 0
3774597.7718 | 2 | 74.8496 | 74.8488 | -0.262 | 2.58e-12 | 0.0040845 | 5.4238e-05 | 0 | 0
3877433.6545 | 2 | 74.0838 | 74.0822 | -0.379 | 3.6664e-12 | 0.0041095 | 5.5117e-05 | 0 | 0
3980269.5371 | 2 | 74.262 | 74.262 | -0.01 | 9.03e-14 | 0.0040765 | 5.453e-05 | 0 | 0
4083105.4198 | 2 | 72.954 | 72.9539 | -0.105 | 9.775e-13 | 0.0040675 | 5.5357e-05 | 0 | 0
4185941.3024 | 2 | 72.7121 | 72.7119 | -0.134 | 1.2255e-12 | 0.004063 | 5.5447e-05 | 0 | 0
4288777.1851 | 2 | 72.1038 | 72.1036 | -0.11 | 9.89e-13 | 0.0040538 | 5.5764e-05 | 0 | 0
4391613.0677 | 2 | 71.4276 | 71.4159 | -1.037 | 9.1861e-12 | 0.0040411 | 5.6095e-05 | 0 | 0
4494448.9504 | 2 | 71.7582 | 71.7571 | 0.313 | -2.6992e-12 | 0.0040138 | 5.5425e-05 | 0 | 0
4597284.833 | 2 | 74.0277 | 74.027 | 0.239 | -1.947e-12 | 0.0039593 | 5.2962e-05 | 0 | 0
4700120.7157 | 2 | 70.7953 | 70.7943 | -0.303 | 2.5268e-12 | 0.0039815 | 5.5673e-05 | 0 | 0
4802956.5983 | 2 | 69.8954 | 69.877 | 1.316 | -1.0888e-11 | 0.0039587 | 5.6046e-05 | 0 | 0
4905792.481 | 2 | 70.1038 | 70.1038 | -0.073 | 5.878e-13 | 0.0039699 | 5.6003e-05 | 0 | 0
5008628.3636 | 2 | 70.2602 | 70.2584 | 0.413 | -3.2569e-12 | 0.0039292 | 5.5273e-05 | 0 | 0
5111464.2463 | 2 | 68.8872 | 68.8858 | 0.367 | -2.8955e-12 | 0.00394 | 5.6509e-05 | 0 | 0
5214300.1289 | 2 | 68.5577 | 68.5513 | 0.785 | -6.1026e-12 | 0.0039162 | 5.6418e-05 | 0 | 0
5317136.0116 | 2 | 67.1843 | 67.18 | 0.647 | -5.034e-12 | 0.0039243 | 5.767e-05 | 0 | 0
5419971.8942 | 2 | 67.6595 | 67.6445 | 1.207 | -9.1431e-12 | 0.0039117 | 5.7055e-05 | 0 | 0
5522807.7769 | 2 | 67.5907 | 67.5758 | 1.205 | -8.9675e-12 | 0.0038848 | 5.6683e-05 | 0 | 0
5625643.6595 | 2 | 67.0971 | 67.0899 | 0.841 | -6.1894e-12 | 0.003853 | 5.6599e-05 | 0 | 0
5728479.5422 | 2 | 66.2054 | 66.1988 | 0.808 | -5.9161e-12 | 0.0038565 | 5.7394e-05 | 0 | 0
5831315.4248 | 2 | 66.0417 | 66.0379 | 0.614 | -4.4271e-12 | 0.0038213 | 5.6986e-05 | 0 | 0
5934151.3075 | 2 | 65.9626 | 65.9399 | 1.501 | -1.0647e-11 | 0.0038081 | 5.6819e-05 | 0 | 0
6036987.1901 | 2 | 64.2866 | 64.2739 | 1.138 | -8.1466e-12 | 0.0038118 | 5.8327e-05 | 0 | 0
6139823.0728 | 2 | 64.3294 | 64.3168 | 1.135 | -7.9853e-12 | 0.0037905 | 5.7932e-05 | 0 | 0
6242658.9554 | 2 | 64.0734 | 64.0671 | 0.807 | -5.6048e-12 | 0.0038061 | 5.8369e-05 | 0 | 0
6345494.8381 | 2 | 63.8405 | 63.7851 | 2.387 | -1.6365e-11 | 0.0037437 | 5.7576e-05 | 0 | 0
6448330.7207 | 2 | 62.8498 | 62.7969 | 2.351 | -1.6108e-11 | 0.003758 | 5.8669e-05 | 0 | 0
6551166.6034 | 2 | 62.7884 | 62.7573 | 1.802 | -1.2166e-11 | 0.0037514 | 5.8589e-05 | 0 | 0
6654002.486 | 2 | 62.0952 | 62.0329 | 2.566 | -1.7248e-11 | 0.0037235 | 5.8762e-05 | 0 | 0
6756838.3687 | 2 | 61.309 | 61.2587 | 2.322 | -1.5563e-11 | 0.0037427 | 5.9782e-05 | 0 | 0
6859674.2513 | 2 | 60.5325 | 60.3974 | 3.829 | -2.5597e-11 | 0.0037222 | 6.0175e-05 | 0 | 0
6962510.134 | 2 | 60.5571 | 60.4587 | 3.266 | -2.1507e-11 | 0.0036873 | 5.9552e-05 | 0 | 0
7065346.0166 | 2 | 59.7268 | 59.6124 | 3.546 | -2.3327e-11 | 0.0036615 | 5.9919e-05 | 0 | 0
7168181.8993 | 2 | 59.2463 | 59.1439 | 3.368 | -2.202e-11 | 0.0036578 | 6.0304e-05 | 0 | 0
7271017.7819 | 2 | 58.2549 | 58.1097 | 4.046 | -2.6513e-11 | 0.0036816 | 6.1681e-05 | 0 | 0
7373853.6646 | 2 | 57.7411 | 57.6007 | 3.997 | -2.6054e-11 | 0.0036318 | 6.1341e-05 | 0 | 0
7476689.5472 | 2 | 57.7385 | 57.5678 | 4.407 | -2.8328e-11 | 0.0036137 | 6.0992e-05 | 0 | 0
7579525.4299 | 2 | 57.1564 | 56.9905 | 4.366 | -2.797e-11 | 0.0035995 | 6.1329e-05 | 0 | 0
7682361.3125 | 2 | 57.0246 | 56.8354 | 4.668 | -2.9568e-11 | 0.0036192 | 6.1759e-05 | 0 | 0
7785197.1952 | 2 | 56.3845 | 56.1524 | 5.201 | -3.2865e-11 | 0.0035729 | 6.1614e-05 | 0 | 0
7888033.0778 | 2 | 56.0586 | 55.6932 | 6.546 | -4.1032e-11 | 0.0035712 | 6.1893e-05 | 0 | 0
7990868.9605 | 2 | 55.0439 | 54.736 | 6.064 | -3.8221e-11 | 0.0035413 | 6.2467e-05 | 0 | 0
7990868.9605 | 2 | 55.7393 | 55.4422 | 5.918 | -3.6842e-11 | 0.003533 | 6.154e-05 | 0 | 0
4.4668 | 0 | 27133.1 | 2969.9 | -83.716 | 1.3044e-06 | 0.010003 | 3.6891e-07 | 0 | 0
4.4668 | 0 | 27075.4 | 2938.74 | -83.769 | 1.3073e-06 | 0.010006 | 3.6979e-07 | 0 | 0
4.5709 | 0 | 26869.1 | 3238.91 | -83.077 | 1.2867e-06 | 0.010006 | 3.7264e-07 | 0 | 0
4.6774 | 0 | 25901.2 | 3145.15 | -83.025 | 1.3032e-06 | 0.010005 | 3.8652e-07 | 0 | 0
4.7863 | 0 | 25526.2 | 2639.92 | -84.064 | 1.2947e-06 | 0.010002 | 3.921e-07 | 0 | 0
4.8978 | 0 | 25017.3 | 2993.64 | -83.127 | 1.289e-06 | 0.010009 | 4.0036e-07 | 0 | 0
5.0119 | 0 | 24508.5 | 2512.82 | -84.115 | 1.2893e-06 | 0.010006 | 4.0856e-07 | 0 | 0
5.1286 | 0 | 23595.6 | 2671.58 | -83.499 | 1.3064e-06 | 0.01001 | 4.2453e-07 | 0 | 0
5.2481 | 0 | 23092.9 | 2663.04 | -83.378 | 1.304e-06 | 0.010006 | 4.336e-07 | 0 | 0
5.3703 | 0 | 22901.1 | 2560.5 | -83.581 | 1.286e-06 | 0.010006 | 4.3723e-07 | 0 | 0
5.4954 | 0 | 22511.5 | 2315.91 | -84.095 | 1.2786e-06 | 0.010009 | 4.4491e-07 | 0 | 0
5.6234 | 0 | 21883 | 2517.65 | -83.393 | 1.2855e-06 | 0.010001 | 4.5735e-07 | 0 | 0
5.7544 | 0 | 21515 | 2561.97 | -83.161 | 1.2773e-06 | 0.010006 | 4.654e-07 | 0 | 0
5.8884 | 0 | 21236.6 | 2297.32 | -83.79 | 1.2649e-06 | 0.010008 | 4.716e-07 | 0 | 0
6.0256 | 0 | 20450.5 | 2366.48 | -83.355 | 1.282e-06 | 0.010003 | 4.8951e-07 | 0 | 0
6.166 | 0 | 20182.4 | 2314.8 | -83.414 | 1.2697e-06 | 0.0099992 | 4.9581e-07 | 0 | 0
6.3096 | 0 | 19647.6 | 2246.74 | -83.434 | 1.2753e-06 | 0.010004 | 5.0956e-07 | 0 | 0
6.4565 | 0 | 19354.6 | 2487.89 | -82.615 | 1.2624e-06 | 0.010004 | 5.1729e-07 | 0 | 0
6.6069 | 0 | 18925.8 | 2169.52 | -83.418 | 1.2638e-06 | 0.010003 | 5.2894e-07 | 0 | 0
6.7608 | 0 | 18325.4 | 2012.05 | -83.696 | 1.277e-06 | 0.010005 | 5.464e-07 | 0 | 0
6.9183 | 0 | 18102.4 | 2341.46 | -82.568 | 1.2598e-06 | 0.010004 | 5.5306e-07 | 0 | 0
7.0795 | 0 | 17863.5 | 2138.53 | -83.124 | 1.2494e-06 | 0.010005 | 5.6052e-07 | 0 | 0
7.2444 | 0 | 17259.4 | 1949.84 | -83.513 | 1.2655e-06 | 0.01 | 5.7987e-07 | 0 | 0
7.4131 | 0 | 16893.1 | 2145.92 | -82.702 | 1.2611e-06 | 0.010004 | 5.9266e-07 | 0 | 0
7.5858 | 0 | 16555.6 | 1957.78 | -83.209 | 1.2577e-06 | 0.010001 | 6.0459e-07 | 0 | 0
7.7625 | 0 | 16220.8 | 2028.91 | -82.815 | 1.2545e-06 | 0.010001 | 6.1708e-07 | 0 | 0
7.9433 | 0 | 15753.7 | 1807.75 | -83.411 | 1.264e-06 | 0.010003 | 6.3548e-07 | 0 | 0
8.1283 | 0 | 15550.2 | 1874.68 | -83.076 | 1.2497e-06 | 0.010003 | 6.4382e-07 | 0 | 0
8.3176 | 0 | 15107.9 | 1725.45 | -83.442 | 1.2579e-06 | 0.010002 | 6.626e-07 | 0 | 0
8.5114 | 0 | 14766 | 1817.76 | -82.929 | 1.2569e-06 | 0.010006 | 6.7827e-07 | 0 | 0
8.7096 | 0 | 14541.4 | 1687.83 | -83.335 | 1.2481e-06 | 0.010002 | 6.8844e-07 | 0 | 0
8.9125 | 0 | 14245.9 | 1816.17 | -82.676 | 1.2436e-06 | 0.010001 | 7.0265e-07 | 0 | 0
9.1201 | 0 | 13723.9 | 1642.13 | -83.128 | 1.2625e-06 | 0.010003 | 7.2957e-07 | 0 | 0
9.3325 | 0 | 13607.6 | 1663.38 | -82.979 | 1.2442e-06 | 0.010001 | 7.3563e-07 | 0 | 0
9.5499 | 0 | 13364.5 | 1717.67 | -82.616 | 1.2367e-06 | 0.010002 | 7.4908e-07 | 0 | 0
9.7724 | 0 | 13078.4 | 1694.38 | -82.556 | 1.2351e-06 | 0.010002 | 7.6547e-07 | 0 | 0
10 | 0 | 12776 | 1613.8 | -82.743 | 1.2358e-06 | 0.010001 | 7.8353e-07 | 0 | 0
10.2329 | 0 | 12501.2 | 1669.92 | -82.323 | 1.2333e-06 | 0.0099985 | 8.0057e-07 | 0 | 0
10.4713 | 0 | 12227.8 | 1649.76 | -82.246 | 1.2318e-06 | 0.0099996 | 8.1858e-07 | 0 | 0
10.7152 | 0 | 11983.9 | 1553.2 | -82.553 | 1.2284e-06 | 0.0099996 | 8.3524e-07 | 0 | 0
10.9648 | 0 | 11737.5 | 1502.16 | -82.647 | 1.227e-06 | 0.010002 | 8.5302e-07 | 0 | 0
11.2202 | 0 | 11490.1 | 1470.85 | -82.645 | 1.2244e-06 | 0.0099963 | 8.7088e-07 | 0 | 0
11.4815 | 0 | 11210.3 | 1428.77 | -82.678 | 1.2266e-06 | 0.0099997 | 8.9293e-07 | 0 | 0
11.749 | 0 | 11074.1 | 1469.59 | -82.374 | 1.2123e-06 | 0.010005 | 9.0439e-07 | 0 | 0
12.0226 | 0 | 10724.6 | 1383.49 | -82.588 | 1.2243e-06 | 0.010001 | 9.3349e-07 | 0 | 0
12.3027 | 0 | 10485.2 | 1459.8 | -81.997 | 1.2221e-06 | 0.0099996 | 9.5472e-07 | 0 | 0
12.5893 | 0 | 10325.8 | 1349.27 | -82.492 | 1.2138e-06 | 0.0099964 | 9.6915e-07 | 0 | 0
12.8825 | 0 | 10161.1 | 1386.03 | -82.16 | 1.2047e-06 | 0.0099959 | 9.8482e-07 | 0 | 0
13.1826 | 0 | 9931.45 | 1313.98 | -82.397 | 1.2052e-06 | 0.0099957 | 1.0076e-06 | 0 | 0
13.4896 | 0 | 9687.52 | 1302.93 | -82.271 | 1.2068e-06 | 0.0099988 | 1.0333e-06 | 0 | 0
13.8038 | 0 | 9498.27 | 1221.02 | -82.614 | 1.2041e-06 | 0.0099945 | 1.0535e-06 | 0 | 0
14.1254 | 0 | 9284.61 | 1249.06 | -82.269 | 1.2021e-06 | 0.0099924 | 1.0775e-06 | 0 | 0
14.4544 | 0 | 9092.78 | 1245.67 | -82.126 | 1.1999e-06 | 0.0099989 | 1.101e-06 | 0 | 0
14.7911 | 0 | 8885.64 | 1249.68 | -81.915 | 1.199e-06 | 0.0099963 | 1.1263e-06 | 0 | 0
15.1356 | 0 | 8751.67 | 1202.77 | -82.101 | 1.1898e-06 | 0.0099961 | 1.1436e-06 | 0 | 0
15.4882 | 0 | 8462.72 | 1168.74 | -82.062 | 1.2025e-06 | 0.0099917 | 1.1821e-06 | 0 | 0
15.8489 | 0 | 8348.18 | 1170.34 | -81.941 | 1.1909e-06 | 0.0099941 | 1.1987e-06 | 0 | 0
16.2181 | 0 | 8148.17 | 1137.99 | -81.972 | 1.1924e-06 | 0.0099915 | 1.2278e-06 | 0 | 0
16.5959 | 0 | 8024.95 | 1145.36 | -81.794 | 1.1825e-06 | 0.0099952 | 1.2466e-06 | 0 | 0
16.9824 | 0 | 7835.98 | 1164.87 | -81.451 | 1.1829e-06 | 0.0099901 | 1.276e-06 | 0 | 0
17.378 | 0 | 7659.33 | 1101.98 | -81.728 | 1.1831e-06 | 0.0099935 | 1.3059e-06 | 0 | 0
17.7828 | 0 | 7475.91 | 1061.01 | -81.841 | 1.1852e-06 | 0.0099896 | 1.3374e-06 | 0 | 0
18.197 | 0 | 7364 | 1076.06 | -81.598 | 1.1748e-06 | 0.0099919 | 1.3581e-06 | 0 | 0
18.6209 | 0 | 7196.84 | 1070.31 | -81.447 | 1.1745e-06 | 0.0099924 | 1.3897e-06 | 0 | 0
19.0546 | 0 | 7057.37 | 1028.31 | -81.622 | 1.1712e-06 | 0.0099911 | 1.417e-06 | 0 | 0
19.4984 | 0 | 6937.46 | 1076.46 | -81.074 | 1.1622e-06 | 0.0099837 | 1.4404e-06 | 0 | 0
19.9526 | 0 | 6769.03 | 1005.6 | -81.457 | 1.1655e-06 | 0.0099877 | 1.4768e-06 | 0 | 0
20.4174 | 0 | 6607.08 | 969.809 | -81.559 | 1.1669e-06 | 0.0099832 | 1.5123e-06 | 0 | 0
20.893 | 0 | 6453.72 | 953.33 | -81.505 | 1.1676e-06 | 0.0099897 | 1.5493e-06 | 0 | 0
21.3796 | 0 | 6366.7 | 970.128 | -81.235 | 1.1556e-06 | 0.0099871 | 1.5701e-06 | 0 | 0
21.8776 | 0 | 6224.06 | 924.592 | -81.457 | 1.1557e-06 | 0.0099852 | 1.6057e-06 | 0 | 0
22.3872 | 0 | 6099.48 | 941.053 | -81.125 | 1.1514e-06 | 0.009983 | 1.6382e-06 | 0 | 0
22.9087 | 0 | 5953.04 | 919.024 | -81.119 | 1.153e-06 | 0.0099819 | 1.6783e-06 | 0 | 0
23.4423 | 0 | 5836.84 | 911.255 | -81.018 | 1.149e-06 | 0.0099851 | 1.7123e-06 | 0 | 0
23.9883 | 0 | 5716.89 | 884.743 | -81.097 | 1.1465e-06 | 0.0099821 | 1.7477e-06 | 0 | 0
24.5471 | 0 | 5602.5 | 882.015 | -80.942 | 1.1427e-06 | 0.0099854 | 1.784e-06 | 0 | 0
25.1189 | 0 | 5490.41 | 859.87 | -80.99 | 1.1397e-06 | 0.0099762 | 1.8187e-06 | 0 | 0
25.704 | 0 | 5367.07 | 854.187 | -80.842 | 1.1391e-06 | 0.0099826 | 1.8617e-06 | 0 | 0
26.3027 | 0 | 5282.31 | 833.761 | -80.918 | 1.1313e-06 | 0.0099799 | 1.8911e-06 | 0 | 0
26.9153 | 0 | 5139.63 | 827.538 | -80.734 | 1.1353e-06 | 0.0099765 | 1.9429e-06 | 0 | 0
27.5423 | 0 | 5068.27 | 800.894 | -80.908 | 1.1259e-06 | 0.0099776 | 1.9705e-06 | 0 | 0
28.1838 | 0 | 4947.31 | 810.648 | -80.569 | 1.1262e-06 | 0.0099742 | 2.018e-06 | 0 | 0
28.8403 | 0 | 4820.71 | 789.266 | -80.577 | 1.1293e-06 | 0.0099798 | 2.0721e-06 | 0 | 0
29.5121 | 0 | 4724.8 | 755.923 | -80.794 | 1.1268e-06 | 0.0099784 | 2.1139e-06 | 0 | 0
30.1995 | 0 | 4642.58 | 755.3 | -80.637 | 1.12e-06 | 0.0099721 | 2.15e-06 | 0 | 0
30.903 | 0 | 4544.57 | 760.272 | -80.37 | 1.1174e-06 | 0.0099701 | 2.1959e-06 | 0 | 0
31.6228 | 0 | 4463.2 | 745.381 | -80.386 | 1.1119e-06 | 0.0099737 | 2.2368e-06 | 0 | 0
35.4813 | 0 | 4021.53 | 702.612 | -79.938 | 1.0983e-06 | 0.0099648 | 2.4803e-06 | 0 | 0
39.8107 | 0 | 3596.76 | 650.541 | -79.58 | 1.0932e-06 | 0.0099598 | 2.7718e-06 | 0 | 0
44.6684 | 0 | 3312.65 | 608.6 | -79.413 | 1.0572e-06 | 0.0099509 | 3.0069e-06 | 0 | 0
50.1187 | 0 | 2940.59 | 568.17 | -78.859 | 1.0595e-06 | 0.0099451 | 3.3854e-06 | 0 | 0
56.2341 | 0 | 2683.06 | 527.933 | -78.652 | 1.0343e-06 | 0.0099373 | 3.7075e-06 | 0 | 0
63.0957 | 0 | 2400.93 | 448.472 | -79.234 | 1.032e-06 | 0.0099215 | 4.1367e-06 | 0 | 0
70.7946 | 0 | 2171.66 | 418.949 | -78.877 | 1.0158e-06 | 0.0099104 | 4.5683e-06 | 0 | 0
79.4328 | 0 | 1964.07 | 399.781 | -78.256 | 9.9883e-07 | 0.0098944 | 5.043e-06 | 0 | 0
89.1251 | 0 | 1773.2 | 367.703 | -78.032 | 9.8513e-07 | 0.0098773 | 5.5762e-06 | 0 | 0
100 | 0 | 1604.25 | 340.229 | -77.756 | 9.6952e-07 | 0.0098558 | 6.1516e-06 | 0 | 0
112.2018 | 0 | 1444.94 | 316.652 | -77.341 | 9.5783e-07 | 0.0098347 | 6.8155e-06 | 0 | 0
125.8925 | 0 | 1307.23 | 298.365 | -76.806 | 9.4158e-07 | 0.0098092 | 7.5142e-06 | 0 | 0
141.2538 | 0 | 1183.51 | 274.788 | -76.575 | 9.2603e-07 | 0.0097725 | 8.2691e-06 | 0 | 0
158.4893 | 0 | 1066.92 | 258.949 | -75.954 | 9.1307e-07 | 0.0097432 | 9.1457e-06 | 0 | 0
177.8279 | 0 | 965.613 | 241.022 | -75.546 | 8.9752e-07 | 0.0097036 | 1.0065e-05 | 0 | 0
199.5262 | 0 | 874.712 | 227.106 | -74.952 | 8.8063e-07 | 0.0096574 | 1.1058e-05 | 0 | 0
223.8721 | 0 | 790.707 | 211.743 | -74.467 | 8.6626e-07 | 0.00962 | 1.2171e-05 | 0 | 0
251.1886 | 0 | 715.474 | 201.267 | -73.662 | 8.4981e-07 | 0.0095569 | 1.3363e-05 | 0 | 0
281.8383 | 0 | 649.564 | 190.325 | -72.962 | 8.312e-07 | 0.009485 | 1.4608e-05 | 0 | 0
316.2278 | 0 | 588.076 | 180.921 | -72.082 | 8.1431e-07 | 0.0094069 | 1.6002e-05 | 0 | 0
354.8134 | 0 | 533.553 | 170.902 | -71.318 | 7.9642e-07 | 0.0093149 | 1.7466e-05 | 0 | 0
398.1072 | 0 | 484.883 | 162.505 | -70.419 | 7.768e-07 | 0.0092086 | 1.9e-05 | 0 | 0
446.6836 | 0 | 440.144 | 154.871 | -69.399 | 7.5775e-07 | 0.0090934 | 2.067e-05 | 0 | 0
501.1872 | 0 | 400.393 | 147.963 | -68.313 | 7.3696e-07 | 0.0089588 | 2.2387e-05 | 0 | 0
562.3413 | 0 | 364.216 | 141.783 | -67.09 | 7.1578e-07 | 0.0088106 | 2.4204e-05 | 0 | 0
630.9573 | 0 | 332.027 | 136.178 | -65.786 | 6.9287e-07 | 0.0086473 | 2.606e-05 | 0 | 0
707.9458 | 0 | 303.083 | 130.925 | -64.407 | 6.6897e-07 | 0.0084738 | 2.7977e-05 | 0 | 0
794.3282 | 0 | 277.229 | 126.614 | -62.825 | 6.4296e-07 | 0.0082742 | 2.9867e-05 | 0 | 0
891.2509 | 0 | 253.986 | 122.497 | -61.164 | 6.1591e-07 | 0.008069 | 3.1794e-05 | 0 | 0
1000 | 0 | 233.293 | 118.857 | -59.371 | 5.8703e-07 | 0.0078492 | 3.3673e-05 | 0 | 0
1122.0185 | 0 | 215.113 | 115.814 | -57.426 | 5.5569e-07 | 0.0076272 | 3.5484e-05 | 0 | 0
1258.9254 | 0 | 198.474 | 112.798 | -55.366 | 5.2411e-07 | 0.0073955 | 3.7291e-05 | 0 | 0
1412.5375 | 0 | 184.348 | 110.203 | -53.288 | 4.8998e-07 | 0.0071609 | 3.8876e-05 | 0 | 0
1584.8932 | 0 | 171.268 | 107.682 | -51.043 | 4.5594e-07 | 0.0069331 | 4.0515e-05 | 0 | 0
1778.2794 | 0 | 160.091 | 105.499 | -48.777 | 4.2049e-07 | 0.0067063 | 4.1927e-05 | 0 | 0
1995.2623 | 0 | 150.121 | 103.596 | -46.363 | 3.8454e-07 | 0.0064978 | 4.3323e-05 | 0 | 0
2238.7211 | 0 | 141.4 | 101.701 | -44.008 | 3.4931e-07 | 0.0062927 | 4.4545e-05 | 0 | 0
2511.8864 | 0 | 133.954 | 100.251 | -41.549 | 3.1372e-07 | 0.0061003 | 4.5584e-05 | 0 | 0
2818.3829 | 0 | 127.35 | 98.7245 | -39.175 | 2.8011e-07 | 0.0059259 | 4.6579e-05 | 0 | 0
3162.2777 | 0 | 121.508 | 97.2487 | -36.836 | 2.4833e-07 | 0.0057651 | 4.7494e-05 | 0 | 0
3548.1339 | 0 | 116.524 | 96.005 | -34.522 | 2.1816e-07 | 0.0056217 | 4.8296e-05 | 0 | 0
3981.0717 | 0 | 112.161 | 94.9097 | -32.2 | 1.8993e-07 | 0.005488 | 4.8982e-05 | 0 | 0
4466.8359 | 0 | 108.412 | 93.8053 | -30.087 | 1.6476e-07 | 0.0053703 | 4.9591e-05 | 0 | 0
5011.8723 | 0 | 104.96 | 92.6499 | -28.029 | 1.4217e-07 | 0.0052641 | 5.0203e-05 | 0 | 0
5623.4133 | 0 | 102.433 | 92.0645 | -26.002 | 1.2113e-07 | 0.0051631 | 5.0456e-05 | 0 | 0
6309.5734 | 0 | 99.3904 | 90.5909 | -24.291 | 1.044e-07 | 0.0050825 | 5.119e-05 | 0 | 0
7079.4578 | 0 | 97.3598 | 89.9668 | -22.472 | 8.8261e-08 | 0.0050046 | 5.1457e-05 | 0 | 0
7943.2823 | 0 | 95.1464 | 88.9834 | -20.735 | 7.4558e-08 | 0.0049427 | 5.2006e-05 | 0 | 0
8912.5094 | 0 | 93.5381 | 88.4044 | -19.071 | 6.2377e-08 | 0.0048826 | 5.2258e-05 | 0 | 0
10000 | 0 | 91.9065 | 87.5854 | -17.639 | 5.2474e-08 | 0.00483 | 5.2616e-05 | 0 | 0
11220.1845 | 0 | 90.5492 | 86.9441 | -16.222 | 4.3763e-08 | 0.0047841 | 5.2889e-05 | 0 | 0
12589.2541 | 0 | 89.6211 | 86.6547 | -14.783 | 3.5993e-08 | 0.0047383 | 5.2926e-05 | 0 | 0
14125.3754 | 0 | 87.7718 | 85.078 | -14.232 | 3.156e-08 | 0.004712 | 5.3742e-05 | 0 | 0
15848.9319 | 0 | 87.28 | 85.1456 | -12.697 | 2.5289e-08 | 0.0046749 | 5.3619e-05 | 0 | 0
17782.7941 | 0 | 86.6422 | 84.9199 | -11.443 | 2.0494e-08 | 0.004646 | 5.368e-05 | 0 | 0
19952.6231 | 0 | 85.5967 | 84.1127 | -10.685 | 1.7277e-08 | 0.0046225 | 5.4061e-05 | 0 | 0
22387.2114 | 0 | 85.3377 | 84.0616 | -9.921 | 1.4353e-08 | 0.0045924 | 5.3872e-05 | 0 | 0
25118.8643 | 0 | 84.5001 | 83.5958 | -8.39 | 1.0941e-08 | 0.0045891 | 5.4367e-05 | 0 | 0
28183.8293 | 0 | 83.8104 | 82.951 | -8.212 | 9.6242e-09 | 0.004569 | 5.4574e-05 | 0 | 0
31622.7766 | 0 | 83.9301 | 83.2178 | -7.47 | 7.7958e-09 | 0.0045492 | 5.426e-05 | 0 | 0
35481.3389 | 0 | 83.5899 | 82.9454 | -7.12 | 6.6509e-09 | 0.0045326 | 5.4283e-05 | 0 | 0
39810.7171 | 0 | 82.648 | 82.223 | -5.813 | 4.8989e-09 | 0.004535 | 5.4933e-05 | 0 | 0
44668.3592 | 0 | 82.7064 | 82.2955 | -5.714 | 4.2893e-09 | 0.0045154 | 5.4657e-05 | 0 | 0
50118.7234 | 0 | 82.4652 | 82.161 | -4.923 | 3.3045e-09 | 0.0045105 | 5.4757e-05 | 0 | 0
56234.1325 | 0 | 82.4484 | 82.2095 | -4.363 | 2.6114e-09 | 0.0044967 | 5.4601e-05 | 0 | 0
63095.7344 | 0 | 82.0289 | 81.8063 | -4.222 | 2.264e-09 | 0.0044894 | 5.4792e-05 | 0 | 0
70794.5784 | 0 | 81.4194 | 81.3071 | -3.01 | 1.4499e-09 | 0.0044925 | 5.524e-05 | 0 | 0
79432.8235 | 0 | 82.0124 | 81.8902 | -3.127 | 1.3328e-09 | 0.0044646 | 5.45e-05 | 0 | 0
89125.0938 | 0 | 81.6167 | 81.4773 | -3.349 | 1.2783e-09 | 0.0044601 | 5.4711e-05 | 0 | 0
100000 | 0 | 81.838 | 81.7354 | -2.87 | 9.7383e-10 | 0.0044264 | 5.4151e-05 | 0 | 0
112201.8454 | 0 | 81.7918 | 81.7004 | -2.708 | 8.1943e-10 | 0.0044537 | 5.4503e-05 | 0 | 0
125892.5412 | 0 | 81.3756 | 81.2962 | -2.531 | 6.8602e-10 | 0.0044571 | 5.4824e-05 | 0 | 0
141253.7545 | 0 | 81.6888 | 81.6248 | -2.27 | 5.4624e-10 | 0.004443 | 5.4441e-05 | 0 | 0
158489.3192 | 0 | 80.9783 | 80.9236 | -2.105 | 4.5557e-10 | 0.0044556 | 5.5075e-05 | 0 | 0
177827.941 | 0 | 81.0237 | 80.9947 | -1.533 | 2.9543e-10 | 0.0044424 | 5.4881e-05 | 0 | 0
199526.2315 | 0 | 80.7223 | 80.6857 | -1.727 | 2.9776e-10 | 0.0044492 | 5.5171e-05 | 0 | 0
223872.1139 | 0 | 80.8108 | 80.7921 | -1.233 | 1.8929e-10 | 0.0044443 | 5.5051e-05 | 0 | 0
251188.6432 | 0 | 80.9871 | 80.9714 | -1.13 | 1.5432e-10 | 0.0044366 | 5.4836e-05 | 0 | 0
281838.2931 | 0 | 81.408 | 81.3827 | -1.43 | 1.7313e-10 | 0.0044203 | 5.4354e-05 | 0 | 0
316227.766 | 0 | 80.8998 | 80.8774 | -1.346 | 1.4617e-10 | 0.0044264 | 5.477e-05 | 0 | 0
354813.3892 | 0 | 81.0144 | 81.0027 | -0.974 | 9.4101e-11 | 0.0044223 | 5.4641e-05 | 0 | 0
398107.1706 | 0 | 80.9852 | 80.9682 | -1.174 | 1.0111e-10 | 0.0044138 | 5.4554e-05 | 0 | 0
446683.5922 | 0 | 81.0432 | 81.031 | -0.991 | 7.6076e-11 | 0.0044117 | 5.4488e-05 | 0 | 0
501187.2336 | 0 | 80.5446 | 80.5406 | -0.565 | 3.8888e-11 | 0.0044135 | 5.4846e-05 | 0 | 0
562341.3252 | 0 | 80.3946 | 80.3825 | -0.994 | 6.1042e-11 | 0.0044069 | 5.4867e-05 | 0 | 0
630957.3445 | 0 | 80.7125 | 80.7011 | -0.964 | 5.2592e-11 | 0.0043907 | 5.4455e-05 | 0 | 0
707945.7844 | 0 | 79.9349 | 79.9279 | -0.757 | 3.7179e-11 | 0.004403 | 5.514e-05 | 0 | 0
794328.2347 | 0 | 80.3296 | 80.3201 | -0.883 | 3.8417e-11 | 0.0043799 | 5.4577e-05 | 0 | 0
891250.9381 | 0 | 80.2779 | 80.2737 | -0.58 | 2.2521e-11 | 0.0043646 | 5.4417e-05 | 0 | 0
1000000 | 0 | 80.3119 | 80.3087 | -0.512 | 1.7712e-11 | 0.0043521 | 5.4234e-05 | 0 | 0
1100864.8229 | 2 | 80.2039 | 80.1988 | -0.646 | 2.0319e-11 | 0.0043795 | 5.4647e-05 | 0 | 0
1203700.7056 | 2 | 79.4307 | 79.4283 | -0.446 | 1.2961e-11 | 0.0043712 | 5.5069e-05 | 0 | 0
1306536.5882 | 2 | 79.8496 | 79.8405 | -0.863 | 2.2983e-11 | 0.0043568 | 5.4598e-05 | 0 | 0
1409372.4709 | 2 | 79.7636 | 79.7633 | -0.143 | 3.5242e-12 | 0.004357 | 5.4657e-05 | 0 | 0
1512208.3535 | 2 | 79.1039 | 79.1023 | -0.355 | 8.2408e-12 | 0.0043541 | 5.5065e-05 | 0 | 0
1615044.2362 | 2 | 80.5246 | 80.5239 | -0.242 | 5.1628e-12 | 0.0043035 | 5.3454e-05 | 0 | 0
1717880.1188 | 2 | 79.2097 | 79.2004 | -0.875 | 1.7862e-11 | 0.0043204 | 5.455e-05 | 0 | 0
1820716.0015 | 2 | 79.3105 | 79.3 | -0.933 | 1.7939e-11 | 0.0042951 | 5.4154e-05 | 0 | 0
1923551.8841 | 2 | 78.124 | 78.1047 | -1.272 | 2.3511e-11 | 0.004287 | 5.4861e-05 | 0 | 0
2026387.7668 | 2 | 78.2548 | 78.2543 | -0.211 | 3.7021e-12 | 0.00432 | 5.5126e-05 | 0 | 0
2129223.6494 | 2 | 79.0791 | 79.0744 | -0.626 | 1.033e-11 | 0.0042994 | 5.429e-05 | 0 | 0
2232059.5321 | 2 | 77.1914 | 77.1802 | -0.973 | 1.5687e-11 | 0.0042922 | 5.5519e-05 | 0 | 0
2334895.4147 | 2 | 78.4675 | 78.4646 | -0.496 | 7.519e-12 | 0.0042753 | 5.439e-05 | 0 | 0
2437731.2974 | 2 | 76.5516 | 76.5494 | -0.431 | 6.4172e-12 | 0.0042849 | 5.5866e-05 | 0 | 0
2540567.18 | 2 | 77.2268 | 77.2267 | -0.057 | 8.116e-13 | 0.0042548 | 5.4979e-05 | 0 | 0
2643403.0627 | 2 | 77.1122 | 77.1117 | -0.211 | 2.878e-12 | 0.004226 | 5.4674e-05 | 0 | 0
2746238.9453 | 2 | 76.8543 | 76.8338 | -1.324 | 1.7419e-11 | 0.0042267 | 5.485e-05 | 0 | 0
2849074.828 | 2 | 76.067 | 76.0319 | -1.742 | 2.233e-11 | 0.0042383 | 5.5552e-05 | 0 | 0
2951910.7106 | 2 | 76.7617 | 76.7337 | -1.549 | 1.8982e-11 | 0.0041934 | 5.4449e-05 | 0 | 0
3054746.5933 | 2 | 76.9187 | 76.9159 | -0.486 | 5.7403e-12 | 0.0041865 | 5.4231e-05 | 0 | 0
3157582.4759 | 2 | 75.9036 | 75.8966 | -0.779 | 9.0233e-12 | 0.0041787 | 5.4836e-05 | 0 | 0
3260418.3586 | 2 | 76.0225 | 75.9962 | -1.509 | 1.691e-11 | 0.0041821 | 5.4776e-05 | 0 | 0
3363254.2412 | 2 | 75.2543 | 75.2543 | -0.024 | 2.61e-13 | 0.0041692 | 5.5145e-05 | 0 | 0
3466090.1239 | 2 | 75.5005 | 75.4977 | -0.49 | 5.2008e-12 | 0.0041532 | 5.474e-05 | 0 | 0
3568926.0065 | 2 | 75.0711 | 75.0576 | -1.088 | 1.1276e-11 | 0.004151 | 5.5014e-05 | 0 | 0
3671761.8892 | 2 | 75.1312 | 75.1028 | -1.575 | 1.5862e-11 | 0.0041255 | 5.4608e-05 | 0 | 0
3774597.7718 | 2 | 74.3787 | 74.3787 | 0.03 | -2.944e-13 | 0.0041107 | 5.4932e-05 | 0 | 0
3877433.6545 | 2 | 74.8339 | 74.8284 | -0.696 | 6.6638e-12 | 0.0040926 | 5.4341e-05 | 0 | 0
3980269.5371 | 2 | 73.2108 | 73.2105 | -0.155 | 1.4808e-12 | 0.0040849 | 5.5429e-05 | 0 | 0
4083105.4198 | 2 | 71.6814 | 71.6809 | 0.206 | -1.9595e-12 | 0.0040966 | 5.6743e-05 | 0 | 0
4185941.3024 | 2 | 74.2997 | 74.2995 | 0.122 | -1.0908e-12 | 0.004021 | 5.3699e-05 | 0 | 0
4288777.1851 | 2 | 73.3074 | 73.3043 | 0.531 | -4.6909e-12 | 0.0040426 | 5.4696e-05 | 0 | 0
4391613.0677 | 2 | 72.1509 | 72.1507 | 0.136 | -1.188e-12 | 0.0040362 | 5.5464e-05 | 0 | 0
4494448.9504 | 2 | 70.9652 | 70.9647 | 0.206 | -1.7902e-12 | 0.0039944 | 5.5775e-05 | 0 | 0
4597284.833 | 2 | 71.5749 | 71.5747 | 0.141 | -1.1916e-12 | 0.0040034 | 5.5391e-05 | 0 | 0
4700120.7157 | 2 | 70.7569 | 70.7561 | -0.272 | 2.2689e-12 | 0.0039941 | 5.588e-05 | 0 | 0
4802956.5983 | 2 | 70.6808 | 70.6786 | 0.452 | -3.6948e-12 | 0.0039807 | 5.573e-05 | 0 | 0
4905792.481 | 2 | 70.3207 | 70.3207 | 0.012 | -9.62e-14 | 0.0039613 | 5.5708e-05 | 0 | 0
5008628.3636 | 2 | 69.6992 | 69.6973 | 0.429 | -3.415e-12 | 0.0039524 | 5.6047e-05 | 0 | 0
5111464.2463 | 2 | 68.9114 | 68.9036 | 0.859 | -6.7769e-12 | 0.0039324 | 5.6381e-05 | 0 | 0
5214300.1289 | 2 | 69.4524 | 69.4517 | 0.271 | -2.0779e-12 | 0.003913 | 5.5644e-05 | 0 | 0
5317136.0116 | 2 | 67.986 | 67.9652 | 1.417 | -1.0885e-11 | 0.0038921 | 5.6521e-05 | 0 | 0
5419971.8942 | 2 | 67.642 | 67.626 | 1.248 | -9.4559e-12 | 0.0039172 | 5.7151e-05 | 0 | 0
5522807.7769 | 2 | 66.868 | 66.8622 | 0.755 | -5.68e-12 | 0.003886 | 5.7315e-05 | 0 | 0
5625643.6595 | 2 | 65.9555 | 65.9509 | 0.68 | -5.0929e-12 | 0.0038542 | 5.7599e-05 | 0 | 0
5728479.5422 | 2 | 66.0134 | 66.0038 | 0.978 | -7.1848e-12 | 0.0038507 | 5.7475e-05 | 0 | 0
5831315.4248 | 2 | 65.5534 | 65.5461 | 0.851 | -6.1869e-12 | 0.0038525 | 5.7879e-05 | 0 | 0
5934151.3075 | 2 | 64.6784 | 64.6536 | 1.588 | -1.1492e-11 | 0.0038262 | 5.8225e-05 | 0 | 0
6036987.1901 | 2 | 65.0228 | 64.9967 | 1.626 | -1.1504e-11 | 0.0038175 | 5.7751e-05 | 0 | 0
6139823.0728 | 2 | 64.3899 | 64.3536 | 1.924 | -1.3516e-11 | 0.0038123 | 5.821e-05 | 0 | 0
6242658.9554 | 2 | 63.8264 | 63.7995 | 1.663 | -1.159e-11 | 0.0037741 | 5.8102e-05 | 0 | 0
6345494.8381 | 2 | 62.8238 | 62.7656 | 2.466 | -1.7179e-11 | 0.0037757 | 5.901e-05 | 0 | 0
6448330.7207 | 2 | 62.335 | 62.2697 | 2.623 | -1.8119e-11 | 0.0037612 | 5.9205e-05 | 0 | 0
6551166.6034 | 2 | 62.778 | 62.7159 | 2.549 | -1.7213e-11 | 0.003755 | 5.8652e-05 | 0 | 0
6654002.486 | 2 | 61.8333 | 61.7646 | 2.702 | -1.8232e-11 | 0.0037244 | 5.9026e-05 | 0 | 0
6756838.3687 | 2 | 60.8235 | 60.7557 | 2.705 | -1.8276e-11 | 0.0037038 | 5.9632e-05 | 0 | 0
6859674.2513 | 2 | 61.7818 | 61.6998 | 2.952 | -1.934e-11 | 0.0036687 | 5.811e-05 | 0 | 0
6962510.134 | 2 | 60.0944 | 60.0334 | 2.581 | -1.7131e-11 | 0.0036844 | 5.9967e-05 | 0 | 0
7065346.0166 | 2 | 59.8554 | 59.7404 | 3.552 | -2.3318e-11 | 0.0036889 | 6.0237e-05 | 0 | 0
7168181.8993 | 2 | 59.2872 | 59.1387 | 4.055 | -2.6484e-11 | 0.003676 | 6.0559e-05 | 0 | 0
7271017.7819 | 2 | 59.1409 | 59.0345 | 3.438 | -2.2198e-11 | 0.0036497 | 6.0231e-05 | 0 | 0
7373853.6646 | 2 | 58.5878 | 58.4171 | 4.375 | -2.8102e-11 | 0.0036093 | 6.0076e-05 | 0 | 0
7476689.5472 | 2 | 57.5801 | 57.4081 | 4.429 | -2.8548e-11 | 0.003649 | 6.1758e-05 | 0 | 0
7579525.4299 | 2 | 57.1605 | 56.9619 | 4.778 | -3.0599e-11 | 0.00359 | 6.1161e-05 | 0 | 0
7682361.3125 | 2 | 56.8704 | 56.6701 | 4.811 | -3.0553e-11 | 0.0035958 | 6.1526e-05 | 0 | 0
7785197.1952 | 2 | 55.8482 | 55.5898 | 5.514 | -3.5172e-11 | 0.0035861 | 6.2436e-05 | 0 | 0
7888033.0778 | 2 | 56.2106 | 55.9454 | 5.568 | -3.4828e-11 | 0.0035696 | 6.1701e-05 | 0 | 0
7990868.9605 | 2 | 54.98 | 54.6989 | 5.795 | -3.658e-11 | 0.0035584 | 6.2843e-05 | 0 | 0
7990868.9605 | 2 | 55.6574 | 55.3608 | 5.919 | -3.69e-11 | 0.0035244 | 6.1482e-05 | 0 | 0

## 1E-17
MODEL | IM3536
Serial NO. | 210902038
Ver | V1.07
DATE | 2023-04-01
TIME | 15:09
AC SETTINGS
FREQ | 7990900 | Hz
V | 0.01 | V
LIMIT | OFF
RANGE | AUTO
LOW Z | OFF
SPEED | MEDIUM
AVG | OFF
DELAY | 0 | s
TRIG SYNC | OFF
DC BIAS | OFF
Frequency(Hz) | AC Status | Z | Rs | PH | Cp | AC Vmoni | AC Imoni | DC Vmoni | DC Imoni
4.4668 | 0 | 27599.6 | 3002.51 | -83.755 | 1.2824e-06 | 0.010001 | 3.6261e-07 | 0 | 0
4.4668 | 0 | 28274.6 | 3691.56 | -82.498 | 1.2485e-06 | 0.010005 | 3.5408e-07 | 0 | 0
4.5709 | 0 | 27388.7 | 3285.1 | -83.111 | 1.2624e-06 | 0.010007 | 3.656e-07 | 0 | 0
4.6774 | 0 | 26817.8 | 3099.34 | -83.363 | 1.2596e-06 | 0.010002 | 3.7322e-07 | 0 | 0
4.7863 | 0 | 26159 | 3040.97 | -83.324 | 1.2616e-06 | 0.010006 | 3.8278e-07 | 0 | 0
4.8978 | 0 | 25801 | 3156.44 | -82.973 | 1.2494e-06 | 0.010007 | 3.8813e-07 | 0 | 0
5.0119 | 0 | 25065.5 | 3021.52 | -83.076 | 1.2581e-06 | 0.010004 | 3.994e-07 | 0 | 0
5.1286 | 0 | 24650.6 | 2712.73 | -83.682 | 1.2509e-06 | 0.010007 | 4.0625e-07 | 0 | 0
5.2481 | 0 | 23836.1 | 2696.7 | -83.504 | 1.2636e-06 | 0.010005 | 4.2001e-07 | 0 | 0
5.3703 | 0 | 23563.3 | 2807.1 | -83.158 | 1.2488e-06 | 0.010003 | 4.2482e-07 | 0 | 0
5.4954 | 0 | 22730.5 | 2849.9 | -82.797 | 1.263e-06 | 0.010007 | 4.4057e-07 | 0 | 0
5.6234 | 0 | 22355.5 | 2524.85 | -83.515 | 1.2587e-06 | 0.010007 | 4.4793e-07 | 0 | 0
5.7544 | 0 | 21980.8 | 2444.55 | -83.615 | 1.2514e-06 | 0.010005 | 4.5552e-07 | 0 | 0
5.8884 | 0 | 21715.3 | 2624.7 | -83.058 | 1.2352e-06 | 0.010008 | 4.6118e-07 | 0 | 0
6.0256 | 0 | 20966.1 | 2355.6 | -83.549 | 1.2509e-06 | 0.010002 | 4.7742e-07 | 0 | 0
6.166 | 0 | 20525 | 2213.94 | -83.808 | 1.2494e-06 | 0.010004 | 4.8776e-07 | 0 | 0
6.3096 | 0 | 20144.1 | 2449.24 | -83.016 | 1.2428e-06 | 0.010005 | 4.9704e-07 | 0 | 0
6.4565 | 0 | 19581.8 | 2446.05 | -82.824 | 1.2483e-06 | 0.010002 | 5.1115e-07 | 0 | 0
6.6069 | 0 | 19255.7 | 2129.46 | -83.651 | 1.2428e-06 | 0.010003 | 5.199e-07 | 0 | 0
6.7608 | 0 | 18948.9 | 2253.15 | -83.171 | 1.2337e-06 | 0.010007 | 5.2853e-07 | 0 | 0
6.9183 | 0 | 18567.4 | 2072.88 | -83.59 | 1.231e-06 | 0.010003 | 5.3914e-07 | 0 | 0
7.0795 | 0 | 17990.5 | 2135.62 | -83.182 | 1.2407e-06 | 0.010001 | 5.5633e-07 | 0 | 0
7.2444 | 0 | 17777.4 | 2205.51 | -82.873 | 1.227e-06 | 0.010001 | 5.6303e-07 | 0 | 0
7.4131 | 0 | 17331.7 | 2036.55 | -83.252 | 1.2307e-06 | 0.01 | 5.7747e-07 | 0 | 0
7.5858 | 0 | 16917.6 | 1893.86 | -83.572 | 1.2317e-06 | 0.010003 | 5.9176e-07 | 0 | 0
7.7625 | 0 | 16629.6 | 2072.02 | -82.842 | 1.2237e-06 | 0.01 | 6.0185e-07 | 0 | 0
7.9433 | 0 | 16210.7 | 1845.2 | -83.464 | 1.2285e-06 | 0.010002 | 6.1749e-07 | 0 | 0
8.1283 | 0 | 15912.9 | 1870.92 | -83.248 | 1.2217e-06 | 0.010004 | 6.2918e-07 | 0 | 0
8.3176 | 0 | 15604.1 | 1835.91 | -83.243 | 1.2174e-06 | 0.010002 | 6.4154e-07 | 0 | 0
8.5114 | 0 | 15125.1 | 1885.04 | -82.841 | 1.2268e-06 | 0.010005 | 6.6207e-07 | 0 | 0
8.7096 | 0 | 14843.4 | 1874.53 | -82.745 | 1.2212e-06 | 0.010004 | 6.7456e-07 | 0 | 0
8.9125 | 0 | 14578.1 | 1819.06 | -82.832 | 1.2157e-06 | 0.01 | 6.8659e-07 | 0 | 0
9.1201 | 0 | 14225.2 | 1733.66 | -83 | 1.2176e-06 | 0.010005 | 7.0397e-07 | 0 | 0
9.3325 | 0 | 13921.7 | 1693 | -83.015 | 1.2162e-06 | 0.010001 | 7.1905e-07 | 0 | 0
9.5499 | 0 | 13657.9 | 1717.3 | -82.777 | 1.2105e-06 | 0.010001 | 7.3292e-07 | 0 | 0
9.7724 | 0 | 13399.7 | 1700.49 | -82.709 | 1.2059e-06 | 0.010001 | 7.4705e-07 | 0 | 0
10 | 0 | 13132.3 | 1689.73 | -82.607 | 1.2019e-06 | 0.010002 | 7.6234e-07 | 0 | 0
10.2329 | 0 | 12817.4 | 1717.58 | -82.299 | 1.2028e-06 | 0.010001 | 7.8103e-07 | 0 | 0
10.4713 | 0 | 12587.8 | 1673.98 | -82.358 | 1.1969e-06 | 0.010002 | 7.9536e-07 | 0 | 0
10.7152 | 0 | 12266.1 | 1541.67 | -82.78 | 1.2008e-06 | 0.01 | 8.1608e-07 | 0 | 0
10.9648 | 0 | 11981.1 | 1586.03 | -82.393 | 1.2014e-06 | 0.0099989 | 8.3538e-07 | 0 | 0
11.2202 | 0 | 11804.5 | 1543.34 | -82.488 | 1.1913e-06 | 0.010001 | 8.4808e-07 | 0 | 0
11.4815 | 0 | 11475.3 | 1485.67 | -82.561 | 1.198e-06 | 0.0099989 | 8.7222e-07 | 0 | 0
11.749 | 0 | 11257 | 1458.8 | -82.554 | 1.1931e-06 | 0.010001 | 8.8936e-07 | 0 | 0
12.0226 | 0 | 11019.7 | 1480.25 | -82.28 | 1.1907e-06 | 0.0099999 | 9.084e-07 | 0 | 0
12.3027 | 0 | 10815.3 | 1388.23 | -82.625 | 1.1865e-06 | 0.010002 | 9.2574e-07 | 0 | 0
12.5893 | 0 | 10585.2 | 1396.93 | -82.416 | 1.1838e-06 | 0.010002 | 9.4591e-07 | 0 | 0
12.8825 | 0 | 10322.7 | 1360.59 | -82.426 | 1.1866e-06 | 0.0099971 | 9.6951e-07 | 0 | 0
13.1826 | 0 | 10142.1 | 1373.22 | -82.218 | 1.1797e-06 | 0.0099949 | 9.8657e-07 | 0 | 0
13.4896 | 0 | 9916.23 | 1325.55 | -82.318 | 1.1791e-06 | 0.0099968 | 1.0093e-06 | 0 | 0
13.8038 | 0 | 9760.14 | 1314.41 | -82.26 | 1.1709e-06 | 0.01 | 1.0257e-06 | 0 | 0
14.1254 | 0 | 9513.72 | 1308.19 | -82.096 | 1.1727e-06 | 0.0099968 | 1.052e-06 | 0 | 0
14.4544 | 0 | 9323.38 | 1282.85 | -82.091 | 1.1701e-06 | 0.0099955 | 1.0733e-06 | 0 | 0
14.7911 | 0 | 9126.69 | 1265.81 | -82.028 | 1.1677e-06 | 0.009997 | 1.0967e-06 | 0 | 0
15.1356 | 0 | 8937.74 | 1243.64 | -82.002 | 1.1647e-06 | 0.0099962 | 1.1198e-06 | 0 | 0
15.4882 | 0 | 8721.17 | 1235.22 | -81.858 | 1.1663e-06 | 0.0099946 | 1.1474e-06 | 0 | 0
15.8489 | 0 | 8548.14 | 1196.03 | -81.957 | 1.1631e-06 | 0.009992 | 1.1704e-06 | 0 | 0
16.2181 | 0 | 8387.1 | 1203.73 | -81.748 | 1.1578e-06 | 0.0099968 | 1.1934e-06 | 0 | 0
16.5959 | 0 | 8190.8 | 1163.47 | -81.834 | 1.1587e-06 | 0.0099948 | 1.2218e-06 | 0 | 0
16.9824 | 0 | 8037.48 | 1150.31 | -81.772 | 1.1542e-06 | 0.0099892 | 1.2444e-06 | 0 | 0
17.378 | 0 | 7851.62 | 1135.23 | -81.687 | 1.154e-06 | 0.0099896 | 1.2734e-06 | 0 | 0
17.7828 | 0 | 7715.01 | 1121.79 | -81.639 | 1.1479e-06 | 0.0099922 | 1.2963e-06 | 0 | 0
18.197 | 0 | 7496.88 | 1097.6 | -81.581 | 1.1539e-06 | 0.00999 | 1.3337e-06 | 0 | 0
18.6209 | 0 | 7384.43 | 1128.11 | -81.213 | 1.1439e-06 | 0.0099841 | 1.3532e-06 | 0 | 0
19.0546 | 0 | 7237.19 | 1064.39 | -81.543 | 1.1418e-06 | 0.0099848 | 1.3809e-06 | 0 | 0
19.4984 | 0 | 7090.04 | 1069.51 | -81.324 | 1.138e-06 | 0.0099871 | 1.4099e-06 | 0 | 0
19.9526 | 0 | 6919.05 | 1026.22 | -81.471 | 1.1403e-06 | 0.0099921 | 1.4454e-06 | 0 | 0
20.4174 | 0 | 6797.02 | 1014.9 | -81.413 | 1.1338e-06 | 0.0099871 | 1.4706e-06 | 0 | 0
20.893 | 0 | 6628.09 | 985.69 | -81.448 | 1.1367e-06 | 0.0099862 | 1.508e-06 | 0 | 0
21.3796 | 0 | 6502.01 | 972.196 | -81.401 | 1.132e-06 | 0.0099889 | 1.5377e-06 | 0 | 0
21.8776 | 0 | 6362.19 | 962.453 | -81.299 | 1.1302e-06 | 0.0099813 | 1.5703e-06 | 0 | 0
22.3872 | 0 | 6237.74 | 970.196 | -81.052 | 1.1257e-06 | 0.009988 | 1.6027e-06 | 0 | 0
22.9087 | 0 | 6100.41 | 940.489 | -81.131 | 1.1252e-06 | 0.0099864 | 1.6385e-06 | 0 | 0
23.4423 | 0 | 5987.09 | 917.818 | -81.182 | 1.1207e-06 | 0.0099825 | 1.6688e-06 | 0 | 0
23.9883 | 0 | 5855.27 | 918.525 | -80.975 | 1.119e-06 | 0.0099826 | 1.7065e-06 | 0 | 0
24.5471 | 0 | 5734.69 | 894.568 | -81.026 | 1.1166e-06 | 0.00998 | 1.7419e-06 | 0 | 0
25.1189 | 0 | 5615.34 | 881.238 | -80.971 | 1.1143e-06 | 0.0099839 | 1.7796e-06 | 0 | 0
25.704 | 0 | 5511.98 | 869.632 | -80.922 | 1.1095e-06 | 0.0099828 | 1.8128e-06 | 0 | 0
26.3027 | 0 | 5399.63 | 856.249 | -80.876 | 1.1066e-06 | 0.00998 | 1.85e-06 | 0 | 0
26.9153 | 0 | 5288.92 | 844.617 | -80.811 | 1.1035e-06 | 0.0099778 | 1.8883e-06 | 0 | 0
27.5423 | 0 | 5184.64 | 852.537 | -80.536 | 1.0995e-06 | 0.0099785 | 1.9264e-06 | 0 | 0
28.1838 | 0 | 5049.6 | 833.147 | -80.503 | 1.1031e-06 | 0.0099793 | 1.9781e-06 | 0 | 0
28.8403 | 0 | 4954.62 | 802.174 | -80.683 | 1.0991e-06 | 0.0099756 | 2.0153e-06 | 0 | 0
29.5121 | 0 | 4858.39 | 791.298 | -80.626 | 1.0953e-06 | 0.0099784 | 2.0558e-06 | 0 | 0
30.1995 | 0 | 4752.09 | 762.479 | -80.767 | 1.0946e-06 | 0.0099731 | 2.1007e-06 | 0 | 0
30.903 | 0 | 4651.58 | 762.484 | -80.566 | 1.0923e-06 | 0.0099715 | 2.1457e-06 | 0 | 0
31.6228 | 0 | 4571.89 | 762.56 | -80.399 | 1.0855e-06 | 0.0099725 | 2.1833e-06 | 0 | 0
35.4813 | 0 | 4109.3 | 709.021 | -80.064 | 1.0752e-06 | 0.0099617 | 2.4265e-06 | 0 | 0
39.8107 | 0 | 3700.36 | 642.725 | -79.997 | 1.064e-06 | 0.0099565 | 2.6933e-06 | 0 | 0
44.6684 | 0 | 3364.86 | 620.525 | -79.373 | 1.0407e-06 | 0.0099538 | 2.9611e-06 | 0 | 0
50.1187 | 0 | 3014.66 | 555.122 | -79.389 | 1.0353e-06 | 0.0099458 | 3.3025e-06 | 0 | 0
56.2341 | 0 | 2733.7 | 525.028 | -78.927 | 1.0161e-06 | 0.0099367 | 3.6386e-06 | 0 | 0
63.0957 | 0 | 2468.09 | 462.159 | -79.207 | 1.0039e-06 | 0.0099221 | 4.0243e-06 | 0 | 0
70.7946 | 0 | 2230.07 | 429.607 | -78.893 | 9.8927e-07 | 0.0099135 | 4.45e-06 | 0 | 0
79.4328 | 0 | 2011.71 | 406.141 | -78.353 | 9.7552e-07 | 0.0098958 | 4.9243e-06 | 0 | 0
89.1251 | 0 | 1816.15 | 374.111 | -78.112 | 9.6212e-07 | 0.0098834 | 5.4476e-06 | 0 | 0
100 | 0 | 1640.47 | 343.753 | -77.904 | 9.4864e-07 | 0.0098615 | 6.0192e-06 | 0 | 0
112.2018 | 0 | 1483.38 | 320.588 | -77.519 | 9.3366e-07 | 0.0098407 | 6.6429e-06 | 0 | 0
125.8925 | 0 | 1339.63 | 301.573 | -76.99 | 9.195e-07 | 0.0098194 | 7.3401e-06 | 0 | 0
141.2538 | 0 | 1208.41 | 280.561 | -76.575 | 9.0695e-07 | 0.0097876 | 8.1111e-06 | 0 | 0
158.4893 | 0 | 1092.47 | 262.725 | -76.085 | 8.9222e-07 | 0.0097524 | 8.94e-06 | 0 | 0
177.8279 | 0 | 988.129 | 245.935 | -75.588 | 8.7723e-07 | 0.0097147 | 9.8464e-06 | 0 | 0
199.5262 | 0 | 895.09 | 231.778 | -74.993 | 8.6074e-07 | 0.0096635 | 1.0813e-05 | 0 | 0
223.8721 | 0 | 809.046 | 217.295 | -74.42 | 8.4643e-07 | 0.0096088 | 1.1896e-05 | 0 | 0
251.1886 | 0 | 733.178 | 205.029 | -73.761 | 8.2971e-07 | 0.0095686 | 1.3056e-05 | 0 | 0
281.8383 | 0 | 665.024 | 194.634 | -72.982 | 8.1196e-07 | 0.0095041 | 1.4297e-05 | 0 | 0
316.2278 | 0 | 601.999 | 183.119 | -72.291 | 7.9641e-07 | 0.0094241 | 1.5661e-05 | 0 | 0
354.8134 | 0 | 547.008 | 174.798 | -71.364 | 7.7704e-07 | 0.0093301 | 1.7064e-05 | 0 | 0
398.1072 | 0 | 496.22 | 165.464 | -70.522 | 7.5954e-07 | 0.0092317 | 1.8612e-05 | 0 | 0
446.6836 | 0 | 450.603 | 158.049 | -69.467 | 7.405e-07 | 0.0091241 | 2.0258e-05 | 0 | 0
501.1872 | 0 | 409.46 | 150.644 | -68.413 | 7.2115e-07 | 0.0089846 | 2.1954e-05 | 0 | 0
562.3413 | 0 | 372.799 | 144.159 | -67.251 | 7.0013e-07 | 0.0088452 | 2.374e-05 | 0 | 0
630.9573 | 0 | 339.921 | 138.451 | -65.964 | 6.7772e-07 | 0.0086861 | 2.5568e-05 | 0 | 0
707.9458 | 0 | 310.148 | 133.337 | -64.538 | 6.5445e-07 | 0.0085131 | 2.7466e-05 | 0 | 0
794.3282 | 0 | 283.619 | 128.589 | -63.039 | 6.2967e-07 | 0.0083173 | 2.9346e-05 | 0 | 0
891.2509 | 0 | 259.745 | 124.428 | -61.377 | 6.0349e-07 | 0.0081171 | 3.1273e-05 | 0 | 0
1000 | 0 | 238.529 | 120.636 | -59.619 | 5.7561e-07 | 0.0079019 | 3.3155e-05 | 0 | 0
1122.0185 | 0 | 219.693 | 117.157 | -57.773 | 5.462e-07 | 0.0076768 | 3.497e-05 | 0 | 0
1258.9254 | 0 | 203.039 | 114.329 | -55.73 | 5.1456e-07 | 0.0074508 | 3.6725e-05 | 0 | 0
1412.5375 | 0 | 187.953 | 111.38 | -53.658 | 4.8289e-07 | 0.00722 | 3.8445e-05 | 0 | 0
1584.8932 | 0 | 174.714 | 108.991 | -51.404 | 4.4922e-07 | 0.0069907 | 4.0046e-05 | 0 | 0
1778.2794 | 0 | 163.299 | 106.973 | -49.075 | 4.141e-07 | 0.0067667 | 4.1474e-05 | 0 | 0
1995.2623 | 0 | 152.873 | 104.603 | -46.824 | 3.805e-07 | 0.0065503 | 4.2887e-05 | 0 | 0
2238.7211 | 0 | 144.046 | 102.973 | -44.368 | 3.4512e-07 | 0.0063485 | 4.4113e-05 | 0 | 0
2511.8864 | 0 | 136.755 | 101.703 | -41.953 | 3.0974e-07 | 0.006152 | 4.5029e-05 | 0 | 0
2818.3829 | 0 | 129.462 | 99.7407 | -39.608 | 2.7808e-07 | 0.0059755 | 4.6202e-05 | 0 | 0
3162.2777 | 0 | 123.435 | 98.2342 | -37.266 | 2.4689e-07 | 0.0058127 | 4.7139e-05 | 0 | 0
3548.1339 | 0 | 118.236 | 96.9577 | -34.911 | 2.1712e-07 | 0.0056649 | 4.7962e-05 | 0 | 0
3981.0717 | 0 | 114.021 | 95.9949 | -32.658 | 1.892e-07 | 0.0055273 | 4.8528e-05 | 0 | 0
4466.8359 | 0 | 109.798 | 94.6194 | -30.485 | 1.6463e-07 | 0.0054064 | 4.9294e-05 | 0 | 0
5011.8723 | 0 | 106.372 | 93.5692 | -28.401 | 1.4199e-07 | 0.0052993 | 4.9868e-05 | 0 | 0
5623.4133 | 0 | 103.545 | 92.6948 | -26.464 | 1.2181e-07 | 0.0051999 | 5.027e-05 | 0 | 0
6309.5734 | 0 | 100.46 | 91.4033 | -24.515 | 1.0419e-07 | 0.0051183 | 5.1002e-05 | 0 | 0
7079.4578 | 0 | 98.2768 | 90.6203 | -22.766 | 8.8521e-08 | 0.0050389 | 5.1327e-05 | 0 | 0
7943.2823 | 0 | 96.2829 | 89.9172 | -20.951 | 7.441e-08 | 0.0049709 | 5.1685e-05 | 0 | 0
8912.5094 | 0 | 94.4478 | 89.0856 | -19.399 | 6.2801e-08 | 0.0049095 | 5.2039e-05 | 0 | 0
10000 | 0 | 92.7647 | 88.3005 | -17.848 | 5.2583e-08 | 0.0048579 | 5.243e-05 | 0 | 0
11220.1845 | 0 | 91.7118 | 87.99 | -16.379 | 4.3615e-08 | 0.0048088 | 5.2488e-05 | 0 | 0
12589.2541 | 0 | 90.4494 | 87.1458 | -15.533 | 3.7431e-08 | 0.004758 | 5.2659e-05 | 0 | 0
14125.3754 | 0 | 89.1055 | 86.5553 | -13.741 | 3.0036e-08 | 0.0047275 | 5.3111e-05 | 0 | 0
15848.9319 | 0 | 88.2272 | 85.979 | -12.963 | 2.5531e-08 | 0.0046946 | 5.3266e-05 | 0 | 0
17782.7941 | 0 | 86.8559 | 85.0235 | -11.79 | 2.1054e-08 | 0.0046749 | 5.3881e-05 | 0 | 0
19952.6231 | 0 | 85.8704 | 84.3871 | -10.665 | 1.7191e-08 | 0.0046513 | 5.4225e-05 | 0 | 0
22387.2114 | 0 | 85.4801 | 84.2325 | -9.801 | 1.4158e-08 | 0.0046247 | 5.416e-05 | 0 | 0
25118.8643 | 0 | 85.2917 | 84.2832 | -8.82 | 1.139e-08 | 0.0046015 | 5.4007e-05 | 0 | 0
28183.8293 | 0 | 84.6734 | 83.8545 | -7.975 | 9.2529e-09 | 0.004588 | 5.4243e-05 | 0 | 0
31622.7766 | 0 | 83.8569 | 83.1639 | -7.371 | 7.7001e-09 | 0.00458 | 5.4676e-05 | 0 | 0
35481.3389 | 0 | 83.8258 | 83.1801 | -7.116 | 6.6293e-09 | 0.0045607 | 5.4466e-05 | 0 | 0
39810.7171 | 0 | 84.052 | 83.5181 | -6.462 | 5.3528e-09 | 0.0045348 | 5.4012e-05 | 0 | 0
44668.3592 | 0 | 82.7266 | 82.3543 | -5.437 | 4.0813e-09 | 0.0045481 | 5.5039e-05 | 0 | 0
50118.7234 | 0 | 82.8501 | 82.5587 | -4.807 | 3.2119e-09 | 0.0045328 | 5.4773e-05 | 0 | 0
56234.1325 | 0 | 82.7961 | 82.5354 | -4.548 | 2.7105e-09 | 0.0045189 | 5.464e-05 | 0 | 0
63095.7344 | 0 | 82.7062 | 82.5036 | -4.011 | 2.1333e-09 | 0.0045059 | 5.4541e-05 | 0 | 0
70794.5784 | 0 | 82.497 | 82.303 | -3.93 | 1.8676e-09 | 0.0044979 | 5.4583e-05 | 0 | 0
79432.8235 | 0 | 81.9439 | 81.8084 | -3.295 | 1.4054e-09 | 0.0044966 | 5.4937e-05 | 0 | 0
89125.0938 | 0 | 82.5114 | 82.3798 | -3.236 | 1.2218e-09 | 0.0044645 | 5.417e-05 | 0 | 0
100000 | 0 | 82.0378 | 81.9404 | -2.791 | 9.4481e-10 | 0.0044527 | 5.434e-05 | 0 | 0
112201.8454 | 0 | 82.0412 | 81.9633 | -2.497 | 7.5332e-10 | 0.0044753 | 5.4601e-05 | 0 | 0
125892.5412 | 0 | 83.3268 | 83.2445 | -2.547 | 6.7415e-10 | 0.0044501 | 5.3456e-05 | 0 | 0
141253.7545 | 0 | 81.0637 | 80.9945 | -2.366 | 5.738e-10 | 0.0044802 | 5.532e-05 | 0 | 0
158489.3192 | 0 | 81.5838 | 81.5377 | -1.926 | 4.1372e-10 | 0.0044708 | 5.4853e-05 | 0 | 0
177827.941 | 0 | 82.0506 | 82.0068 | -1.871 | 3.5615e-10 | 0.0044526 | 5.4319e-05 | 0 | 0
199526.2315 | 0 | 81.6796 | 81.6521 | -1.485 | 2.531e-10 | 0.0044525 | 5.4564e-05 | 0 | 0
223872.1139 | 0 | 81.6607 | 81.6166 | -1.883 | 2.8603e-10 | 0.0044512 | 5.4563e-05 | 0 | 0
251188.6432 | 0 | 81.7341 | 81.7174 | -1.157 | 1.5647e-10 | 0.004449 | 5.4487e-05 | 0 | 0
281838.2931 | 0 | 81.3327 | 81.3086 | -1.395 | 1.6903e-10 | 0.0044475 | 5.4739e-05 | 0 | 0
316227.766 | 0 | 81.2367 | 81.2287 | -0.802 | 8.6694e-11 | 0.0044467 | 5.4794e-05 | 0 | 0
354813.3892 | 0 | 81.2027 | 81.1881 | -1.087 | 1.0479e-10 | 0.0044409 | 5.4744e-05 | 0 | 0
398107.1706 | 0 | 81.2549 | 81.2409 | -1.062 | 9.1208e-11 | 0.0044421 | 5.4721e-05 | 0 | 0
446683.5922 | 0 | 81.4535 | 81.4397 | -1.052 | 8.0291e-11 | 0.0044239 | 5.4363e-05 | 0 | 0
501187.2336 | 0 | 81.669 | 81.6636 | -0.661 | 4.4853e-11 | 0.0044235 | 5.4213e-05 | 0 | 0
562341.3252 | 0 | 80.8185 | 80.8139 | -0.611 | 3.7336e-11 | 0.0044259 | 5.4815e-05 | 0 | 0
630957.3445 | 0 | 81.3634 | 81.359 | -0.596 | 3.2274e-11 | 0.004398 | 5.4107e-05 | 0 | 0
707945.7844 | 0 | 80.5694 | 80.5604 | -0.857 | 4.1734e-11 | 0.0044099 | 5.479e-05 | 0 | 0
794328.2347 | 0 | 80.9971 | 80.9953 | -0.378 | 1.632e-11 | 0.004397 | 5.4339e-05 | 0 | 0
891250.9381 | 0 | 80.6211 | 80.5694 | -2.052 | 7.9305e-11 | 0.0044119 | 5.4776e-05 | 0 | 0
1000000 | 0 | 81.5043 | 81.4949 | -0.872 | 2.9713e-11 | 0.0043561 | 5.3494e-05 | 0 | 0
1100864.8229 | 2 | 80.9089 | 80.8992 | -0.886 | 2.763e-11 | 0.0043858 | 5.4263e-05 | 0 | 0
1203700.7056 | 2 | 81.1536 | 81.1414 | -0.995 | 2.8289e-11 | 0.0043787 | 5.4005e-05 | 0 | 0
1306536.5882 | 2 | 80.4695 | 80.4679 | -0.364 | 9.605e-12 | 0.0043662 | 5.43e-05 | 0 | 0
1409372.4709 | 2 | 81.0293 | 81.0251 | -0.58 | 1.411e-11 | 0.0043458 | 5.3666e-05 | 0 | 0
1512208.3535 | 2 | 80.4879 | 80.4761 | -0.979 | 2.2348e-11 | 0.004352 | 5.4092e-05 | 0 | 0
1615044.2362 | 2 | 79.7695 | 79.7599 | -0.889 | 1.9165e-11 | 0.0043435 | 5.4462e-05 | 0 | 0
1717880.1188 | 2 | 79.6128 | 79.6086 | -0.586 | 1.1902e-11 | 0.0043503 | 5.465e-05 | 0 | 0
1820716.0015 | 2 | 80.149 | 80.1429 | -0.707 | 1.3458e-11 | 0.0043088 | 5.3758e-05 | 0 | 0
1923551.8841 | 2 | 79.5376 | 79.5221 | -1.13 | 2.052e-11 | 0.0043088 | 5.416e-05 | 0 | 0
2026387.7668 | 2 | 78.4894 | 78.4892 | -0.148 | 2.582e-12 | 0.0043266 | 5.5046e-05 | 0 | 0
2129223.6494 | 2 | 79.2329 | 79.2323 | -0.231 | 3.8069e-12 | 0.0043214 | 5.4461e-05 | 0 | 0
2232059.5321 | 2 | 78.844 | 78.8363 | -0.8 | 1.2628e-11 | 0.0042957 | 5.44e-05 | 0 | 0
2334895.4147 | 2 | 79.6161 | 79.616 | -0.088 | 1.3079e-12 | 0.0042666 | 5.3495e-05 | 0 | 0
2437731.2974 | 2 | 78.4618 | 78.454 | -0.805 | 1.1686e-11 | 0.0042761 | 5.4393e-05 | 0 | 0
2540567.18 | 2 | 77.9599 | 77.9577 | -0.434 | 6.0807e-12 | 0.0042616 | 5.4548e-05 | 0 | 0
2643403.0627 | 2 | 77.5871 | 77.5854 | -0.376 | 5.0859e-12 | 0.0042502 | 5.4651e-05 | 0 | 0
2746238.9453 | 2 | 76.9877 | 76.9779 | -0.915 | 1.2021e-11 | 0.0042761 | 5.5395e-05 | 0 | 0
2849074.828 | 2 | 77.3834 | 77.3794 | -0.583 | 7.3499e-12 | 0.0042283 | 5.4477e-05 | 0 | 0
2951910.7106 | 2 | 75.2206 | 75.2029 | -1.243 | 1.5547e-11 | 0.0042557 | 5.6391e-05 | 0 | 0
3054746.5933 | 2 | 76.0397 | 76.0357 | -0.59 | 7.0545e-12 | 0.0042221 | 5.5325e-05 | 0 | 0
3157582.4759 | 2 | 75.7198 | 75.7184 | -0.349 | 4.0489e-12 | 0.0042064 | 5.5333e-05 | 0 | 0
3260418.3586 | 2 | 76.3663 | 76.3663 | 0.004 | -4.5e-14 | 0.0041673 | 5.4335e-05 | 0 | 0
3363254.2412 | 2 | 75.3266 | 75.3218 | -0.65 | 7.1251e-12 | 0.0041756 | 5.5176e-05 | 0 | 0
3466090.1239 | 2 | 75.5218 | 75.5154 | -0.744 | 7.8962e-12 | 0.0041637 | 5.4863e-05 | 0 | 0
3568926.0065 | 2 | 74.8792 | 74.8787 | -0.208 | 2.1611e-12 | 0.0041275 | 5.4842e-05 | 0 | 0
3671761.8892 | 2 | 75.765 | 75.7499 | -1.144 | 1.1418e-11 | 0.0041265 | 5.4163e-05 | 0 | 0
3774597.7718 | 2 | 74.98 | 74.9758 | -0.603 | 5.9152e-12 | 0.0041101 | 5.4483e-05 | 0 | 0
3877433.6545 | 2 | 74.7516 | 74.7459 | -0.703 | 6.7412e-12 | 0.0040934 | 5.4411e-05 | 0 | 0
3980269.5371 | 2 | 74.4713 | 74.4699 | -0.348 | 3.2644e-12 | 0.0041037 | 5.474e-05 | 0 | 0
4083105.4198 | 2 | 72.3705 | 72.3486 | -1.41 | 1.3251e-11 | 0.0040864 | 5.6065e-05 | 0 | 0
4185941.3024 | 2 | 73.579 | 73.577 | -0.414 | 3.7318e-12 | 0.0040652 | 5.4822e-05 | 0 | 0
4288777.1851 | 2 | 72.2321 | 72.2274 | -0.652 | 5.845e-12 | 0.0040724 | 5.5921e-05 | 0 | 0
4391613.0677 | 2 | 72.569 | 72.5683 | 0.243 | -2.1151e-12 | 0.0040262 | 5.5008e-05 | 0 | 0
4494448.9504 | 2 | 71.7109 | 71.706 | -0.674 | 5.8047e-12 | 0.003991 | 5.5148e-05 | 0 | 0
4597284.833 | 2 | 71.9047 | 71.9046 | -0.121 | 1.0167e-12 | 0.0040169 | 5.5322e-05 | 0 | 0
4700120.7157 | 2 | 70.3472 | 70.346 | 0.336 | -2.8229e-12 | 0.0040056 | 5.6367e-05 | 0 | 0
4802956.5983 | 2 | 69.9782 | 69.978 | -0.124 | 1.0288e-12 | 0.0039906 | 5.6431e-05 | 0 | 0
4905792.481 | 2 | 70.6898 | 70.6863 | 0.573 | -4.5894e-12 | 0.0039699 | 5.5538e-05 | 0 | 0
5008628.3636 | 2 | 69.9647 | 69.9638 | 0.298 | -2.3652e-12 | 0.0039631 | 5.5985e-05 | 0 | 0
5111464.2463 | 2 | 69.3221 | 69.322 | 0.1 | -7.847e-13 | 0.0039347 | 5.6079e-05 | 0 | 0
5214300.1289 | 2 | 69.2801 | 69.2793 | 0.275 | -2.1144e-12 | 0.0039147 | 5.5808e-05 | 0 | 0
5317136.0116 | 2 | 68.8214 | 68.8204 | 0.321 | -2.4355e-12 | 0.0039194 | 5.6227e-05 | 0 | 0
5419971.8942 | 2 | 67.0458 | 67.0292 | 1.277 | -9.7589e-12 | 0.0039079 | 5.7522e-05 | 0 | 0
5522807.7769 | 2 | 68.2553 | 68.2498 | 0.722 | -5.3227e-12 | 0.0038863 | 5.6151e-05 | 0 | 0
5625643.6595 | 2 | 67.2919 | 67.2627 | 1.688 | -1.2383e-11 | 0.0038879 | 5.6946e-05 | 0 | 0
5728479.5422 | 2 | 66.8709 | 66.866 | 0.693 | -5.026e-12 | 0.0038533 | 5.6774e-05 | 0 | 0
5831315.4248 | 2 | 66.4978 | 66.4838 | 1.175 | -8.4199e-12 | 0.0038296 | 5.6716e-05 | 0 | 0
5934151.3075 | 2 | 65.6489 | 65.6354 | 1.161 | -8.2784e-12 | 0.0038337 | 5.7476e-05 | 0 | 0
6036987.1901 | 2 | 65.5622 | 65.5347 | 1.66 | -1.1652e-11 | 0.0038125 | 5.7199e-05 | 0 | 0
6139823.0728 | 2 | 64.561 | 64.5485 | 1.129 | -7.9102e-12 | 0.0038142 | 5.8086e-05 | 0 | 0
6242658.9554 | 2 | 64.5475 | 64.5351 | 1.125 | -7.7531e-12 | 0.0037765 | 5.7488e-05 | 0 | 0
6345494.8381 | 2 | 62.6916 | 62.6594 | 1.835 | -1.2808e-11 | 0.0038083 | 5.9646e-05 | 0 | 0
6448330.7207 | 2 | 63.2429 | 63.182 | 2.516 | -1.7135e-11 | 0.0037653 | 5.8417e-05 | 0 | 0
6551166.6034 | 2 | 63.2816 | 63.2139 | 2.65 | -1.7752e-11 | 0.0037506 | 5.8116e-05 | 0 | 0
6654002.486 | 2 | 62.2006 | 62.1531 | 2.239 | -1.5021e-11 | 0.0037282 | 5.8738e-05 | 0 | 0
6756838.3687 | 2 | 61.4542 | 61.4069 | 2.248 | -1.5037e-11 | 0.0037235 | 5.9334e-05 | 0 | 0
6859674.2513 | 2 | 61.4389 | 61.3559 | 2.979 | -1.9623e-11 | 0.0037101 | 5.9094e-05 | 0 | 0
6962510.134 | 2 | 60.4935 | 60.4111 | 2.991 | -1.9714e-11 | 0.0036904 | 5.9666e-05 | 0 | 0
7065346.0166 | 2 | 59.6102 | 59.4799 | 3.79 | -2.4978e-11 | 0.0037032 | 6.072e-05 | 0 | 0
7168181.8993 | 2 | 58.6035 | 58.5455 | 2.551 | -1.6865e-11 | 0.00366 | 6.1006e-05 | 0 | 0
7271017.7819 | 2 | 58.9497 | 58.83 | 3.651 | -2.3647e-11 | 0.003654 | 6.0498e-05 | 0 | 0
7373853.6646 | 2 | 58.4439 | 58.2975 | 4.056 | -2.6124e-11 | 0.0036529 | 6.0954e-05 | 0 | 0
7476689.5472 | 2 | 57.8439 | 57.7098 | 3.903 | -2.5049e-11 | 0.0036397 | 6.1319e-05 | 0 | 0
7579525.4299 | 2 | 58.5367 | 58.4136 | 3.716 | -2.3251e-11 | 0.0035844 | 5.9629e-05 | 0 | 0
7682361.3125 | 2 | 56.7875 | 56.6203 | 4.399 | -2.7979e-11 | 0.003595 | 6.1605e-05 | 0 | 0
7785197.1952 | 2 | 57.9427 | 57.6231 | 6.02 | -3.7004e-11 | 0.0035245 | 5.9137e-05 | 0 | 0
7888033.0778 | 2 | 56.1125 | 55.8832 | 5.182 | -3.2474e-11 | 0.0035584 | 6.1617e-05 | 0 | 0
7990868.9605 | 2 | 55.3016 | 55.099 | 4.906 | -3.08e-11 | 0.003545 | 6.2244e-05 | 0 | 0
7990868.9605 | 2 | 55.7903 | 55.5342 | 5.491 | -3.4163e-11 | 0.0035371 | 6.1557e-05 | 0 | 0
4.4668 | 0 | 28178.1 | 3084.45 | -83.716 | 1.256e-06 | 0.010007 | 3.5537e-07 | 0 | 0
4.4668 | 0 | 28104.5 | 2821.29 | -84.239 | 1.2605e-06 | 0.010006 | 3.5624e-07 | 0 | 0
4.5709 | 0 | 27226.6 | 2933.2 | -83.815 | 1.2717e-06 | 0.010005 | 3.677e-07 | 0 | 0
4.6774 | 0 | 26475.7 | 2833.91 | -83.855 | 1.2771e-06 | 0.010006 | 3.7818e-07 | 0 | 0
4.7863 | 0 | 25987.2 | 3216.51 | -82.89 | 1.2687e-06 | 0.010008 | 3.8538e-07 | 0 | 0
4.8978 | 0 | 25198.3 | 2563.99 | -84.16 | 1.2823e-06 | 0.01001 | 3.975e-07 | 0 | 0
5.0119 | 0 | 25043.2 | 2809.87 | -83.558 | 1.2605e-06 | 0.010004 | 3.9975e-07 | 0 | 0
5.1286 | 0 | 24575.9 | 2748.78 | -83.578 | 1.2545e-06 | 0.010009 | 4.0753e-07 | 0 | 0
5.2481 | 0 | 23736.2 | 2914.44 | -82.947 | 1.2675e-06 | 0.010006 | 4.2184e-07 | 0 | 0
5.3703 | 0 | 23280.1 | 2854.65 | -82.957 | 1.2635e-06 | 0.010004 | 4.3001e-07 | 0 | 0
5.4954 | 0 | 22944 | 2464.71 | -83.833 | 1.2539e-06 | 0.0099988 | 4.361e-07 | 0 | 0
5.6234 | 0 | 22508.2 | 2665.28 | -83.199 | 1.2493e-06 | 0.010003 | 4.4471e-07 | 0 | 0
5.7544 | 0 | 21924.3 | 2607.29 | -83.17 | 1.2535e-06 | 0.010006 | 4.5672e-07 | 0 | 0
5.8884 | 0 | 21414.4 | 2601.48 | -83.022 | 1.2525e-06 | 0.010009 | 4.6773e-07 | 0 | 0
6.0256 | 0 | 20819.8 | 2476.06 | -83.17 | 1.2587e-06 | 0.010007 | 4.81e-07 | 0 | 0
6.166 | 0 | 20561.8 | 2552.52 | -82.869 | 1.2448e-06 | 0.010002 | 4.8679e-07 | 0 | 0
6.3096 | 0 | 19989.5 | 2417.6 | -83.053 | 1.2525e-06 | 0.010005 | 5.0091e-07 | 0 | 0
6.4565 | 0 | 19421.1 | 2307.56 | -83.176 | 1.2596e-06 | 0.010004 | 5.1553e-07 | 0 | 0
6.6069 | 0 | 19292 | 2221.76 | -83.387 | 1.2398e-06 | 0.010003 | 5.1893e-07 | 0 | 0
6.7608 | 0 | 18788.5 | 2307.56 | -82.945 | 1.2436e-06 | 0.010007 | 5.3304e-07 | 0 | 0
6.9183 | 0 | 18281.2 | 2190.7 | -83.118 | 1.249e-06 | 0.010005 | 5.4771e-07 | 0 | 0
7.0795 | 0 | 18081 | 2208.54 | -82.984 | 1.234e-06 | 0.010007 | 5.539e-07 | 0 | 0
7.2444 | 0 | 17602.4 | 2194.88 | -82.837 | 1.2391e-06 | 0.010004 | 5.6879e-07 | 0 | 0
7.4131 | 0 | 17337.9 | 2135.92 | -82.924 | 1.2294e-06 | 0.010004 | 5.7745e-07 | 0 | 0
7.5858 | 0 | 16791.5 | 1973.62 | -83.25 | 1.2401e-06 | 0.010006 | 5.9639e-07 | 0 | 0
7.7625 | 0 | 16526.7 | 1884.93 | -83.451 | 1.2329e-06 | 0.010003 | 6.0578e-07 | 0 | 0
7.9433 | 0 | 16320.9 | 1975.29 | -83.049 | 1.2191e-06 | 0.010005 | 6.1354e-07 | 0 | 0
8.1283 | 0 | 15784 | 1935.4 | -82.957 | 1.2309e-06 | 0.010004 | 6.3434e-07 | 0 | 0
8.3176 | 0 | 15423.3 | 1832.43 | -83.177 | 1.2315e-06 | 0.010001 | 6.4901e-07 | 0 | 0
8.5114 | 0 | 15208.3 | 1861.62 | -82.969 | 1.2205e-06 | 0.010003 | 6.5828e-07 | 0 | 0
8.7096 | 0 | 14865.6 | 1920.72 | -82.576 | 1.2189e-06 | 0.010001 | 6.7335e-07 | 0 | 0
8.9125 | 0 | 14607.3 | 1765.38 | -83.058 | 1.2139e-06 | 0.01 | 6.8522e-07 | 0 | 0
9.1201 | 0 | 13941 | 1839.54 | -82.418 | 1.2408e-06 | 0.010002 | 7.1808e-07 | 0 | 0
9.3325 | 0 | 13896 | 1624.97 | -83.285 | 1.2192e-06 | 0.0099978 | 7.2012e-07 | 0 | 0
9.5499 | 0 | 13587.6 | 1710.67 | -82.767 | 1.2168e-06 | 0.010002 | 7.3678e-07 | 0 | 0
9.7724 | 0 | 13344.7 | 1669.22 | -82.814 | 1.2111e-06 | 0.010001 | 7.5012e-07 | 0 | 0
10 | 0 | 13073 | 1719.29 | -82.443 | 1.2069e-06 | 0.010001 | 7.6572e-07 | 0 | 0
10.2329 | 0 | 12864.9 | 1627.5 | -82.732 | 1.1996e-06 | 0.010001 | 7.7814e-07 | 0 | 0
10.4713 | 0 | 12545.3 | 1620.96 | -82.576 | 1.2015e-06 | 0.009996 | 7.9756e-07 | 0 | 0
10.7152 | 0 | 12237.8 | 1586.87 | -82.549 | 1.2029e-06 | 0.0099956 | 8.1758e-07 | 0 | 0
10.9648 | 0 | 12010.8 | 1554.47 | -82.564 | 1.1989e-06 | 0.010003 | 8.3366e-07 | 0 | 0
11.2202 | 0 | 11720.7 | 1475.06 | -82.77 | 1.2006e-06 | 0.010003 | 8.5429e-07 | 0 | 0
11.4815 | 0 | 11481.9 | 1490.36 | -82.542 | 1.1972e-06 | 0.010001 | 8.7188e-07 | 0 | 0
11.749 | 0 | 11281.9 | 1460.69 | -82.561 | 1.1905e-06 | 0.0099974 | 8.8706e-07 | 0 | 0
12.0226 | 0 | 11008.3 | 1439.36 | -82.487 | 1.1925e-06 | 0.0099964 | 9.0903e-07 | 0 | 0
12.3027 | 0 | 10776.2 | 1443.49 | -82.302 | 1.1899e-06 | 0.0099972 | 9.2869e-07 | 0 | 0
12.5893 | 0 | 10536.8 | 1406.13 | -82.331 | 1.189e-06 | 0.0099988 | 9.4996e-07 | 0 | 0
12.8825 | 0 | 10302.5 | 1390.54 | -82.243 | 1.1884e-06 | 0.0099985 | 9.7155e-07 | 0 | 0
13.1826 | 0 | 10108.6 | 1333.42 | -82.42 | 1.1841e-06 | 0.009994 | 9.8975e-07 | 0 | 0
13.4896 | 0 | 9910.15 | 1321.5 | -82.337 | 1.1799e-06 | 0.0099961 | 1.0098e-06 | 0 | 0
13.8038 | 0 | 9660.7 | 1335.22 | -82.056 | 1.1823e-06 | 0.0099939 | 1.0357e-06 | 0 | 0
14.1254 | 0 | 9481.94 | 1299.9 | -82.12 | 1.1767e-06 | 0.0099924 | 1.055e-06 | 0 | 0
14.4544 | 0 | 9279.28 | 1297.13 | -81.964 | 1.1753e-06 | 0.0099949 | 1.0784e-06 | 0 | 0
14.7911 | 0 | 9094.72 | 1244.66 | -82.134 | 1.1721e-06 | 0.0099963 | 1.1004e-06 | 0 | 0
15.1356 | 0 | 8882.75 | 1210.12 | -82.17 | 1.1724e-06 | 0.0099963 | 1.1267e-06 | 0 | 0
15.4882 | 0 | 8711.06 | 1208.34 | -82.027 | 1.1681e-06 | 0.0099941 | 1.1487e-06 | 0 | 0
15.8489 | 0 | 8516.85 | 1200.72 | -81.895 | 1.1672e-06 | 0.0099947 | 1.175e-06 | 0 | 0
16.2181 | 0 | 8364.73 | 1212.3 | -81.667 | 1.1607e-06 | 0.0099912 | 1.1959e-06 | 0 | 0
16.5959 | 0 | 8151.65 | 1154.75 | -81.856 | 1.1643e-06 | 0.0099964 | 1.2279e-06 | 0 | 0
16.9824 | 0 | 8014.53 | 1179.17 | -81.539 | 1.1568e-06 | 0.0099935 | 1.248e-06 | 0 | 0
17.378 | 0 | 7855.76 | 1136.67 | -81.681 | 1.1534e-06 | 0.009996 | 1.2736e-06 | 0 | 0
17.7828 | 0 | 7689.82 | 1116.73 | -81.65 | 1.1517e-06 | 0.0099962 | 1.3011e-06 | 0 | 0
18.197 | 0 | 7525.66 | 1132.15 | -81.348 | 1.1488e-06 | 0.0099878 | 1.3283e-06 | 0 | 0
18.6209 | 0 | 7346.95 | 1051.8 | -81.769 | 1.1514e-06 | 0.0099857 | 1.3604e-06 | 0 | 0
19.0546 | 0 | 7218.02 | 1061.33 | -81.545 | 1.1449e-06 | 0.0099895 | 1.3852e-06 | 0 | 0
19.4984 | 0 | 7055.16 | 1038 | -81.54 | 1.1443e-06 | 0.0099907 | 1.4173e-06 | 0 | 0
19.9526 | 0 | 6918.08 | 1020.56 | -81.517 | 1.1406e-06 | 0.0099891 | 1.4452e-06 | 0 | 0
20.4174 | 0 | 6770.58 | 1001.74 | -81.492 | 1.1385e-06 | 0.0099864 | 1.4763e-06 | 0 | 0
20.893 | 0 | 6619.26 | 1004.35 | -81.273 | 1.1377e-06 | 0.0099871 | 1.5101e-06 | 0 | 0
21.3796 | 0 | 6483.94 | 1006.3 | -81.072 | 1.1342e-06 | 0.0099858 | 1.5415e-06 | 0 | 0
21.8776 | 0 | 6350.31 | 964.209 | -81.267 | 1.1322e-06 | 0.0099854 | 1.5739e-06 | 0 | 0
22.3872 | 0 | 6222.79 | 978.199 | -80.956 | 1.1281e-06 | 0.0099793 | 1.6051e-06 | 0 | 0
22.9087 | 0 | 6105.01 | 959.015 | -80.962 | 1.1238e-06 | 0.0099853 | 1.6371e-06 | 0 | 0
23.4423 | 0 | 5962.86 | 942.637 | -80.904 | 1.1244e-06 | 0.009981 | 1.6754e-06 | 0 | 0
23.9883 | 0 | 5823.15 | 902.371 | -81.085 | 1.1255e-06 | 0.0099822 | 1.7158e-06 | 0 | 0
24.5471 | 0 | 5721.61 | 912.228 | -80.826 | 1.1186e-06 | 0.0099777 | 1.7455e-06 | 0 | 0
25.1189 | 0 | 5609.98 | 891.756 | -80.854 | 1.115e-06 | 0.009984 | 1.7813e-06 | 0 | 0
25.704 | 0 | 5483.65 | 881.189 | -80.753 | 1.1146e-06 | 0.0099825 | 1.8221e-06 | 0 | 0
26.3027 | 0 | 5391.83 | 852.528 | -80.903 | 1.1082e-06 | 0.0099808 | 1.8528e-06 | 0 | 0
26.9153 | 0 | 5254.23 | 820.422 | -81.017 | 1.1114e-06 | 0.0099774 | 1.9007e-06 | 0 | 0
27.5423 | 0 | 5161.87 | 826.839 | -80.783 | 1.1051e-06 | 0.0099755 | 1.9343e-06 | 0 | 0
28.1838 | 0 | 5071.07 | 824.134 | -80.647 | 1.0989e-06 | 0.0099776 | 1.9694e-06 | 0 | 0
28.8403 | 0 | 4938.34 | 818.359 | -80.461 | 1.102e-06 | 0.0099807 | 2.023e-06 | 0 | 0
29.5121 | 0 | 4834.94 | 798.101 | -80.499 | 1.1002e-06 | 0.0099739 | 2.0648e-06 | 0 | 0
30.1995 | 0 | 4745.23 | 782.365 | -80.51 | 1.0954e-06 | 0.0099748 | 2.1041e-06 | 0 | 0
30.903 | 0 | 4651.87 | 782.512 | -80.316 | 1.0914e-06 | 0.0099739 | 2.1461e-06 | 0 | 0
31.6228 | 0 | 4567.9 | 760.434 | -80.417 | 1.0865e-06 | 0.0099751 | 2.1858e-06 | 0 | 0
35.4813 | 0 | 4120.49 | 716.441 | -79.987 | 1.0721e-06 | 0.0099638 | 2.4204e-06 | 0 | 0
39.8107 | 0 | 3712.01 | 665.652 | -79.67 | 1.0596e-06 | 0.0099595 | 2.6857e-06 | 0 | 0
44.6684 | 0 | 3374.53 | 594.287 | -79.857 | 1.0393e-06 | 0.0099481 | 2.951e-06 | 0 | 0
50.1187 | 0 | 3033.44 | 579.321 | -78.99 | 1.0276e-06 | 0.0099438 | 3.2814e-06 | 0 | 0
56.2341 | 0 | 2746.02 | 514.32 | -79.205 | 1.0125e-06 | 0.0099349 | 3.6216e-06 | 0 | 0
63.0957 | 0 | 2453.73 | 469.675 | -78.965 | 1.0089e-06 | 0.0099298 | 4.051e-06 | 0 | 0
70.7946 | 0 | 2220.34 | 431.772 | -78.787 | 9.9325e-07 | 0.0099124 | 4.4691e-06 | 0 | 0
79.4328 | 0 | 2010.05 | 405.549 | -78.36 | 9.7635e-07 | 0.0098986 | 4.9297e-06 | 0 | 0
89.1251 | 0 | 1810.48 | 374.025 | -78.078 | 9.6501e-07 | 0.0098806 | 5.4631e-06 | 0 | 0
100 | 0 | 1636.49 | 346.847 | -77.764 | 9.5045e-07 | 0.0098641 | 6.0355e-06 | 0 | 0
112.2018 | 0 | 1479.51 | 320.679 | -77.482 | 9.3597e-07 | 0.0098408 | 6.6603e-06 | 0 | 0
125.8925 | 0 | 1337.54 | 299.696 | -77.052 | 9.2116e-07 | 0.009816 | 7.349e-06 | 0 | 0
141.2538 | 0 | 1208.38 | 280.083 | -76.598 | 9.0706e-07 | 0.0097854 | 8.1095e-06 | 0 | 0
158.4893 | 0 | 1091.21 | 261.35 | -76.143 | 8.9348e-07 | 0.0097473 | 8.9457e-06 | 0 | 0
177.8279 | 0 | 988.071 | 246.184 | -75.572 | 8.7722e-07 | 0.0097106 | 9.8428e-06 | 0 | 0
199.5262 | 0 | 892.592 | 231.169 | -74.99 | 8.6314e-07 | 0.0096662 | 1.0846e-05 | 0 | 0
223.8721 | 0 | 808.235 | 217.031 | -74.424 | 8.473e-07 | 0.0096071 | 1.1906e-05 | 0 | 0
251.1886 | 0 | 731.097 | 205.561 | -73.67 | 8.3169e-07 | 0.0095651 | 1.3089e-05 | 0 | 0
281.8383 | 0 | 663.371 | 193.668 | -73.026 | 8.1417e-07 | 0.0094982 | 1.4324e-05 | 0 | 0
316.2278 | 0 | 601.386 | 183.501 | -72.234 | 7.9697e-07 | 0.0094245 | 1.5678e-05 | 0 | 0
354.8134 | 0 | 545.396 | 173.315 | -71.471 | 7.7982e-07 | 0.0093316 | 1.7117e-05 | 0 | 0
398.1072 | 0 | 495.121 | 165.4 | -70.485 | 7.6105e-07 | 0.0092265 | 1.8643e-05 | 0 | 0
446.6836 | 0 | 449.739 | 157.615 | -69.485 | 7.42e-07 | 0.0091152 | 2.0278e-05 | 0 | 0
501.1872 | 0 | 408.92 | 150.373 | -68.424 | 7.2215e-07 | 0.0089877 | 2.199e-05 | 0 | 0
562.3413 | 0 | 372.223 | 144.015 | -67.238 | 7.0114e-07 | 0.0088452 | 2.3776e-05 | 0 | 0
630.9573 | 0 | 339.113 | 138.299 | -65.932 | 6.7916e-07 | 0.0086792 | 2.5609e-05 | 0 | 0
707.9458 | 0 | 309.473 | 133.091 | -64.529 | 6.5582e-07 | 0.0085066 | 2.7505e-05 | 0 | 0
794.3282 | 0 | 283.072 | 128.399 | -63.026 | 6.3081e-07 | 0.008314 | 2.9391e-05 | 0 | 0
891.2509 | 0 | 259.291 | 124.158 | -61.391 | 6.0462e-07 | 0.0081129 | 3.1312e-05 | 0 | 0
1000 | 0 | 237.989 | 120.399 | -59.609 | 5.7686e-07 | 0.007891 | 3.3184e-05 | 0 | 0
1122.0185 | 0 | 218.977 | 116.61 | -57.824 | 5.4829e-07 | 0.0076721 | 3.5062e-05 | 0 | 0
1258.9254 | 0 | 202.514 | 114.161 | -55.687 | 5.1563e-07 | 0.0074446 | 3.679e-05 | 0 | 0
1412.5375 | 0 | 187.436 | 110.997 | -53.688 | 4.844e-07 | 0.0072137 | 3.8517e-05 | 0 | 0
1584.8932 | 0 | 174.528 | 109.001 | -51.351 | 4.4936e-07 | 0.0069868 | 4.0066e-05 | 0 | 0
1778.2794 | 0 | 162.904 | 106.816 | -49.027 | 4.148e-07 | 0.0067614 | 4.1542e-05 | 0 | 0
1995.2623 | 0 | 152.736 | 104.59 | -46.782 | 3.8059e-07 | 0.0065456 | 4.2894e-05 | 0 | 0
2238.7211 | 0 | 144.193 | 103.156 | -44.324 | 3.4449e-07 | 0.0063388 | 4.4002e-05 | 0 | 0
2511.8864 | 0 | 135.618 | 100.893 | -41.931 | 3.122e-07 | 0.0061495 | 4.5388e-05 | 0 | 0
2818.3829 | 0 | 129.209 | 99.5722 | -39.59 | 2.7852e-07 | 0.005969 | 4.6242e-05 | 0 | 0
3162.2777 | 0 | 123.281 | 98.2107 | -37.19 | 2.4676e-07 | 0.0058077 | 4.7157e-05 | 0 | 0
3548.1339 | 0 | 118.058 | 96.859 | -34.871 | 2.1723e-07 | 0.0056597 | 4.799e-05 | 0 | 0
3981.0717 | 0 | 113.698 | 95.6958 | -32.684 | 1.8987e-07 | 0.0055222 | 4.8621e-05 | 0 | 0
4466.8359 | 0 | 109.62 | 94.47 | -30.481 | 1.6488e-07 | 0.0054052 | 4.9363e-05 | 0 | 0
5011.8723 | 0 | 106.207 | 93.4129 | -28.413 | 1.4227e-07 | 0.0052947 | 4.9902e-05 | 0 | 0
5623.4133 | 0 | 103.405 | 92.5401 | -26.5 | 1.2213e-07 | 0.0051921 | 5.0263e-05 | 0 | 0
6309.5734 | 0 | 100.187 | 91.137 | -24.54 | 1.0457e-07 | 0.0051158 | 5.1116e-05 | 0 | 0
7079.4578 | 0 | 98.0379 | 90.4356 | -22.712 | 8.8537e-08 | 0.0050379 | 5.1442e-05 | 0 | 0
7943.2823 | 0 | 96.0441 | 89.6452 | -21.033 | 7.4873e-08 | 0.0049694 | 5.1798e-05 | 0 | 0
8912.5094 | 0 | 94.2692 | 88.9039 | -19.424 | 6.2996e-08 | 0.0049075 | 5.2118e-05 | 0 | 0
10000 | 0 | 92.653 | 88.195 | -17.846 | 5.2642e-08 | 0.0048524 | 5.2434e-05 | 0 | 0
11220.1845 | 0 | 91.2393 | 87.419 | -16.639 | 4.4517e-08 | 0.0048084 | 5.2756e-05 | 0 | 0
12589.2541 | 0 | 90.5286 | 87.2184 | -15.542 | 3.7419e-08 | 0.0047534 | 5.2562e-05 | 0 | 0
14125.3754 | 0 | 88.7242 | 86.0792 | -14.025 | 3.0778e-08 | 0.004732 | 5.339e-05 | 0 | 0
15848.9319 | 0 | 88.3305 | 86.2456 | -12.473 | 2.4554e-08 | 0.0046917 | 5.3171e-05 | 0 | 0
17782.7941 | 0 | 87.0078 | 85.1662 | -11.809 | 2.1051e-08 | 0.0046643 | 5.3665e-05 | 0 | 0
19952.6231 | 0 | 85.4429 | 84.054 | -10.345 | 1.6764e-08 | 0.0046584 | 5.4579e-05 | 0 | 0
22387.2114 | 0 | 86.6051 | 85.2359 | -10.202 | 1.4539e-08 | 0.0045985 | 5.3154e-05 | 0 | 0
25118.8643 | 0 | 86.0728 | 85.0611 | -8.793 | 1.1253e-08 | 0.0045816 | 5.3286e-05 | 0 | 0
28183.8293 | 0 | 84.9639 | 84.0946 | -8.203 | 9.4831e-09 | 0.0045759 | 5.3915e-05 | 0 | 0
31622.7766 | 0 | 84.0856 | 83.4228 | -7.199 | 7.5007e-09 | 0.0045707 | 5.4416e-05 | 0 | 0
35481.3389 | 0 | 84.2431 | 83.6608 | -6.741 | 6.25e-09 | 0.0045416 | 5.3969e-05 | 0 | 0
39810.7171 | 0 | 82.9819 | 82.4631 | -6.41 | 5.3788e-09 | 0.004554 | 5.494e-05 | 0 | 0
44668.3592 | 0 | 83.5632 | 83.1249 | -5.871 | 4.3616e-09 | 0.0045224 | 5.418e-05 | 0 | 0
50118.7234 | 0 | 82.9806 | 82.6363 | -5.221 | 3.4822e-09 | 0.0045219 | 5.4555e-05 | 0 | 0
56234.1325 | 0 | 82.7176 | 82.4535 | -4.58 | 2.7323e-09 | 0.0045139 | 5.4632e-05 | 0 | 0
63095.7344 | 0 | 82.7124 | 82.5071 | -4.037 | 2.1472e-09 | 0.0045033 | 5.4506e-05 | 0 | 0
70794.5784 | 0 | 82.5987 | 82.4306 | -3.656 | 1.7354e-09 | 0.0044899 | 5.4419e-05 | 0 | 0
79432.8235 | 0 | 82.109 | 81.9663 | -3.378 | 1.4379e-09 | 0.0044864 | 5.4702e-05 | 0 | 0
89125.0938 | 0 | 81.8856 | 81.7556 | -3.229 | 1.2284e-09 | 0.0044696 | 5.4647e-05 | 0 | 0
100000 | 0 | 81.9384 | 81.8368 | -2.854 | 9.6697e-10 | 0.0044518 | 5.4395e-05 | 0 | 0
112201.8454 | 0 | 82.3885 | 82.308 | -2.534 | 7.612e-10 | 0.0044601 | 5.4186e-05 | 0 | 0
125892.5412 | 0 | 81.703 | 81.6475 | -2.113 | 5.7062e-10 | 0.0044705 | 5.4768e-05 | 0 | 0
141253.7545 | 0 | 81.6616 | 81.6147 | -1.941 | 4.674e-10 | 0.0044767 | 5.4872e-05 | 0 | 0
158489.3192 | 0 | 81.8304 | 81.7915 | -1.766 | 3.7823e-10 | 0.0044607 | 5.4564e-05 | 0 | 0
177827.941 | 0 | 81.5596 | 81.5201 | -1.785 | 3.4172e-10 | 0.0044596 | 5.4732e-05 | 0 | 0
199526.2315 | 0 | 81.5594 | 81.5363 | -1.363 | 2.3271e-10 | 0.004452 | 5.4637e-05 | 0 | 0
223872.1139 | 0 | 82.3741 | 82.3558 | -1.206 | 1.8167e-10 | 0.0044384 | 5.3931e-05 | 0 | 0
251188.6432 | 0 | 80.8153 | 80.7865 | -1.529 | 2.0921e-10 | 0.0044526 | 5.5148e-05 | 0 | 0
281838.2931 | 0 | 81.253 | 81.2303 | -1.354 | 1.6419e-10 | 0.0044476 | 5.479e-05 | 0 | 0
316227.766 | 0 | 80.9738 | 80.9571 | -1.165 | 1.2636e-10 | 0.0044478 | 5.4981e-05 | 0 | 0
354813.3892 | 0 | 81.7433 | 81.7258 | -1.188 | 1.1381e-10 | 0.0044256 | 5.4192e-05 | 0 | 0
398107.1706 | 0 | 80.9344 | 80.9203 | -1.071 | 9.234e-11 | 0.004435 | 5.485e-05 | 0 | 0
446683.5922 | 0 | 80.9917 | 80.9822 | -0.878 | 6.7424e-11 | 0.0044393 | 5.4865e-05 | 0 | 0
501187.2336 | 0 | 81.3227 | 81.3095 | -1.031 | 7.0278e-11 | 0.0044183 | 5.4383e-05 | 0 | 0
562341.3252 | 0 | 81.4165 | 81.4121 | -0.597 | 3.6191e-11 | 0.0044022 | 5.4124e-05 | 0 | 0
630957.3445 | 0 | 80.1889 | 80.1653 | -1.39 | 7.6298e-11 | 0.0043991 | 5.4915e-05 | 0 | 0
707945.7844 | 0 | 81.1536 | 81.1506 | -0.493 | 2.384e-11 | 0.0044013 | 5.4291e-05 | 0 | 0
794328.2347 | 0 | 80.7867 | 80.7715 | -1.115 | 4.8242e-11 | 0.004395 | 5.4456e-05 | 0 | 0
891250.9381 | 0 | 81.0069 | 81.0065 | -0.17 | 6.5234e-12 | 0.00437 | 5.3994e-05 | 0 | 0
1000000 | 0 | 80.3826 | 80.3748 | -0.797 | 2.7556e-11 | 0.0043735 | 5.4453e-05 | 0 | 0
1100864.8229 | 2 | 81.0883 | 81.0877 | -0.212 | 6.5863e-12 | 0.004391 | 5.4193e-05 | 0 | 0
1203700.7056 | 2 | 81.1568 | 81.1525 | -0.587 | 1.6703e-11 | 0.0043633 | 5.38e-05 | 0 | 0
1306536.5882 | 2 | 79.9607 | 79.9544 | -0.719 | 1.9108e-11 | 0.00438 | 5.4812e-05 | 0 | 0
1409372.4709 | 2 | 79.8742 | 79.8648 | -0.881 | 2.1728e-11 | 0.0043776 | 5.484e-05 | 0 | 0
1512208.3535 | 2 | 80.3273 | 80.3178 | -0.886 | 2.025e-11 | 0.0043363 | 5.4005e-05 | 0 | 0
1615044.2362 | 2 | 79.2578 | 79.2539 | -0.567 | 1.2302e-11 | 0.0043543 | 5.495e-05 | 0 | 0
1717880.1188 | 2 | 79.4773 | 79.4759 | -0.337 | 6.8639e-12 | 0.0043368 | 5.4572e-05 | 0 | 0
1820716.0015 | 2 | 79.7587 | 79.7504 | -0.826 | 1.5803e-11 | 0.0043082 | 5.4015e-05 | 0 | 0
1923551.8841 | 2 | 80.8718 | 80.8599 | -0.981 | 1.7523e-11 | 0.0042898 | 5.3032e-05 | 0 | 0
2026387.7668 | 2 | 78.761 | 78.7304 | -1.598 | 2.7814e-11 | 0.0043076 | 5.4615e-05 | 0 | 0
2129223.6494 | 2 | 79.4773 | 79.4748 | -0.45 | 7.3894e-12 | 0.004301 | 5.4038e-05 | 0 | 0
2232059.5321 | 2 | 78.1226 | 78.1225 | -0.108 | 1.7168e-12 | 0.0043045 | 5.5014e-05 | 0 | 0
2334895.4147 | 2 | 78.3574 | 78.3501 | -0.784 | 1.1902e-11 | 0.004304 | 5.4831e-05 | 0 | 0
2437731.2974 | 2 | 77.9219 | 77.8926 | -1.572 | 2.2981e-11 | 0.0042805 | 5.4826e-05 | 0 | 0
2540567.18 | 2 | 77.3535 | 77.3073 | -1.981 | 2.7993e-11 | 0.004296 | 5.5421e-05 | 0 | 0
2643403.0627 | 2 | 78.0705 | 78.0694 | -0.303 | 4.0848e-12 | 0.0042372 | 5.4147e-05 | 0 | 0
2746238.9453 | 2 | 77.2149 | 77.2039 | -0.97 | 1.2701e-11 | 0.0042497 | 5.4891e-05 | 0 | 0
2849074.828 | 2 | 77.4696 | 77.4662 | -0.537 | 6.7611e-12 | 0.0042165 | 5.4265e-05 | 0 | 0
2951910.7106 | 2 | 75.8457 | 75.8218 | -1.438 | 1.7845e-11 | 0.0042351 | 5.5655e-05 | 0 | 0
3054746.5933 | 2 | 78.1624 | 78.1395 | -1.389 | 1.6154e-11 | 0.0041836 | 5.333e-05 | 0 | 0
3157582.4759 | 2 | 75.6984 | 75.6912 | -0.793 | 9.2126e-12 | 0.0042154 | 5.5467e-05 | 0 | 0
3260418.3586 | 2 | 75.1584 | 75.1503 | -0.843 | 9.5572e-12 | 0.0042086 | 5.5758e-05 | 0 | 0
3363254.2412 | 2 | 76.2361 | 76.2339 | -0.438 | 4.744e-12 | 0.0041696 | 5.4439e-05 | 0 | 0
3466090.1239 | 2 | 75.5342 | 75.5308 | -0.539 | 5.7211e-12 | 0.0041461 | 5.4622e-05 | 0 | 0
3568926.0065 | 2 | 75.0934 | 75.0916 | -0.395 | 4.0908e-12 | 0.0041306 | 5.4727e-05 | 0 | 0
3671761.8892 | 2 | 75.3151 | 75.3107 | 0.624 | -6.265e-12 | 0.0041498 | 5.4794e-05 | 0 | 0
3774597.7718 | 2 | 74.6747 | 74.6745 | 0.157 | -1.5448e-12 | 0.0041337 | 5.5019e-05 | 0 | 0
3877433.6545 | 2 | 74.0125 | 74.0121 | -0.189 | 1.8309e-12 | 0.0041025 | 5.5077e-05 | 0 | 0
3980269.5371 | 2 | 73.1982 | 73.1927 | -0.7 | 6.673e-12 | 0.0041138 | 5.583e-05 | 0 | 0
4083105.4198 | 2 | 72.8881 | 72.8868 | -0.331 | 3.0894e-12 | 0.0040726 | 5.5477e-05 | 0 | 0
4185941.3024 | 2 | 72.4586 | 72.4543 | -0.625 | 5.7255e-12 | 0.004068 | 5.5709e-05 | 0 | 0
4288777.1851 | 2 | 72.6309 | 72.6215 | -0.923 | 8.2319e-12 | 0.0040339 | 5.5088e-05 | 0 | 0
4391613.0677 | 2 | 72.4302 | 72.4248 | -0.698 | 6.0932e-12 | 0.0040211 | 5.5044e-05 | 0 | 0
4494448.9504 | 2 | 72.4041 | 72.4041 | -0.004 | 3.55e-14 | 0.0039978 | 5.4711e-05 | 0 | 0
4597284.833 | 2 | 69.051 | 69.0001 | -2.2 | 1.9246e-11 | 0.0040669 | 5.833e-05 | 0 | 0
4700120.7157 | 2 | 70.749 | 70.7488 | -0.138 | 1.1551e-12 | 0.0040105 | 5.6116e-05 | 0 | 0
4802956.5983 | 2 | 70.2406 | 70.2379 | 0.497 | -4.0883e-12 | 0.0039813 | 5.6088e-05 | 0 | 0
4905792.481 | 2 | 70.6522 | 70.6522 | -0.061 | 4.857e-13 | 0.0039705 | 5.5576e-05 | 0 | 0
5008628.3636 | 2 | 69.4088 | 69.406 | 0.516 | -4.1199e-12 | 0.0039669 | 5.6488e-05 | 0 | 0
5111464.2463 | 2 | 68.5496 | 68.5491 | 0.21 | -1.6683e-12 | 0.0039508 | 5.6944e-05 | 0 | 0
5214300.1289 | 2 | 69.6767 | 69.6708 | 0.745 | -5.6938e-12 | 0.0039106 | 5.543e-05 | 0 | 0
5317136.0116 | 2 | 68.4101 | 68.4101 | 0.026 | -2.022e-13 | 0.003929 | 5.6703e-05 | 0 | 0
5419971.8942 | 2 | 68.5649 | 68.5577 | -0.829 | 6.1993e-12 | 0.003886 | 5.5932e-05 | 0 | 0
5522807.7769 | 2 | 67.4238 | 67.4127 | 1.041 | -7.7674e-12 | 0.0038848 | 5.6823e-05 | 0 | 0
5625643.6595 | 2 | 67.3648 | 67.3331 | 1.757 | -1.2879e-11 | 0.0038883 | 5.689e-05 | 0 | 0
5728479.5422 | 2 | 66.3684 | 66.3609 | 0.858 | -6.272e-12 | 0.0038594 | 5.7296e-05 | 0 | 0
5831315.4248 | 2 | 68.0371 | 68.0342 | 0.535 | -3.7443e-12 | 0.0037986 | 5.4982e-05 | 0 | 0
5934151.3075 | 2 | 65.8001 | 65.7774 | 1.503 | -1.0688e-11 | 0.0038347 | 5.7357e-05 | 0 | 0
6036987.1901 | 2 | 65.6135 | 65.5981 | 1.243 | -8.7188e-12 | 0.003823 | 5.7312e-05 | 0 | 0
6139823.0728 | 2 | 64.4806 | 64.4552 | 1.608 | -1.1282e-11 | 0.0038111 | 5.811e-05 | 0 | 0
6242658.9554 | 2 | 64.7071 | 64.6454 | 2.501 | -1.7195e-11 | 0.0037759 | 5.7335e-05 | 0 | 0
6345494.8381 | 2 | 63.7281 | 63.686 | 2.082 | -1.4295e-11 | 0.0037828 | 5.8281e-05 | 0 | 0
6448330.7207 | 2 | 63.0069 | 62.9726 | 1.892 | -1.2932e-11 | 0.0037786 | 5.8844e-05 | 0 | 0
6551166.6034 | 2 | 62.9713 | 62.8737 | 3.189 | -2.1464e-11 | 0.0037316 | 5.8107e-05 | 0 | 0
6654002.486 | 2 | 62.8783 | 62.8252 | 2.355 | -1.5632e-11 | 0.0037443 | 5.8353e-05 | 0 | 0
6756838.3687 | 2 | 62.1061 | 61.9993 | 3.36 | -2.2229e-11 | 0.0037314 | 5.8831e-05 | 0 | 0
6859674.2513 | 2 | 61.7243 | 61.6245 | 3.258 | -2.1363e-11 | 0.003695 | 5.8581e-05 | 0 | 0
6962510.134 | 2 | 60.2761 | 60.2251 | 2.355 | -1.5586e-11 | 0.0036948 | 5.9955e-05 | 0 | 0
7065346.0166 | 2 | 61.6028 | 61.4965 | 3.368 | -2.148e-11 | 0.0036698 | 5.8221e-05 | 0 | 0
7168181.8993 | 2 | 59.4558 | 59.3405 | 3.569 | -2.3245e-11 | 0.0036768 | 6.0402e-05 | 0 | 0
7271017.7819 | 2 | 58.7716 | 58.6259 | 4.035 | -2.6205e-11 | 0.0036433 | 6.0502e-05 | 0 | 0
7373853.6646 | 2 | 58.5232 | 58.3643 | 4.223 | -2.7157e-11 | 0.0036402 | 6.0658e-05 | 0 | 0
7476689.5472 | 2 | 57.7378 | 57.6144 | 3.746 | -2.4089e-11 | 0.0036204 | 6.1108e-05 | 0 | 0
7579525.4299 | 2 | 57.0601 | 56.8936 | 4.378 | -2.8089e-11 | 0.0035851 | 6.1187e-05 | 0 | 0
7682361.3125 | 2 | 57.0755 | 56.8142 | 5.485 | -3.4696e-11 | 0.0035983 | 6.1344e-05 | 0 | 0
7785197.1952 | 2 | 56.4872 | 56.3289 | 4.29 | -2.7073e-11 | 0.0035647 | 6.1365e-05 | 0 | 0
7888033.0778 | 2 | 56.0546 | 55.7901 | 5.568 | -3.4923e-11 | 0.0035679 | 6.1844e-05 | 0 | 0
7990868.9605 | 2 | 55.0073 | 54.7358 | 5.695 | -3.593e-11 | 0.0035262 | 6.2243e-05 | 0 | 0
7990868.9605 | 2 | 55.2724 | 55.0142 | 5.54 | -3.4787e-11 | 0.003577 | 6.2837e-05 | 0 | 0
4.4668 | 0 | 27714.6 | 3200.07 | -83.37 | 1.2761e-06 | 0.010012 | 3.6148e-07 | 0 | 0
4.4668 | 0 | 27988.4 | 3423.53 | -82.974 | 1.2626e-06 | 0.010006 | 3.5772e-07 | 0 | 0
4.5709 | 0 | 26951.9 | 2832.22 | -83.968 | 1.285e-06 | 0.010013 | 3.7176e-07 | 0 | 0
4.6774 | 0 | 26281.2 | 2728.55 | -84.041 | 1.287e-06 | 0.01001 | 3.8113e-07 | 0 | 0
4.7863 | 0 | 25910.9 | 2815.03 | -83.763 | 1.2747e-06 | 0.010005 | 3.8638e-07 | 0 | 0
4.8978 | 0 | 25182.7 | 2713.64 | -83.814 | 1.2823e-06 | 0.010009 | 3.9772e-07 | 0 | 0
5.0119 | 0 | 24967.9 | 3018.78 | -83.056 | 1.263e-06 | 0.010007 | 4.0108e-07 | 0 | 0
5.1286 | 0 | 24567.9 | 2556.51 | -84.027 | 1.2559e-06 | 0.010003 | 4.0745e-07 | 0 | 0
5.2481 | 0 | 23814.1 | 2609.02 | -83.71 | 1.2653e-06 | 0.010004 | 4.204e-07 | 0 | 0
5.3703 | 0 | 23448.5 | 2484.83 | -83.917 | 1.2568e-06 | 0.010008 | 4.2709e-07 | 0 | 0
5.4954 | 0 | 22600.5 | 2539.05 | -83.549 | 1.2723e-06 | 0.010004 | 4.4296e-07 | 0 | 0
5.6234 | 0 | 22361.4 | 2721.96 | -83.008 | 1.257e-06 | 0.01001 | 4.4797e-07 | 0 | 0
5.7544 | 0 | 21904.5 | 2462.46 | -83.545 | 1.2556e-06 | 0.010002 | 4.5696e-07 | 0 | 0
5.8884 | 0 | 21243.3 | 2476.76 | -83.305 | 1.2633e-06 | 0.010008 | 4.7146e-07 | 0 | 0
6.0256 | 0 | 20859.8 | 2594.19 | -82.856 | 1.2555e-06 | 0.010008 | 4.8011e-07 | 0 | 0
6.166 | 0 | 20442 | 2343.41 | -83.417 | 1.2535e-06 | 0.010005 | 4.8977e-07 | 0 | 0
6.3096 | 0 | 20058 | 2397.02 | -83.137 | 1.2485e-06 | 0.010005 | 4.992e-07 | 0 | 0
6.4565 | 0 | 19598.4 | 2300.89 | -83.258 | 1.2484e-06 | 0.01 | 5.1064e-07 | 0 | 0
6.6069 | 0 | 19175.5 | 2387.19 | -82.849 | 1.2459e-06 | 0.010005 | 5.2217e-07 | 0 | 0
6.7608 | 0 | 18669.9 | 2319.47 | -82.863 | 1.2513e-06 | 0.010005 | 5.3629e-07 | 0 | 0
6.9183 | 0 | 18277.8 | 2160.03 | -83.213 | 1.2495e-06 | 0.010007 | 5.4792e-07 | 0 | 0
7.0795 | 0 | 17870.9 | 2302.02 | -82.599 | 1.2474e-06 | 0.010006 | 5.6035e-07 | 0 | 0
7.2444 | 0 | 17574.7 | 2079.7 | -83.204 | 1.242e-06 | 0.010005 | 5.6972e-07 | 0 | 0
7.4131 | 0 | 17201.3 | 2086.12 | -83.034 | 1.2394e-06 | 0.010007 | 5.8222e-07 | 0 | 0
7.5858 | 0 | 16928 | 2195.37 | -82.548 | 1.2283e-06 | 0.010003 | 5.9142e-07 | 0 | 0
7.7625 | 0 | 16475.4 | 1965.39 | -83.149 | 1.236e-06 | 0.010006 | 6.0786e-07 | 0 | 0
7.9433 | 0 | 16211 | 1976.52 | -82.997 | 1.2273e-06 | 0.010007 | 6.1778e-07 | 0 | 0
8.1283 | 0 | 15745.3 | 1926.73 | -82.971 | 1.234e-06 | 0.010003 | 6.3582e-07 | 0 | 0
8.3176 | 0 | 15544.2 | 1959.93 | -82.756 | 1.2208e-06 | 0.010002 | 6.4399e-07 | 0 | 0
8.5114 | 0 | 15109.8 | 1879.31 | -82.855 | 1.2281e-06 | 0.010001 | 6.6243e-07 | 0 | 0
8.7096 | 0 | 14823.7 | 1757.91 | -83.189 | 1.224e-06 | 0.010001 | 6.7525e-07 | 0 | 0
8.9125 | 0 | 14467.7 | 1950.18 | -82.253 | 1.2234e-06 | 0.010004 | 6.9211e-07 | 0 | 0
9.1201 | 0 | 14137.9 | 1909.55 | -82.238 | 1.223e-06 | 0.0099979 | 7.0781e-07 | 0 | 0
9.3325 | 0 | 13881.7 | 1641.34 | -83.21 | 1.2202e-06 | 0.010004 | 7.213e-07 | 0 | 0
9.5499 | 0 | 13494.5 | 1690.82 | -82.802 | 1.2253e-06 | 0.0099996 | 7.417e-07 | 0 | 0
9.7724 | 0 | 13282.3 | 1719.9 | -82.56 | 1.2161e-06 | 0.010002 | 7.5371e-07 | 0 | 0
10 | 0 | 12975.2 | 1634.23 | -82.764 | 1.2168e-06 | 0.010002 | 7.716e-07 | 0 | 0
10.2329 | 0 | 12821.7 | 1554.12 | -83.038 | 1.2044e-06 | 0.0099978 | 7.805e-07 | 0 | 0
10.4713 | 0 | 12424.6 | 1508.01 | -83.029 | 1.2144e-06 | 0.010006 | 8.0615e-07 | 0 | 0
10.7152 | 0 | 12177.8 | 1552.85 | -82.674 | 1.2092e-06 | 0.010004 | 8.2231e-07 | 0 | 0
10.9648 | 0 | 11992.6 | 1519.75 | -82.72 | 1.2011e-06 | 0.009997 | 8.3442e-07 | 0 | 0
11.2202 | 0 | 11728.4 | 1480.84 | -82.746 | 1.1998e-06 | 0.010002 | 8.5364e-07 | 0 | 0
11.4815 | 0 | 11452.5 | 1484.85 | -82.55 | 1.2003e-06 | 0.010003 | 8.7431e-07 | 0 | 0
11.749 | 0 | 11218.8 | 1469.78 | -82.472 | 1.197e-06 | 0.0099985 | 8.9215e-07 | 0 | 0
12.0226 | 0 | 10951 | 1439.02 | -82.449 | 1.1986e-06 | 0.009999 | 9.1402e-07 | 0 | 0
12.3027 | 0 | 10746.3 | 1489.11 | -82.035 | 1.1925e-06 | 0.010004 | 9.3187e-07 | 0 | 0
12.5893 | 0 | 10503.6 | 1389.69 | -82.397 | 1.1929e-06 | 0.0099995 | 9.5303e-07 | 0 | 0
12.8825 | 0 | 10259.2 | 1406.59 | -82.12 | 1.1931e-06 | 0.010001 | 9.7591e-07 | 0 | 0
13.1826 | 0 | 10063.8 | 1423.09 | -81.871 | 1.1878e-06 | 0.010001 | 9.9485e-07 | 0 | 0
13.4896 | 0 | 9888.52 | 1356.69 | -82.114 | 1.1818e-06 | 0.0099999 | 1.0124e-06 | 0 | 0
13.8038 | 0 | 9635.92 | 1304.62 | -82.219 | 1.1859e-06 | 0.0099967 | 1.0386e-06 | 0 | 0
14.1254 | 0 | 9470.61 | 1312.26 | -82.035 | 1.1779e-06 | 0.0099961 | 1.0567e-06 | 0 | 0
14.4544 | 0 | 9226.99 | 1276.54 | -82.048 | 1.1822e-06 | 0.0099936 | 1.0844e-06 | 0 | 0
14.7911 | 0 | 9073.43 | 1230.25 | -82.207 | 1.175e-06 | 0.0099981 | 1.1032e-06 | 0 | 0
15.1356 | 0 | 8820.9 | 1279.8 | -81.658 | 1.1791e-06 | 0.0099943 | 1.1344e-06 | 0 | 0
15.4882 | 0 | 8657.78 | 1224.26 | -81.871 | 1.1748e-06 | 0.0099946 | 1.1558e-06 | 0 | 0
15.8489 | 0 | 8508.41 | 1201.3 | -81.883 | 1.1683e-06 | 0.0099895 | 1.1755e-06 | 0 | 0
16.2181 | 0 | 8337.19 | 1192.7 | -81.775 | 1.1648e-06 | 0.0099952 | 1.2004e-06 | 0 | 0
16.5959 | 0 | 8166.52 | 1159.06 | -81.841 | 1.1621e-06 | 0.0099904 | 1.2249e-06 | 0 | 0
16.9824 | 0 | 8002.22 | 1129.37 | -81.887 | 1.1596e-06 | 0.0099921 | 1.2503e-06 | 0 | 0
17.378 | 0 | 7814.75 | 1159.86 | -81.465 | 1.1588e-06 | 0.0099872 | 1.2791e-06 | 0 | 0
17.7828 | 0 | 7623.15 | 1140.67 | -81.394 | 1.161e-06 | 0.0099939 | 1.3121e-06 | 0 | 0
18.197 | 0 | 7481.94 | 1081.06 | -81.692 | 1.1565e-06 | 0.0099929 | 1.3368e-06 | 0 | 0
18.6209 | 0 | 7352.38 | 1138.26 | -81.094 | 1.1485e-06 | 0.0099938 | 1.3605e-06 | 0 | 0
19.0546 | 0 | 7181.16 | 1068.61 | -81.442 | 1.1504e-06 | 0.0099894 | 1.3923e-06 | 0 | 0
19.4984 | 0 | 7051.91 | 1051.83 | -81.422 | 1.1444e-06 | 0.0099905 | 1.418e-06 | 0 | 0
19.9526 | 0 | 6875.12 | 1036.4 | -81.33 | 1.1471e-06 | 0.0099899 | 1.4543e-06 | 0 | 0
20.4174 | 0 | 6763.24 | 1023.04 | -81.3 | 1.1392e-06 | 0.0099875 | 1.478e-06 | 0 | 0
20.893 | 0 | 6609.09 | 978.688 | -81.484 | 1.14e-06 | 0.0099881 | 1.5126e-06 | 0 | 0
21.3796 | 0 | 6452.31 | 978.373 | -81.279 | 1.1404e-06 | 0.0099857 | 1.549e-06 | 0 | 0
21.8776 | 0 | 6348.52 | 979.885 | -81.121 | 1.1321e-06 | 0.0099846 | 1.5742e-06 | 0 | 0
22.3872 | 0 | 6193.01 | 951.353 | -81.163 | 1.1342e-06 | 0.0099851 | 1.6138e-06 | 0 | 0
22.9087 | 0 | 6076.59 | 937.131 | -81.128 | 1.1296e-06 | 0.0099826 | 1.6443e-06 | 0 | 0
23.4423 | 0 | 5979.75 | 933.56 | -81.018 | 1.1216e-06 | 0.0099821 | 1.6708e-06 | 0 | 0
23.9883 | 0 | 5834.88 | 908.367 | -81.044 | 1.1231e-06 | 0.0099812 | 1.7122e-06 | 0 | 0
24.5471 | 0 | 5717.09 | 899.627 | -80.946 | 1.1198e-06 | 0.0099812 | 1.7475e-06 | 0 | 0
25.1189 | 0 | 5592.68 | 878.38 | -80.964 | 1.1188e-06 | 0.009978 | 1.7858e-06 | 0 | 0
25.704 | 0 | 5492.8 | 849.959 | -81.098 | 1.1139e-06 | 0.0099814 | 1.8189e-06 | 0 | 0
26.3027 | 0 | 5366.7 | 855.079 | -80.832 | 1.1132e-06 | 0.0099761 | 1.8606e-06 | 0 | 0
26.9153 | 0 | 5263.46 | 885.909 | -80.31 | 1.1072e-06 | 0.0099813 | 1.8981e-06 | 0 | 0
27.5423 | 0 | 5151.2 | 834.705 | -80.675 | 1.1071e-06 | 0.0099805 | 1.9393e-06 | 0 | 0
28.1838 | 0 | 5068.98 | 820.145 | -80.689 | 1.0995e-06 | 0.0099756 | 1.9698e-06 | 0 | 0
28.8403 | 0 | 4936.45 | 819.816 | -80.44 | 1.1024e-06 | 0.0099767 | 2.0229e-06 | 0 | 0
29.5121 | 0 | 4830.68 | 804.553 | -80.413 | 1.1009e-06 | 0.0099719 | 2.0662e-06 | 0 | 0
30.1995 | 0 | 4744.95 | 793.407 | -80.374 | 1.095e-06 | 0.0099742 | 2.1041e-06 | 0 | 0
30.903 | 0 | 4648.83 | 778.41 | -80.361 | 1.0923e-06 | 0.0099711 | 2.1469e-06 | 0 | 0
31.6228 | 0 | 4563.51 | 761.021 | -80.4 | 1.0875e-06 | 0.009972 | 2.1872e-06 | 0 | 0
35.4813 | 0 | 4115.15 | 703.3 | -80.16 | 1.074e-06 | 0.0099693 | 2.4249e-06 | 0 | 0
39.8107 | 0 | 3714.19 | 674.741 | -79.533 | 1.0585e-06 | 0.0099609 | 2.6845e-06 | 0 | 0
44.6684 | 0 | 3359.48 | 588.51 | -79.911 | 1.0441e-06 | 0.0099455 | 2.9634e-06 | 0 | 0
50.1187 | 0 | 3034.54 | 571.669 | -79.141 | 1.0277e-06 | 0.009942 | 3.2796e-06 | 0 | 0
56.2341 | 0 | 2742.35 | 512.965 | -79.219 | 1.0139e-06 | 0.0099364 | 3.627e-06 | 0 | 0
63.0957 | 0 | 2450.11 | 475.158 | -78.818 | 1.0099e-06 | 0.009922 | 4.0538e-06 | 0 | 0
70.7946 | 0 | 2214.41 | 434.09 | -78.695 | 9.9559e-07 | 0.0099171 | 4.4831e-06 | 0 | 0
79.4328 | 0 | 2007.8 | 405.036 | -78.362 | 9.7745e-07 | 0.0098971 | 4.9345e-06 | 0 | 0
89.1251 | 0 | 1808.31 | 372.083 | -78.126 | 9.6634e-07 | 0.0098785 | 5.4686e-06 | 0 | 0
100 | 0 | 1632.61 | 345.471 | -77.784 | 9.5277e-07 | 0.0098657 | 6.0508e-06 | 0 | 0
112.2018 | 0 | 1475.63 | 321.86 | -77.402 | 9.3813e-07 | 0.0098386 | 6.6763e-06 | 0 | 0
125.8925 | 0 | 1334.39 | 299.547 | -77.028 | 9.2325e-07 | 0.0098146 | 7.3653e-06 | 0 | 0
141.2538 | 0 | 1206.72 | 280.494 | -76.559 | 9.0816e-07 | 0.0097806 | 8.1167e-06 | 0 | 0
158.4893 | 0 | 1090.72 | 261.425 | -76.132 | 8.9383e-07 | 0.0097524 | 8.9544e-06 | 0 | 0
177.8279 | 0 | 984.358 | 243.649 | -75.669 | 8.8091e-07 | 0.0097088 | 9.8781e-06 | 0 | 0
199.5262 | 0 | 891.205 | 230.932 | -74.982 | 8.6445e-07 | 0.0096626 | 1.0859e-05 | 0 | 0
223.8721 | 0 | 808.327 | 217.057 | -74.423 | 8.472e-07 | 0.0096123 | 1.1911e-05 | 0 | 0
251.1886 | 0 | 730.881 | 205.733 | -73.651 | 8.3185e-07 | 0.0095661 | 1.3094e-05 | 0 | 0
281.8383 | 0 | 661.57 | 193.101 | -73.029 | 8.1641e-07 | 0.009496 | 1.4359e-05 | 0 | 0
316.2278 | 0 | 600.386 | 183.178 | -72.236 | 7.9831e-07 | 0.0094203 | 1.5697e-05 | 0 | 0
354.8134 | 0 | 545.468 | 174.514 | -71.341 | 7.7912e-07 | 0.0093267 | 1.7106e-05 | 0 | 0
398.1072 | 0 | 493.814 | 164.863 | -70.497 | 7.6312e-07 | 0.0092295 | 1.8699e-05 | 0 | 0
446.6836 | 0 | 448.807 | 157.554 | -69.448 | 7.4337e-07 | 0.009113 | 2.0315e-05 | 0 | 0
501.1872 | 0 | 408.325 | 150.242 | -68.411 | 7.2314e-07 | 0.0089815 | 2.2007e-05 | 0 | 0
562.3413 | 0 | 371.455 | 143.652 | -67.249 | 7.0265e-07 | 0.0088387 | 2.3808e-05 | 0 | 0
630.9573 | 0 | 338.507 | 138.084 | -65.926 | 6.8035e-07 | 0.0086774 | 2.565e-05 | 0 | 0
707.9458 | 0 | 309.058 | 132.948 | -64.522 | 6.5666e-07 | 0.0085041 | 2.7534e-05 | 0 | 0
794.3282 | 0 | 282.515 | 128.251 | -63.002 | 6.3192e-07 | 0.0083193 | 2.9468e-05 | 0 | 0
891.2509 | 0 | 258.852 | 123.974 | -61.384 | 6.056e-07 | 0.0081127 | 3.1365e-05 | 0 | 0
1000 | 0 | 237.645 | 120.268 | -59.597 | 5.7762e-07 | 0.0078952 | 3.3249e-05 | 0 | 0
1122.0185 | 0 | 218.637 | 116.718 | -57.734 | 5.486e-07 | 0.0076677 | 3.5097e-05 | 0 | 0
1258.9254 | 0 | 202.078 | 114.034 | -55.646 | 5.1649e-07 | 0.0074398 | 3.6845e-05 | 0 | 0
1412.5375 | 0 | 187.257 | 111.133 | -53.596 | 4.8429e-07 | 0.0072097 | 3.8533e-05 | 0 | 0
1584.8932 | 0 | 174.085 | 108.565 | -51.418 | 4.5093e-07 | 0.0069777 | 4.0116e-05 | 0 | 0
1778.2794 | 0 | 162.728 | 106.502 | -49.12 | 4.1584e-07 | 0.0067601 | 4.1579e-05 | 0 | 0
1995.2623 | 0 | 152.534 | 104.519 | -46.747 | 3.8087e-07 | 0.006535 | 4.2881e-05 | 0 | 0
2238.7211 | 0 | 143.727 | 102.876 | -44.293 | 3.4542e-07 | 0.0063355 | 4.4121e-05 | 0 | 0
2511.8864 | 0 | 135.75 | 100.975 | -41.941 | 3.1196e-07 | 0.006145 | 4.531e-05 | 0 | 0
2818.3829 | 0 | 129.075 | 99.5687 | -39.52 | 2.784e-07 | 0.0059641 | 4.6252e-05 | 0 | 0
3162.2777 | 0 | 123.091 | 98.0956 | -37.162 | 2.4699e-07 | 0.0058032 | 4.7193e-05 | 0 | 0
3548.1339 | 0 | 118.009 | 96.8355 | -34.858 | 2.1725e-07 | 0.0056568 | 4.7985e-05 | 0 | 0
3981.0717 | 0 | 113.414 | 95.4865 | -32.656 | 1.902e-07 | 0.0055216 | 4.8737e-05 | 0 | 0
4466.8359 | 0 | 109.448 | 94.3585 | -30.443 | 1.6495e-07 | 0.005404 | 4.943e-05 | 0 | 0
5011.8723 | 0 | 106.104 | 93.3964 | -28.329 | 1.4202e-07 | 0.0052922 | 4.9927e-05 | 0 | 0
5623.4133 | 0 | 103.306 | 92.3983 | -26.566 | 1.2253e-07 | 0.0051882 | 5.0273e-05 | 0 | 0
6309.5734 | 0 | 100.445 | 91.3889 | -24.517 | 1.0421e-07 | 0.0051105 | 5.0931e-05 | 0 | 0
7079.4578 | 0 | 97.944 | 90.3643 | -22.689 | 8.8537e-08 | 0.0050359 | 5.147e-05 | 0 | 0
7943.2823 | 0 | 95.9296 | 89.5554 | -21.004 | 7.4865e-08 | 0.0049678 | 5.1843e-05 | 0 | 0
8912.5094 | 0 | 94.2004 | 88.8983 | -19.315 | 6.2702e-08 | 0.0049049 | 5.2127e-05 | 0 | 0
10000 | 0 | 92.5684 | 88.0944 | -17.886 | 5.2805e-08 | 0.0048501 | 5.2456e-05 | 0 | 0
11220.1845 | 0 | 90.8507 | 87.2278 | -16.235 | 4.3652e-08 | 0.0048132 | 5.3035e-05 | 0 | 0
12589.2541 | 0 | 89.6294 | 86.6558 | -14.8 | 3.6031e-08 | 0.0047694 | 5.3269e-05 | 0 | 0
14125.3754 | 0 | 88.7805 | 86.1695 | -13.93 | 3.0553e-08 | 0.0047259 | 5.3288e-05 | 0 | 0
15848.9319 | 0 | 87.9958 | 85.7879 | -12.862 | 2.5403e-08 | 0.0046884 | 5.3337e-05 | 0 | 0
17782.7941 | 0 | 87.1491 | 85.308 | -11.798 | 2.0997e-08 | 0.0046602 | 5.3531e-05 | 0 | 0
19952.6231 | 0 | 86.1008 | 84.6231 | -10.63 | 1.709e-08 | 0.0046432 | 5.3985e-05 | 0 | 0
22387.2114 | 0 | 85.63 | 84.3148 | -10.055 | 1.4495e-08 | 0.0046139 | 5.3939e-05 | 0 | 0
25118.8643 | 0 | 84.7986 | 83.8343 | -8.649 | 1.1236e-08 | 0.004603 | 5.4339e-05 | 0 | 0
28183.8293 | 0 | 84.9829 | 84.219 | -7.688 | 8.8891e-09 | 0.0045799 | 5.395e-05 | 0 | 0
31622.7766 | 0 | 84.1356 | 83.4776 | -7.171 | 7.467e-09 | 0.0045673 | 5.4344e-05 | 0 | 0
35481.3389 | 0 | 83.5472 | 82.8807 | -7.242 | 6.7681e-09 | 0.0045579 | 5.4614e-05 | 0 | 0
39810.7171 | 0 | 83.2599 | 82.813 | -5.939 | 4.9681e-09 | 0.0045492 | 5.4699e-05 | 0 | 0
44668.3592 | 0 | 83.0685 | 82.702 | -5.385 | 4.0251e-09 | 0.0045344 | 5.4647e-05 | 0 | 0
50118.7234 | 0 | 83.1331 | 82.7803 | -5.28 | 3.5153e-09 | 0.0045163 | 5.4388e-05 | 0 | 0
56234.1325 | 0 | 82.7001 | 82.4241 | -4.682 | 2.7935e-09 | 0.0045098 | 5.4593e-05 | 0 | 0
63095.7344 | 0 | 82.4273 | 82.1878 | -4.369 | 2.3312e-09 | 0.0045044 | 5.4709e-05 | 0 | 0
70794.5784 | 0 | 82.7906 | 82.5701 | -4.182 | 1.9803e-09 | 0.0044881 | 5.4271e-05 | 0 | 0
79432.8235 | 0 | 82.4215 | 82.2663 | -3.517 | 1.4911e-09 | 0.0044815 | 5.4435e-05 | 0 | 0
89125.0938 | 0 | 81.3619 | 81.2379 | -3.163 | 1.2111e-09 | 0.004484 | 5.5177e-05 | 0 | 0
100000 | 0 | 81.8781 | 81.7515 | -3.185 | 1.0801e-09 | 0.0044469 | 5.4375e-05 | 0 | 0
112201.8454 | 0 | 82.8524 | 82.7618 | -2.681 | 8.007e-10 | 0.0044628 | 5.3914e-05 | 0 | 0
125892.5412 | 0 | 82.8246 | 82.7738 | -2.008 | 5.3493e-10 | 0.0044579 | 5.3874e-05 | 0 | 0
141253.7545 | 0 | 81.6609 | 81.5823 | -2.515 | 6.0536e-10 | 0.0044658 | 5.4738e-05 | 0 | 0
158489.3192 | 0 | 81.5095 | 81.4824 | -1.476 | 3.1735e-10 | 0.0044693 | 5.4884e-05 | 0 | 0
177827.941 | 0 | 81.3567 | 81.3101 | -1.938 | 3.7201e-10 | 0.0044539 | 5.4799e-05 | 0 | 0
199526.2315 | 0 | 80.8773 | 80.854 | -1.375 | 2.3673e-10 | 0.0044625 | 5.523e-05 | 0 | 0
223872.1139 | 0 | 81.4458 | 81.4173 | -1.516 | 2.3089e-10 | 0.004444 | 5.4618e-05 | 0 | 0
251188.6432 | 0 | 81.5861 | 81.5623 | -1.384 | 1.8752e-10 | 0.0044415 | 5.4494e-05 | 0 | 0
281838.2931 | 0 | 81.6 | 81.5765 | -1.377 | 1.6629e-10 | 0.0044333 | 5.4385e-05 | 0 | 0
316227.766 | 0 | 81.0539 | 81.0301 | -1.39 | 1.506e-10 | 0.0044463 | 5.4912e-05 | 0 | 0
354813.3892 | 0 | 81.1751 | 81.16 | -1.105 | 1.0657e-10 | 0.0044376 | 5.4722e-05 | 0 | 0
398107.1706 | 0 | 81.4203 | 81.4068 | -1.044 | 8.9501e-11 | 0.0044258 | 5.441e-05 | 0 | 0
446683.5922 | 0 | 80.985 | 80.9732 | -0.979 | 7.5181e-11 | 0.0044321 | 5.4779e-05 | 0 | 0
501187.2336 | 0 | 80.9828 | 80.9757 | -0.759 | 5.1925e-11 | 0.0044248 | 5.4689e-05 | 0 | 0
562341.3252 | 0 | 80.8697 | 80.8651 | -0.614 | 3.7532e-11 | 0.0044179 | 5.4682e-05 | 0 | 0
630957.3445 | 0 | 81.1589 | 81.1407 | -1.214 | 6.5869e-11 | 0.0043966 | 5.4226e-05 | 0 | 0
707945.7844 | 0 | 80.8246 | 80.8153 | -0.872 | 4.2331e-11 | 0.0043973 | 5.446e-05 | 0 | 0
794328.2347 | 0 | 80.9199 | 80.9134 | -0.725 | 3.1341e-11 | 0.0043832 | 5.422e-05 | 0 | 0
891250.9381 | 0 | 81.2206 | 81.2101 | -0.922 | 3.5379e-11 | 0.0043654 | 5.3798e-05 | 0 | 0
1000000 | 0 | 80.7273 | 80.7238 | -0.529 | 1.8197e-11 | 0.0043692 | 5.4172e-05 | 0 | 0
1100864.8229 | 2 | 80.673 | 80.6694 | -0.543 | 1.6995e-11 | 0.0043861 | 5.4425e-05 | 0 | 0
1203700.7056 | 2 | 80.3185 | 80.3104 | -0.816 | 2.3458e-11 | 0.0043802 | 5.4586e-05 | 0 | 0
1306536.5882 | 2 | 81.01 | 81.0093 | -0.238 | 6.2365e-12 | 0.0043512 | 5.3747e-05 | 0 | 0
1409372.4709 | 2 | 81.0221 | 81.0163 | -0.686 | 1.6684e-11 | 0.0043463 | 5.3676e-05 | 0 | 0
1512208.3535 | 2 | 78.7062 | 78.7047 | -0.345 | 8.0575e-12 | 0.0043796 | 5.5668e-05 | 0 | 0
1615044.2362 | 2 | 79.6722 | 79.6676 | -0.62 | 1.3381e-11 | 0.0043245 | 5.4291e-05 | 0 | 0
1717880.1188 | 2 | 79.3938 | 79.3875 | -0.721 | 1.4691e-11 | 0.004322 | 5.4444e-05 | 0 | 0
1820716.0015 | 2 | 79.1012 | 79.0984 | -0.485 | 9.3602e-12 | 0.0043237 | 5.466e-05 | 0 | 0
1923551.8841 | 2 | 79.2335 | 79.2301 | 0.53 | -9.6537e-12 | 0.0043043 | 5.431e-05 | 0 | 0
2026387.7668 | 2 | 79.4188 | 79.4134 | -0.668 | 1.1523e-11 | 0.0043162 | 5.4271e-05 | 0 | 0
2129223.6494 | 2 | 79.7871 | 79.7852 | -0.394 | 6.4439e-12 | 0.0043108 | 5.3951e-05 | 0 | 0
2232059.5321 | 2 | 77.8772 | 77.8741 | -0.509 | 8.1261e-12 | 0.0043017 | 5.5153e-05 | 0 | 0
2334895.4147 | 2 | 79.4501 | 79.4482 | -0.397 | 5.9471e-12 | 0.0042739 | 5.3699e-05 | 0 | 0
2437731.2974 | 2 | 78.4328 | 78.4224 | -0.936 | 1.3592e-11 | 0.0042673 | 5.4301e-05 | 0 | 0
2540567.18 | 2 | 77.2084 | 77.2039 | -0.616 | 8.7229e-12 | 0.0042755 | 5.526e-05 | 0 | 0
2643403.0627 | 2 | 77.9235 | 77.9176 | -0.706 | 9.5239e-12 | 0.0042486 | 5.4394e-05 | 0 | 0
2746238.9453 | 2 | 77.4836 | 77.4757 | -0.815 | 1.0634e-11 | 0.0042339 | 5.4496e-05 | 0 | 0
2849074.828 | 2 | 78.0642 | 78.0595 | -0.63 | 7.8682e-12 | 0.0042367 | 5.4109e-05 | 0 | 0
2951910.7106 | 2 | 77.269 | 77.2593 | -0.908 | 1.1052e-11 | 0.0042087 | 5.4289e-05 | 0 | 0
3054746.5933 | 2 | 75.853 | 75.8512 | 0.399 | -4.7853e-12 | 0.0042355 | 5.5637e-05 | 0 | 0
3157582.4759 | 2 | 76.4535 | 76.4488 | -0.634 | 7.2976e-12 | 0.0041958 | 5.4665e-05 | 0 | 0
3260418.3586 | 2 | 76.09 | 76.0778 | -1.026 | 1.1484e-11 | 0.0041584 | 5.4416e-05 | 0 | 0
3363254.2412 | 2 | 75.9472 | 75.9436 | -0.564 | 6.1378e-12 | 0.00417 | 5.4652e-05 | 0 | 0
3466090.1239 | 2 | 75.6415 | 75.6407 | 0.267 | -2.8246e-12 | 0.0041671 | 5.482e-05 | 0 | 0
3568926.0065 | 2 | 74.1709 | 74.1696 | -0.334 | 3.507e-12 | 0.00418 | 5.6071e-05 | 0 | 0
3671761.8892 | 2 | 75.1986 | 75.1939 | -0.638 | 6.4221e-12 | 0.0041159 | 5.4432e-05 | 0 | 0
3774597.7718 | 2 | 74.0069 | 74.0049 | -0.417 | 4.1468e-12 | 0.004116 | 5.5279e-05 | 0 | 0
3877433.6545 | 2 | 74.4855 | 74.4678 | -1.247 | 1.199e-11 | 0.0041078 | 5.4797e-05 | 0 | 0
3980269.5371 | 2 | 73.1521 | 73.152 | -0.04 | 3.799e-13 | 0.0041087 | 5.5796e-05 | 0 | 0
4083105.4198 | 2 | 72.7134 | 72.7124 | -0.294 | 2.7548e-12 | 0.0040802 | 5.5714e-05 | 0 | 0
4185941.3024 | 2 | 72.6537 | 72.649 | -0.651 | 5.9488e-12 | 0.0040604 | 5.5455e-05 | 0 | 0
4288777.1851 | 2 | 71.3925 | 71.3925 | 0.011 | -9.9e-14 | 0.0040903 | 5.6827e-05 | 0 | 0
4391613.0677 | 2 | 72.5827 | 72.5822 | 0.226 | -1.9681e-12 | 0.0040274 | 5.5013e-05 | 0 | 0
4494448.9504 | 2 | 72.3744 | 72.3658 | 0.882 | -7.5287e-12 | 0.0040163 | 5.4987e-05 | 0 | 0
4597284.833 | 2 | 71.1703 | 71.1649 | 0.704 | -5.9759e-12 | 0.0040114 | 5.5816e-05 | 0 | 0
4700120.7157 | 2 | 71.222 | 71.222 | -0.019 | 1.596e-13 | 0.0039994 | 5.5587e-05 | 0 | 0
4802956.5983 | 2 | 70.2455 | 70.2388 | 0.79 | -6.5031e-12 | 0.003996 | 5.6292e-05 | 0 | 0
4905792.481 | 2 | 69.9761 | 69.9755 | 0.227 | -1.8333e-12 | 0.0039637 | 5.6018e-05 | 0 | 0
5008628.3636 | 2 | 69.0761 | 69.0761 | 0.077 | -6.199e-13 | 0.0039564 | 5.6611e-05 | 0 | 0
5111464.2463 | 2 | 69.4808 | 69.4795 | 0.353 | -2.7573e-12 | 0.0039391 | 5.6014e-05 | 0 | 0
5214300.1289 | 2 | 68.667 | 68.6669 | -0.115 | 8.936e-13 | 0.0039276 | 5.6493e-05 | 0 | 0
5317136.0116 | 2 | 68.061 | 68.0609 | 0.094 | -7.19e-13 | 0.0039131 | 5.6765e-05 | 0 | 0
5419971.8942 | 2 | 66.5901 | 66.59 | 0.131 | -1.0108e-12 | 0.0039328 | 5.8287e-05 | 0 | 0
5522807.7769 | 2 | 66.9019 | 66.8964 | 0.732 | -5.5057e-12 | 0.0038983 | 5.7468e-05 | 0 | 0
5625643.6595 | 2 | 67.0878 | 67.0864 | 0.373 | -2.7439e-12 | 0.0038697 | 5.6854e-05 | 0 | 0
5728479.5422 | 2 | 66.8027 | 66.7867 | 1.255 | -9.111e-12 | 0.0038784 | 5.7201e-05 | 0 | 0
5831315.4248 | 2 | 67.0578 | 67.0544 | -0.585 | 4.1547e-12 | 0.0038018 | 5.5835e-05 | 0 | 0
5934151.3075 | 2 | 65.5296 | 65.4782 | 2.268 | -1.6197e-11 | 0.00386 | 5.7974e-05 | 0 | 0
6036987.1901 | 2 | 64.8151 | 64.7787 | 1.919 | -1.3617e-11 | 0.003821 | 5.7988e-05 | 0 | 0
6139823.0728 | 2 | 65.2202 | 65.1733 | 2.172 | -1.506e-11 | 0.0037967 | 5.7231e-05 | 0 | 0
6242658.9554 | 2 | 64.9984 | 64.9752 | 1.531 | -1.0483e-11 | 0.0037789 | 5.7124e-05 | 0 | 0
6345494.8381 | 2 | 62.9083 | 62.8584 | 2.283 | -1.5881e-11 | 0.0037869 | 5.9106e-05 | 0 | 0
6448330.7207 | 2 | 64.0564 | 64.0087 | 2.211 | -1.4865e-11 | 0.003745 | 5.7362e-05 | 0 | 0
6551166.6034 | 2 | 62.4674 | 62.3811 | 3.012 | -2.0437e-11 | 0.0037615 | 5.9046e-05 | 0 | 0
6654002.486 | 2 | 62.0726 | 62.0061 | 2.654 | -1.784e-11 | 0.0037311 | 5.8903e-05 | 0 | 0
6756838.3687 | 2 | 61.4744 | 61.3813 | 3.153 | -2.1074e-11 | 0.0037384 | 5.9549e-05 | 0 | 0
6859674.2513 | 2 | 62.0239 | 61.8967 | 3.671 | -2.3951e-11 | 0.0036776 | 5.8021e-05 | 0 | 0
6962510.134 | 2 | 61.0756 | 60.9554 | 3.597 | -2.3478e-11 | 0.0037076 | 5.937e-05 | 0 | 0
7065346.0166 | 2 | 60.5791 | 60.461 | 3.579 | -2.3215e-11 | 0.0036891 | 5.9519e-05 | 0 | 0
7168181.8993 | 2 | 59.309 | 59.1384 | 4.347 | -2.8375e-11 | 0.0037026 | 6.0974e-05 | 0 | 0
7271017.7819 | 2 | 58.5277 | 58.4044 | 3.72 | -2.4268e-11 | 0.0036605 | 6.1042e-05 | 0 | 0
7373853.6646 | 2 | 58.6201 | 58.5325 | 3.132 | -2.0116e-11 | 0.0036671 | 6.1008e-05 | 0 | 0
7476689.5472 | 2 | 57.9794 | 57.82 | 4.251 | -2.7212e-11 | 0.0036392 | 6.1167e-05 | 0 | 0
7579525.4299 | 2 | 57.5944 | 57.4501 | 4.057 | -2.5797e-11 | 0.0036217 | 6.1237e-05 | 0 | 0
7682361.3125 | 2 | 56.766 | 56.5639 | 4.837 | -3.0772e-11 | 0.0035951 | 6.1627e-05 | 0 | 0
7785197.1952 | 2 | 55.9565 | 55.7049 | 5.436 | -3.4613e-11 | 0.0036063 | 6.2667e-05 | 0 | 0
7888033.0778 | 2 | 55.8819 | 55.6447 | 5.28 | -3.3227e-11 | 0.0035707 | 6.2085e-05 | 0 | 0
7990868.9605 | 2 | 55.6285 | 55.3713 | 5.512 | -3.4389e-11 | 0.0035535 | 6.2023e-05 | 0 | 0
7990868.9605 | 2 | 55.0746 | 54.8043 | 5.678 | -3.5782e-11 | 0.0035593 | 6.2751e-05 | 0 | 0
4.4668 | 0 | 27854.4 | 3003.13 | -83.811 | 1.2708e-06 | 0.010006 | 3.5946e-07 | 0 | 0
4.4668 | 0 | 28050.4 | 3120.49 | -83.613 | 1.2615e-06 | 0.01001 | 3.5708e-07 | 0 | 0
4.5709 | 0 | 27123 | 3095.35 | -83.447 | 1.2756e-06 | 0.010006 | 3.6915e-07 | 0 | 0
4.6774 | 0 | 26682.7 | 3147.68 | -83.225 | 1.2656e-06 | 0.010007 | 3.753e-07 | 0 | 0
4.7863 | 0 | 25765.7 | 2985.64 | -83.346 | 1.2809e-06 | 0.010007 | 3.8866e-07 | 0 | 0
4.8978 | 0 | 25339.2 | 2875.72 | -83.484 | 1.2736e-06 | 0.010001 | 3.9494e-07 | 0 | 0
5.0119 | 0 | 24692 | 3088.79 | -82.814 | 1.2764e-06 | 0.010004 | 4.0544e-07 | 0 | 0
5.1286 | 0 | 24442.2 | 2874.83 | -83.245 | 1.2605e-06 | 0.010007 | 4.0968e-07 | 0 | 0
5.2481 | 0 | 23771.1 | 2621.44 | -83.669 | 1.2675e-06 | 0.010009 | 4.2136e-07 | 0 | 0
5.3703 | 0 | 23357.3 | 2825.59 | -83.052 | 1.2596e-06 | 0.010004 | 4.2862e-07 | 0 | 0
5.4954 | 0 | 22662.1 | 2676.17 | -83.218 | 1.268e-06 | 0.010007 | 4.4187e-07 | 0 | 0
5.6234 | 0 | 22237.2 | 2484.58 | -83.585 | 1.2655e-06 | 0.010005 | 4.5025e-07 | 0 | 0
5.7544 | 0 | 21682.3 | 2434.58 | -83.553 | 1.2685e-06 | 0.010004 | 4.6174e-07 | 0 | 0
5.8884 | 0 | 21236.9 | 2541.38 | -83.127 | 1.2632e-06 | 0.010003 | 4.7134e-07 | 0 | 0
6.0256 | 0 | 20662.3 | 2446.1 | -83.201 | 1.2684e-06 | 0.01001 | 4.8483e-07 | 0 | 0
6.166 | 0 | 20461.8 | 2393.52 | -83.282 | 1.252e-06 | 0.01001 | 4.8957e-07 | 0 | 0
6.3096 | 0 | 20009.2 | 2355.43 | -83.24 | 1.2518e-06 | 0.010008 | 5.0056e-07 | 0 | 0
6.4565 | 0 | 19589.4 | 2269.74 | -83.346 | 1.2492e-06 | 0.010007 | 5.1121e-07 | 0 | 0
6.6069 | 0 | 19203.3 | 2211.65 | -83.387 | 1.2455e-06 | 0.010004 | 5.2133e-07 | 0 | 0
6.7608 | 0 | 18635.8 | 2140.46 | -83.405 | 1.255e-06 | 0.010005 | 5.373e-07 | 0 | 0
6.9183 | 0 | 18340 | 2181.23 | -83.169 | 1.2452e-06 | 0.010001 | 5.4576e-07 | 0 | 0
7.0795 | 0 | 17958.2 | 2145.5 | -83.138 | 1.2428e-06 | 0.010008 | 5.5775e-07 | 0 | 0
7.2444 | 0 | 17659.7 | 2202.87 | -82.834 | 1.2351e-06 | 0.010002 | 5.6684e-07 | 0 | 0
7.4131 | 0 | 17233.9 | 1996.07 | -83.349 | 1.2379e-06 | 0.010003 | 5.809e-07 | 0 | 0
7.5858 | 0 | 16778.9 | 1933.5 | -83.383 | 1.2414e-06 | 0.010001 | 5.9654e-07 | 0 | 0
7.7625 | 0 | 16389.4 | 2015.8 | -82.935 | 1.2419e-06 | 0.010003 | 6.1085e-07 | 0 | 0
7.9433 | 0 | 16180.6 | 2043.06 | -82.746 | 1.2289e-06 | 0.010002 | 6.1868e-07 | 0 | 0
8.1283 | 0 | 15732.8 | 1839.84 | -83.284 | 1.2358e-06 | 0.010003 | 6.3632e-07 | 0 | 0
8.3176 | 0 | 15412.6 | 1915.94 | -82.859 | 1.2315e-06 | 0.010002 | 6.4951e-07 | 0 | 0
8.5114 | 0 | 15019.7 | 1923.09 | -82.644 | 1.2349e-06 | 0.010002 | 6.6652e-07 | 0 | 0
8.7096 | 0 | 14809.4 | 1738.16 | -83.26 | 1.2253e-06 | 0.010002 | 6.7599e-07 | 0 | 0
8.9125 | 0 | 14497.1 | 1695.35 | -83.284 | 1.2237e-06 | 0.010006 | 6.9078e-07 | 0 | 0
9.1201 | 0 | 14147.2 | 1762.67 | -82.843 | 1.2239e-06 | 0.010001 | 7.0754e-07 | 0 | 0
9.3325 | 0 | 13887.2 | 1677.92 | -83.06 | 1.2194e-06 | 0.01 | 7.2074e-07 | 0 | 0
9.5499 | 0 | 13600.5 | 1699.74 | -82.821 | 1.2157e-06 | 0.0099982 | 7.3581e-07 | 0 | 0
9.7724 | 0 | 13197 | 1671.07 | -82.725 | 1.2244e-06 | 0.0099979 | 7.583e-07 | 0 | 0
10 | 0 | 12983 | 1627.28 | -82.8 | 1.2162e-06 | 0.0099994 | 7.7092e-07 | 0 | 0
10.2329 | 0 | 12751.4 | 1721.79 | -82.24 | 1.2089e-06 | 0.01 | 7.8499e-07 | 0 | 0
10.4713 | 0 | 12415.8 | 1588.08 | -82.651 | 1.2143e-06 | 0.0099979 | 8.0604e-07 | 0 | 0
10.7152 | 0 | 12162.6 | 1553.92 | -82.66 | 1.2107e-06 | 0.01 | 8.2301e-07 | 0 | 0
10.9648 | 0 | 11888.4 | 1550.67 | -82.505 | 1.211e-06 | 0.010002 | 8.4219e-07 | 0 | 0
11.2202 | 0 | 11669.2 | 1546.47 | -82.384 | 1.2049e-06 | 0.0099978 | 8.5763e-07 | 0 | 0
11.4815 | 0 | 11403.8 | 1458.03 | -82.654 | 1.2057e-06 | 0.0099975 | 8.7758e-07 | 0 | 0
11.749 | 0 | 11218.2 | 1500.78 | -82.312 | 1.1966e-06 | 0.010002 | 8.9249e-07 | 0 | 0
12.0226 | 0 | 10943.4 | 1496.56 | -82.14 | 1.1986e-06 | 0.0099991 | 9.1467e-07 | 0 | 0
12.3027 | 0 | 10708.4 | 1439.79 | -82.273 | 1.1974e-06 | 0.01 | 9.3484e-07 | 0 | 0
12.5893 | 0 | 10495.5 | 1384.72 | -82.419 | 1.1939e-06 | 0.010002 | 9.5399e-07 | 0 | 0
12.8825 | 0 | 10258.1 | 1425.3 | -82.013 | 1.1929e-06 | 0.0099943 | 9.7535e-07 | 0 | 0
13.1826 | 0 | 10033.8 | 1349.03 | -82.273 | 1.1925e-06 | 0.0099962 | 9.9735e-07 | 0 | 0
13.4896 | 0 | 9872.94 | 1394.35 | -81.881 | 1.183e-06 | 0.0099972 | 1.0137e-06 | 0 | 0
13.8038 | 0 | 9603.62 | 1299.65 | -82.222 | 1.1898e-06 | 0.0099963 | 1.0421e-06 | 0 | 0
14.1254 | 0 | 9468.14 | 1285.29 | -82.198 | 1.1786e-06 | 0.0099908 | 1.0564e-06 | 0 | 0
14.4544 | 0 | 9273.05 | 1279.84 | -82.067 | 1.1764e-06 | 0.0099994 | 1.0796e-06 | 0 | 0
14.7911 | 0 | 9032.57 | 1228.62 | -82.182 | 1.1803e-06 | 0.0099939 | 1.1078e-06 | 0 | 0
15.1356 | 0 | 8835.59 | 1277.09 | -81.689 | 1.1773e-06 | 0.0099922 | 1.1323e-06 | 0 | 0
15.4882 | 0 | 8701.25 | 1267.05 | -81.627 | 1.1682e-06 | 0.0099961 | 1.1502e-06 | 0 | 0
15.8489 | 0 | 8465.16 | 1217.39 | -81.732 | 1.1739e-06 | 0.0099946 | 1.1821e-06 | 0 | 0
16.2181 | 0 | 8302.47 | 1174.03 | -81.871 | 1.17e-06 | 0.0099973 | 1.2057e-06 | 0 | 0
16.5959 | 0 | 8122.19 | 1124.1 | -82.045 | 1.1691e-06 | 0.0099952 | 1.2322e-06 | 0 | 0
16.9824 | 0 | 7946.38 | 1160.2 | -81.605 | 1.1669e-06 | 0.0099941 | 1.2588e-06 | 0 | 0
17.378 | 0 | 7814.66 | 1134.5 | -81.653 | 1.1594e-06 | 0.0099905 | 1.2795e-06 | 0 | 0
17.7828 | 0 | 7635.53 | 1102.24 | -81.7 | 1.1601e-06 | 0.0099911 | 1.3096e-06 | 0 | 0
18.197 | 0 | 7443.52 | 1080.9 | -81.65 | 1.1624e-06 | 0.0099916 | 1.3435e-06 | 0 | 0
18.6209 | 0 | 7311.82 | 1044.5 | -81.787 | 1.157e-06 | 0.0099903 | 1.3675e-06 | 0 | 0
19.0546 | 0 | 7174.84 | 1069.42 | -81.428 | 1.1514e-06 | 0.0099899 | 1.3936e-06 | 0 | 0
19.4984 | 0 | 7045.38 | 1044.86 | -81.471 | 1.1456e-06 | 0.0099905 | 1.4193e-06 | 0 | 0
19.9526 | 0 | 6897.53 | 1018.08 | -81.512 | 1.1439e-06 | 0.0099867 | 1.4492e-06 | 0 | 0
20.4174 | 0 | 6732.87 | 1036.83 | -81.142 | 1.1438e-06 | 0.0099889 | 1.4849e-06 | 0 | 0
20.893 | 0 | 6606.98 | 989.118 | -81.39 | 1.1401e-06 | 0.0099871 | 1.513e-06 | 0 | 0
21.3796 | 0 | 6449.25 | 994.528 | -81.129 | 1.1405e-06 | 0.0099848 | 1.5496e-06 | 0 | 0
21.8776 | 0 | 6305.95 | 962.681 | -81.219 | 1.14e-06 | 0.0099824 | 1.5844e-06 | 0 | 0
22.3872 | 0 | 6187.88 | 956.447 | -81.108 | 1.1349e-06 | 0.009988 | 1.6156e-06 | 0 | 0
22.9087 | 0 | 6067.4 | 924.334 | -81.237 | 1.1316e-06 | 0.0099814 | 1.6466e-06 | 0 | 0
23.4423 | 0 | 5948.37 | 925.713 | -81.047 | 1.1276e-06 | 0.0099828 | 1.6798e-06 | 0 | 0
23.9883 | 0 | 5829.68 | 920.847 | -80.912 | 1.1237e-06 | 0.009981 | 1.7137e-06 | 0 | 0
24.5471 | 0 | 5697.59 | 901.082 | -80.9 | 1.1235e-06 | 0.0099785 | 1.753e-06 | 0 | 0
25.1189 | 0 | 5580.9 | 897.404 | -80.747 | 1.1205e-06 | 0.0099789 | 1.7897e-06 | 0 | 0
25.704 | 0 | 5454.69 | 861.097 | -80.917 | 1.1211e-06 | 0.0099823 | 1.8317e-06 | 0 | 0
26.3027 | 0 | 5358.27 | 879.99 | -80.547 | 1.114e-06 | 0.009982 | 1.8646e-06 | 0 | 0
26.9153 | 0 | 5242.44 | 842.059 | -80.757 | 1.1131e-06 | 0.0099786 | 1.9052e-06 | 0 | 0
27.5423 | 0 | 5153.13 | 856.692 | -80.43 | 1.1059e-06 | 0.0099821 | 1.9389e-06 | 0 | 0
28.1838 | 0 | 5034.25 | 838.05 | -80.417 | 1.1062e-06 | 0.0099778 | 1.9838e-06 | 0 | 0
28.8403 | 0 | 4929.49 | 799.954 | -80.661 | 1.1047e-06 | 0.0099776 | 2.026e-06 | 0 | 0
29.5121 | 0 | 4813.59 | 775.681 | -80.727 | 1.1058e-06 | 0.009973 | 2.0738e-06 | 0 | 0
30.1995 | 0 | 4734.91 | 774.129 | -80.59 | 1.098e-06 | 0.009973 | 2.1083e-06 | 0 | 0
30.903 | 0 | 4635.54 | 766.898 | -80.477 | 1.0958e-06 | 0.0099757 | 2.154e-06 | 0 | 0
31.6228 | 0 | 4542.74 | 770.361 | -80.237 | 1.0919e-06 | 0.009975 | 2.1979e-06 | 0 | 0
35.4813 | 0 | 4085.77 | 699.812 | -80.138 | 1.0817e-06 | 0.009966 | 2.4416e-06 | 0 | 0
39.8107 | 0 | 3685.27 | 634.704 | -80.083 | 1.0686e-06 | 0.0099618 | 2.7058e-06 | 0 | 0
44.6684 | 0 | 3339.16 | 624.373 | -79.223 | 1.0482e-06 | 0.0099504 | 2.9829e-06 | 0 | 0
50.1187 | 0 | 2987.52 | 550.803 | -79.376 | 1.0447e-06 | 0.0099479 | 3.3332e-06 | 0 | 0
56.2341 | 0 | 2712.27 | 524.075 | -78.859 | 1.0239e-06 | 0.0099364 | 3.6673e-06 | 0 | 0
63.0957 | 0 | 2458.37 | 456.88 | -79.289 | 1.0081e-06 | 0.0099161 | 4.0378e-06 | 0 | 0
70.7946 | 0 | 2222.53 | 432.546 | -78.778 | 9.9224e-07 | 0.0099096 | 4.4634e-06 | 0 | 0
79.4328 | 0 | 2000.62 | 399.966 | -78.468 | 9.8133e-07 | 0.0098975 | 4.9524e-06 | 0 | 0
89.1251 | 0 | 1808 | 372.105 | -78.123 | 9.6649e-07 | 0.0098827 | 5.4718e-06 | 0 | 0
100 | 0 | 1632.88 | 347.295 | -77.72 | 9.5239e-07 | 0.0098653 | 6.0495e-06 | 0 | 0
112.2018 | 0 | 1472.89 | 321.942 | -77.374 | 9.3978e-07 | 0.0098443 | 6.6926e-06 | 0 | 0
125.8925 | 0 | 1332.56 | 302.421 | -76.883 | 9.2397e-07 | 0.0098127 | 7.374e-06 | 0 | 0
141.2538 | 0 | 1202.09 | 278.674 | -76.595 | 9.118e-07 | 0.0097824 | 8.1494e-06 | 0 | 0
158.4893 | 0 | 1086.31 | 260.446 | -76.128 | 8.9744e-07 | 0.0097456 | 8.9845e-06 | 0 | 0
177.8279 | 0 | 982.848 | 244.956 | -75.568 | 8.8187e-07 | 0.0097086 | 9.8931e-06 | 0 | 0
199.5262 | 0 | 890.384 | 230.67 | -74.985 | 8.6526e-07 | 0.0096635 | 1.087e-05 | 0 | 0
223.8721 | 0 | 805.775 | 217.184 | -74.363 | 8.4964e-07 | 0.0096066 | 1.1941e-05 | 0 | 0
251.1886 | 0 | 728.832 | 203.562 | -73.782 | 8.3475e-07 | 0.009564 | 1.3128e-05 | 0 | 0
281.8383 | 0 | 660.978 | 193.315 | -72.994 | 8.1698e-07 | 0.0094992 | 1.4377e-05 | 0 | 0
316.2278 | 0 | 599.423 | 182.9 | -72.234 | 7.9958e-07 | 0.0094192 | 1.572e-05 | 0 | 0
354.8134 | 0 | 543.909 | 173.722 | -71.374 | 7.8151e-07 | 0.0093271 | 1.7155e-05 | 0 | 0
398.1072 | 0 | 493.27 | 165.148 | -70.439 | 7.6369e-07 | 0.0092223 | 1.8705e-05 | 0 | 0
446.6836 | 0 | 448.101 | 156.759 | -69.523 | 7.449e-07 | 0.009111 | 2.0342e-05 | 0 | 0
501.1872 | 0 | 407.559 | 150.008 | -68.404 | 7.2446e-07 | 0.0089817 | 2.2049e-05 | 0 | 0
562.3413 | 0 | 370.77 | 143.523 | -67.226 | 7.0383e-07 | 0.0088394 | 2.3854e-05 | 0 | 0
630.9573 | 0 | 338.026 | 137.888 | -65.926 | 6.8131e-07 | 0.0086796 | 2.5692e-05 | 0 | 0
707.9458 | 0 | 308.52 | 132.543 | -64.557 | 6.5801e-07 | 0.0085003 | 2.7569e-05 | 0 | 0
794.3282 | 0 | 282.039 | 128.057 | -62.997 | 6.3296e-07 | 0.0083102 | 2.9485e-05 | 0 | 0
891.2509 | 0 | 258.398 | 123.862 | -61.357 | 6.0652e-07 | 0.0081027 | 3.1381e-05 | 0 | 0
1000 | 0 | 237.284 | 120.11 | -59.59 | 5.7846e-07 | 0.0078932 | 3.3292e-05 | 0 | 0
1122.0185 | 0 | 218.441 | 116.726 | -57.7 | 5.4889e-07 | 0.0076692 | 3.5136e-05 | 0 | 0
1258.9254 | 0 | 201.686 | 113.98 | -55.588 | 5.1714e-07 | 0.0074365 | 3.6901e-05 | 0 | 0
1412.5375 | 0 | 186.937 | 111.175 | -53.507 | 4.8457e-07 | 0.0072072 | 3.8585e-05 | 0 | 0
1584.8932 | 0 | 173.919 | 108.529 | -51.39 | 4.5118e-07 | 0.006973 | 4.0127e-05 | 0 | 0
1778.2794 | 0 | 162.363 | 106.378 | -49.066 | 4.1643e-07 | 0.0067492 | 4.1605e-05 | 0 | 0
1995.2623 | 0 | 152.37 | 104.528 | -46.684 | 3.8089e-07 | 0.0065353 | 4.293e-05 | 0 | 0
2238.7211 | 0 | 143.346 | 102.514 | -44.344 | 3.4665e-07 | 0.006331 | 4.4207e-05 | 0 | 0
2511.8864 | 0 | 135.522 | 100.878 | -41.895 | 3.122e-07 | 0.0061415 | 4.5361e-05 | 0 | 0
2818.3829 | 0 | 128.958 | 99.4929 | -39.51 | 2.7859e-07 | 0.0059618 | 4.6276e-05 | 0 | 0
3162.2777 | 0 | 123.052 | 98.0677 | -37.159 | 2.4705e-07 | 0.0058019 | 4.7198e-05 | 0 | 0
3548.1339 | 0 | 117.811 | 96.747 | -34.794 | 2.1727e-07 | 0.0056548 | 4.8049e-05 | 0 | 0
3981.0717 | 0 | 113.415 | 95.6276 | -32.524 | 1.8952e-07 | 0.0055178 | 4.8704e-05 | 0 | 0
4466.8359 | 0 | 109.455 | 94.4043 | -30.402 | 1.6474e-07 | 0.0053981 | 4.9372e-05 | 0 | 0
5011.8723 | 0 | 106.046 | 93.377 | -28.293 | 1.4194e-07 | 0.0052911 | 4.9944e-05 | 0 | 0
5623.4133 | 0 | 103.152 | 92.4645 | -26.313 | 1.2162e-07 | 0.0051932 | 5.0396e-05 | 0 | 0
6309.5734 | 0 | 100.092 | 91.195 | -24.341 | 1.0387e-07 | 0.0051109 | 5.1115e-05 | 0 | 0
7079.4578 | 0 | 97.8798 | 90.3641 | -22.599 | 8.8263e-08 | 0.0050338 | 5.1483e-05 | 0 | 0
7943.2823 | 0 | 96.0325 | 89.723 | -20.885 | 7.4379e-08 | 0.0049636 | 5.1743e-05 | 0 | 0
8912.5094 | 0 | 94.2028 | 88.8915 | -19.332 | 6.2752e-08 | 0.0049026 | 5.2102e-05 | 0 | 0
10000 | 0 | 92.501 | 88.0536 | -17.839 | 5.2708e-08 | 0.004851 | 5.2504e-05 | 0 | 0
11220.1845 | 0 | 91.3215 | 87.7099 | -16.167 | 4.3251e-08 | 0.0048026 | 5.2645e-05 | 0 | 0
12589.2541 | 0 | 90.325 | 87.2756 | -14.93 | 3.6061e-08 | 0.0047534 | 5.268e-05 | 0 | 0
14125.3754 | 0 | 88.9549 | 86.3095 | -14.008 | 3.0661e-08 | 0.0047187 | 5.3102e-05 | 0 | 0
15848.9319 | 0 | 87.5268 | 85.3527 | -12.797 | 2.5412e-08 | 0.004696 | 5.3709e-05 | 0 | 0
17782.7941 | 0 | 87.16 | 85.3646 | -11.65 | 2.0734e-08 | 0.0046622 | 5.3547e-05 | 0 | 0
19952.6231 | 0 | 86.5903 | 85.075 | -10.735 | 1.7158e-08 | 0.0046293 | 5.3519e-05 | 0 | 0
22387.2114 | 0 | 86.5967 | 85.2708 | -10.039 | 1.4312e-08 | 0.004595 | 5.3118e-05 | 0 | 0
25118.8643 | 0 | 85.6753 | 84.6938 | -8.681 | 1.1162e-08 | 0.0045888 | 5.3618e-05 | 0 | 0
28183.8293 | 0 | 84.2157 | 83.3922 | -8.019 | 9.354e-09 | 0.0045887 | 5.4546e-05 | 0 | 0
31622.7766 | 0 | 83.9374 | 83.3099 | -7.01 | 7.3178e-09 | 0.0045682 | 5.4482e-05 | 0 | 0
35481.3389 | 0 | 83.4476 | 82.8513 | -6.854 | 6.4146e-09 | 0.0045613 | 5.472e-05 | 0 | 0
39810.7171 | 0 | 83.7838 | 83.2486 | -6.48 | 5.3848e-09 | 0.0045328 | 5.416e-05 | 0 | 0
44668.3592 | 0 | 83.3555 | 82.9961 | -5.323 | 3.9652e-09 | 0.0045302 | 5.4408e-05 | 0 | 0
50118.7234 | 0 | 82.9755 | 82.6479 | -5.093 | 3.3976e-09 | 0.004517 | 5.4499e-05 | 0 | 0
56234.1325 | 0 | 82.8535 | 82.5905 | -4.567 | 2.7197e-09 | 0.0045114 | 5.4511e-05 | 0 | 0
63095.7344 | 0 | 82.0868 | 81.8762 | -4.105 | 2.1999e-09 | 0.0045087 | 5.4988e-05 | 0 | 0
70794.5784 | 0 | 82.1622 | 81.955 | -4.07 | 1.9422e-09 | 0.0045025 | 5.4861e-05 | 0 | 0
79432.8235 | 0 | 82.2394 | 82.0934 | -3.415 | 1.4514e-09 | 0.0044807 | 5.4546e-05 | 0 | 0
89125.0938 | 0 | 82.3238 | 82.2136 | -2.965 | 1.122e-09 | 0.0044627 | 5.4272e-05 | 0 | 0
100000 | 0 | 82.2707 | 82.1639 | -2.92 | 9.8533e-10 | 0.0044387 | 5.4016e-05 | 0 | 0
112201.8454 | 0 | 82.1083 | 82.0147 | -2.735 | 8.2446e-10 | 0.0044729 | 5.4527e-05 | 0 | 0
125892.5412 | 0 | 81.1036 | 81.0386 | -2.294 | 6.2395e-10 | 0.0044797 | 5.5286e-05 | 0 | 0
141253.7545 | 0 | 81.6528 | 81.6104 | -1.846 | 4.4459e-10 | 0.0044572 | 5.4639e-05 | 0 | 0
158489.3192 | 0 | 81.1237 | 81.0981 | -1.439 | 3.1096e-10 | 0.0044719 | 5.5178e-05 | 0 | 0
177827.941 | 0 | 81.5395 | 81.4982 | -1.826 | 3.4968e-10 | 0.004452 | 5.4652e-05 | 0 | 0
199526.2315 | 0 | 81.7024 | 81.6693 | -1.632 | 2.7799e-10 | 0.0044544 | 5.4573e-05 | 0 | 0
223872.1139 | 0 | 82.6476 | 82.5929 | -2.084 | 3.1279e-10 | 0.0044202 | 5.3535e-05 | 0 | 0
251188.6432 | 0 | 80.7805 | 80.7609 | -1.262 | 1.727e-10 | 0.0044586 | 5.5249e-05 | 0 | 0
281838.2931 | 0 | 81.6341 | 81.6133 | -1.293 | 1.5607e-10 | 0.0044343 | 5.4375e-05 | 0 | 0
316227.766 | 0 | 81.3628 | 81.3422 | -1.289 | 1.3917e-10 | 0.0044355 | 5.4571e-05 | 0 | 0
354813.3892 | 0 | 81.0627 | 81.0368 | -1.45 | 1.4e-10 | 0.0044374 | 5.4795e-05 | 0 | 0
398107.1706 | 0 | 81.1628 | 81.1499 | -1.022 | 8.7829e-11 | 0.0044273 | 5.4602e-05 | 0 | 0
446683.5922 | 0 | 81.0731 | 81.0496 | -1.38 | 1.0581e-10 | 0.0044281 | 5.467e-05 | 0 | 0
501187.2336 | 0 | 80.9922 | 80.9882 | -0.573 | 3.9223e-11 | 0.0044191 | 5.4611e-05 | 0 | 0
562341.3252 | 0 | 81.5866 | 81.5774 | -0.861 | 5.2116e-11 | 0.0043958 | 5.393e-05 | 0 | 0
630957.3445 | 0 | 80.6389 | 80.6001 | -1.778 | 9.7072e-11 | 0.0043917 | 5.4515e-05 | 0 | 0
707945.7844 | 0 | 80.6372 | 80.634 | -0.507 | 2.4666e-11 | 0.004403 | 5.4658e-05 | 0 | 0
794328.2347 | 0 | 80.8836 | 80.8771 | -0.726 | 3.1408e-11 | 0.0043914 | 5.4346e-05 | 0 | 0
891250.9381 | 0 | 80.4176 | 80.4115 | -0.704 | 2.7269e-11 | 0.0043868 | 5.4602e-05 | 0 | 0
1000000 | 0 | 80.3489 | 80.3405 | -0.83 | 2.8709e-11 | 0.0043702 | 5.4435e-05 | 0 | 0
1100864.8229 | 2 | 80.5113 | 80.5022 | -0.862 | 2.7007e-11 | 0.0043902 | 5.4572e-05 | 0 | 0
1203700.7056 | 2 | 80.1956 | 80.1873 | -0.825 | 2.373e-11 | 0.0043916 | 5.4798e-05 | 0 | 0
1306536.5882 | 2 | 80.3686 | 80.356 | -1.017 | 2.691e-11 | 0.0043804 | 5.454e-05 | 0 | 0
1409372.4709 | 2 | 79.9876 | 79.9863 | 0.324 | -7.9928e-12 | 0.0043526 | 5.445e-05 | 0 | 0
1512208.3535 | 2 | 80.6588 | 80.658 | -0.26 | 5.9134e-12 | 0.0043488 | 5.3938e-05 | 0 | 0
1615044.2362 | 2 | 79.1528 | 79.1437 | -0.871 | 1.8927e-11 | 0.0043636 | 5.514e-05 | 0 | 0
1717880.1188 | 2 | 79.4357 | 79.4326 | -0.503 | 1.0234e-11 | 0.0043325 | 5.4547e-05 | 0 | 0
1820716.0015 | 2 | 78.1083 | 78.1041 | -0.596 | 1.1645e-11 | 0.0043316 | 5.5456e-05 | 0 | 0
1923551.8841 | 2 | 79.5974 | 79.5949 | -0.448 | 8.1299e-12 | 0.0042941 | 5.3935e-05 | 0 | 0
2026387.7668 | 2 | 79.4638 | 79.4586 | 0.651 | -1.1224e-11 | 0.004316 | 5.4238e-05 | 0 | 0
2129223.6494 | 2 | 78.6072 | 78.6044 | -0.488 | 8.104e-12 | 0.0043151 | 5.4815e-05 | 0 | 0
2232059.5321 | 2 | 79.0125 | 79.0059 | -0.741 | 1.167e-11 | 0.0042824 | 5.4116e-05 | 0 | 0
2334895.4147 | 2 | 78.5419 | 78.5264 | -1.136 | 1.7212e-11 | 0.0042842 | 5.4451e-05 | 0 | 0
2437731.2974 | 2 | 78.0596 | 78.0475 | -1.01 | 1.4746e-11 | 0.004275 | 5.4659e-05 | 0 | 0
2540567.18 | 2 | 77.3832 | 77.383 | -0.121 | 1.7089e-12 | 0.0042629 | 5.4972e-05 | 0 | 0
2643403.0627 | 2 | 78.3801 | 78.3592 | -1.323 | 1.7735e-11 | 0.0042506 | 5.4104e-05 | 0 | 0
2746238.9453 | 2 | 76.6769 | 76.6765 | -0.176 | 2.3283e-12 | 0.0042448 | 5.5212e-05 | 0 | 0
2849074.828 | 2 | 77.04 | 77.0335 | -0.746 | 9.443e-12 | 0.0042251 | 5.4679e-05 | 0 | 0
2951910.7106 | 2 | 77.0518 | 77.0503 | 0.363 | -4.4327e-12 | 0.0042104 | 5.4463e-05 | 0 | 0
3054746.5933 | 2 | 76.4995 | 76.4992 | 0.184 | -2.1822e-12 | 0.004207 | 5.4795e-05 | 0 | 0
3157582.4759 | 2 | 76.3785 | 76.3636 | -1.133 | 1.305e-11 | 0.0042144 | 5.4961e-05 | 0 | 0
3260418.3586 | 2 | 76.3021 | 76.2931 | -0.88 | 9.829e-12 | 0.0041865 | 5.4633e-05 | 0 | 0
3363254.2412 | 2 | 75.7048 | 75.6882 | -1.202 | 1.3108e-11 | 0.0041539 | 5.4616e-05 | 0 | 0
3466090.1239 | 2 | 76.7518 | 76.7321 | -1.3 | 1.3573e-11 | 0.0041274 | 5.3513e-05 | 0 | 0
3568926.0065 | 2 | 75.0817 | 75.0757 | -0.728 | 7.5475e-12 | 0.0041239 | 5.4647e-05 | 0 | 0
3671761.8892 | 2 | 74.2299 | 74.2298 | -0.1 | 1.0189e-12 | 0.0041432 | 5.5508e-05 | 0 | 0
3774597.7718 | 2 | 74.3787 | 74.3784 | -0.166 | 1.6433e-12 | 0.0041073 | 5.4887e-05 | 0 | 0
3877433.6545 | 2 | 74.3385 | 74.3374 | -0.317 | 3.0591e-12 | 0.004093 | 5.4708e-05 | 0 | 0
3980269.5371 | 2 | 72.7706 | 72.7571 | -1.105 | 1.0594e-11 | 0.0040908 | 5.5845e-05 | 0 | 0
4083105.4198 | 2 | 73.971 | 73.9699 | -0.315 | 2.8927e-12 | 0.0040617 | 5.4518e-05 | 0 | 0
4185941.3024 | 2 | 73.2172 | 73.217 | -0.13 | 1.1804e-12 | 0.0040548 | 5.4952e-05 | 0 | 0
4288777.1851 | 2 | 72.6057 | 72.6057 | -0.039 | 3.457e-13 | 0.0040578 | 5.5434e-05 | 0 | 0
4391613.0677 | 2 | 72.1667 | 72.1666 | 0.074 | -6.504e-13 | 0.0040475 | 5.5607e-05 | 0 | 0
4494448.9504 | 2 | 71.0874 | 71.0752 | -1.064 | 9.2464e-12 | 0.004029 | 5.6163e-05 | 0 | 0
4597284.833 | 2 | 71.1354 | 71.1353 | -0.088 | 7.485e-13 | 0.0040099 | 5.5824e-05 | 0 | 0
4700120.7157 | 2 | 70.9563 | 70.9521 | -0.622 | 5.1797e-12 | 0.0040063 | 5.5894e-05 | 0 | 0
4802956.5983 | 2 | 71.0849 | 71.0841 | -0.264 | 2.1519e-12 | 0.0039811 | 5.542e-05 | 0 | 0
4905792.481 | 2 | 69.2106 | 69.2097 | 0.297 | -2.4301e-12 | 0.0039842 | 5.6931e-05 | 0 | 0
5008628.3636 | 2 | 69.1777 | 69.1691 | 0.902 | -7.2304e-12 | 0.0039794 | 5.6855e-05 | 0 | 0
5111464.2463 | 2 | 68.7851 | 68.783 | 0.447 | -3.529e-12 | 0.0039398 | 5.659e-05 | 0 | 0
5214300.1289 | 2 | 69.455 | 69.454 | 0.304 | -2.3302e-12 | 0.0039243 | 5.5803e-05 | 0 | 0
5317136.0116 | 2 | 68.7257 | 68.725 | 0.249 | -1.8914e-12 | 0.003931 | 5.6471e-05 | 0 | 0
5419971.8942 | 2 | 67.7113 | 67.7008 | 1.011 | -7.6519e-12 | 0.0039037 | 5.6895e-05 | 0 | 0
5522807.7769 | 2 | 68.0299 | 68.0236 | 0.781 | -5.776e-12 | 0.0038822 | 5.6279e-05 | 0 | 0
5625643.6595 | 2 | 67.1754 | 67.1566 | 1.356 | -9.9681e-12 | 0.0038736 | 5.6835e-05 | 0 | 0
5728479.5422 | 2 | 66.3271 | 66.3233 | 0.613 | -4.4831e-12 | 0.0038656 | 5.7423e-05 | 0 | 0
5831315.4248 | 2 | 66.3402 | 66.3224 | 1.327 | -9.529e-12 | 0.0038382 | 5.6978e-05 | 0 | 0
5934151.3075 | 2 | 65.2824 | 65.265 | 1.32 | -9.4659e-12 | 0.0038279 | 5.7712e-05 | 0 | 0
6036987.1901 | 2 | 65.5078 | 65.5003 | 0.87 | -6.1097e-12 | 0.0038287 | 5.749e-05 | 0 | 0
6139823.0728 | 2 | 64.7504 | 64.7113 | 1.99 | -1.3905e-11 | 0.0038101 | 5.7851e-05 | 0 | 0
6242658.9554 | 2 | 64.633 | 64.6026 | 1.757 | -1.2098e-11 | 0.0037875 | 5.7578e-05 | 0 | 0
6345494.8381 | 2 | 63.496 | 63.4463 | 2.267 | -1.5628e-11 | 0.0037754 | 5.8379e-05 | 0 | 0
6448330.7207 | 2 | 63.1063 | 63.0671 | 2.02 | -1.3785e-11 | 0.0037675 | 5.8579e-05 | 0 | 0
6551166.6034 | 2 | 62.8449 | 62.8332 | 1.109 | -7.4838e-12 | 0.0037446 | 5.8431e-05 | 0 | 0
6654002.486 | 2 | 62.0176 | 61.9711 | 2.22 | -1.4942e-11 | 0.0037217 | 5.8809e-05 | 0 | 0
6756838.3687 | 2 | 60.4151 | 60.3486 | 2.689 | -1.8292e-11 | 0.0037406 | 6.0633e-05 | 0 | 0
6859674.2513 | 2 | 61.0527 | 61.0397 | 1.186 | -7.8626e-12 | 0.003715 | 5.9552e-05 | 0 | 0
6962510.134 | 2 | 61.3905 | 61.307 | 2.989 | -1.9417e-11 | 0.0036839 | 5.8688e-05 | 0 | 0
7065346.0166 | 2 | 60.2643 | 60.1744 | 3.13 | -2.0407e-11 | 0.003683 | 5.9733e-05 | 0 | 0
7168181.8993 | 2 | 60.4873 | 60.3383 | 4.023 | -2.5749e-11 | 0.0036649 | 5.9176e-05 | 0 | 0
7271017.7819 | 2 | 58.7034 | 58.5237 | 4.484 | -2.9153e-11 | 0.0036411 | 6.0535e-05 | 0 | 0
7373853.6646 | 2 | 58.7699 | 58.5772 | 4.641 | -2.9714e-11 | 0.003641 | 6.0415e-05 | 0 | 0
7476689.5472 | 2 | 58.0818 | 57.9273 | 4.18 | -2.6712e-11 | 0.0036231 | 6.0788e-05 | 0 | 0
7579525.4299 | 2 | 57.2723 | 57.0655 | 4.87 | -3.1126e-11 | 0.0036258 | 6.1649e-05 | 0 | 0
7682361.3125 | 2 | 57.0017 | 56.8226 | 4.544 | -2.8792e-11 | 0.0035962 | 6.1392e-05 | 0 | 0
7785197.1952 | 2 | 56.5905 | 56.357 | 5.207 | -3.2784e-11 | 0.0035731 | 6.1392e-05 | 0 | 0
7888033.0778 | 2 | 56.1267 | 55.9091 | 5.046 | -3.1621e-11 | 0.0035535 | 6.1518e-05 | 0 | 0
7990868.9605 | 2 | 55.0686 | 54.7624 | 6.045 | -3.8087e-11 | 0.0035422 | 6.2455e-05 | 0 | 0
7990868.9605 | 2 | 55.0484 | 54.8258 | 5.154 | -3.2501e-11 | 0.0035308 | 6.228e-05 | 0 | 0
4.4668 | 0 | 27630 | 3064.6 | -83.632 | 1.2807e-06 | 0.010009 | 3.6247e-07 | 0 | 0
4.4668 | 0 | 27653.6 | 3106.71 | -83.55 | 1.2794e-06 | 0.010007 | 3.6212e-07 | 0 | 0
4.5709 | 0 | 27130.2 | 3385.91 | -82.831 | 1.2736e-06 | 0.010006 | 3.6906e-07 | 0 | 0
4.6774 | 0 | 26546.4 | 2961.64 | -83.594 | 1.2731e-06 | 0.010005 | 3.7714e-07 | 0 | 0
4.7863 | 0 | 25989.1 | 2933.26 | -83.52 | 1.2703e-06 | 0.010008 | 3.8533e-07 | 0 | 0
4.8978 | 0 | 25488.5 | 2835.93 | -83.612 | 1.2664e-06 | 0.010006 | 3.9284e-07 | 0 | 0
5.0119 | 0 | 24503.4 | 2880.06 | -83.25 | 1.2875e-06 | 0.010006 | 4.0865e-07 | 0 | 0
5.1286 | 0 | 24480.9 | 2730.32 | -83.597 | 1.2594e-06 | 0.010008 | 4.0908e-07 | 0 | 0
5.2481 | 0 | 23671.2 | 2643.14 | -83.589 | 1.2727e-06 | 0.010005 | 4.2295e-07 | 0 | 0
5.3703 | 0 | 22959.4 | 2646.95 | -83.38 | 1.2823e-06 | 0.010009 | 4.3623e-07 | 0 | 0
5.4954 | 0 | 22918.1 | 2478.25 | -83.792 | 1.2552e-06 | 0.010006 | 4.369e-07 | 0 | 0
5.6234 | 0 | 22043.8 | 2603.55 | -83.217 | 1.2757e-06 | 0.010012 | 4.5449e-07 | 0 | 0
5.7544 | 0 | 21748.6 | 2617.52 | -83.087 | 1.2634e-06 | 0.010004 | 4.603e-07 | 0 | 0
5.8884 | 0 | 21271.6 | 2513.66 | -83.214 | 1.2614e-06 | 0.010004 | 4.7062e-07 | 0 | 0
6.0256 | 0 | 20933.7 | 2465.07 | -83.237 | 1.2521e-06 | 0.010003 | 4.7821e-07 | 0 | 0
6.166 | 0 | 20179.2 | 2270.56 | -83.539 | 1.2702e-06 | 0.010008 | 4.9634e-07 | 0 | 0
6.3096 | 0 | 19839.4 | 2306.04 | -83.325 | 1.2627e-06 | 0.010007 | 5.0476e-07 | 0 | 0
6.4565 | 0 | 19540.9 | 2079.27 | -83.892 | 1.2536e-06 | 0.010005 | 5.1241e-07 | 0 | 0
6.6069 | 0 | 19180.9 | 2187.78 | -83.451 | 1.2471e-06 | 0.010005 | 5.2199e-07 | 0 | 0
6.7608 | 0 | 18630.2 | 2379.78 | -82.661 | 1.2534e-06 | 0.010008 | 5.376e-07 | 0 | 0
6.9183 | 0 | 18268.3 | 2307.44 | -82.744 | 1.2489e-06 | 0.010007 | 5.4823e-07 | 0 | 0
7.0795 | 0 | 18038.7 | 2195.56 | -83.009 | 1.2369e-06 | 0.010004 | 5.5503e-07 | 0 | 0
7.2444 | 0 | 17481.3 | 1912.47 | -83.719 | 1.2499e-06 | 0.010007 | 5.729e-07 | 0 | 0
7.4131 | 0 | 17309.9 | 2174.2 | -82.784 | 1.231e-06 | 0.010003 | 5.7834e-07 | 0 | 0
7.5858 | 0 | 16728.7 | 1977.33 | -83.212 | 1.2447e-06 | 0.010005 | 5.9857e-07 | 0 | 0
7.7625 | 0 | 16414.1 | 1875.52 | -83.439 | 1.2413e-06 | 0.010003 | 6.0989e-07 | 0 | 0
7.9433 | 0 | 16059.5 | 1830.16 | -83.456 | 1.24e-06 | 0.010001 | 6.2327e-07 | 0 | 0
8.1283 | 0 | 15748 | 1906.44 | -83.047 | 1.234e-06 | 0.010006 | 6.359e-07 | 0 | 0
8.3176 | 0 | 15466 | 1871.98 | -83.048 | 1.2278e-06 | 0.010005 | 6.4743e-07 | 0 | 0
8.5114 | 0 | 15069.1 | 1874.43 | -82.855 | 1.2315e-06 | 0.010003 | 6.6437e-07 | 0 | 0
8.7096 | 0 | 14773.7 | 1782.28 | -83.071 | 1.2278e-06 | 0.010004 | 6.7771e-07 | 0 | 0
8.9125 | 0 | 14410 | 1791.17 | -82.86 | 1.23e-06 | 0.0099983 | 6.9446e-07 | 0 | 0
9.1201 | 0 | 14026.1 | 1734.96 | -82.895 | 1.2346e-06 | 0.010002 | 7.1378e-07 | 0 | 0
9.3325 | 0 | 13797.5 | 1720.44 | -82.837 | 1.2267e-06 | 0.010008 | 7.2601e-07 | 0 | 0
9.5499 | 0 | 13538.4 | 1670.87 | -82.911 | 1.2216e-06 | 0.0099998 | 7.393e-07 | 0 | 0
9.7724 | 0 | 13277.2 | 1752.35 | -82.416 | 1.2162e-06 | 0.010002 | 7.54e-07 | 0 | 0
10 | 0 | 12927.4 | 1620.21 | -82.8 | 1.2214e-06 | 0.0099982 | 7.7415e-07 | 0 | 0
10.2329 | 0 | 12715.5 | 1669.61 | -82.455 | 1.2129e-06 | 0.010006 | 7.8768e-07 | 0 | 0
10.4713 | 0 | 12388.1 | 1616.98 | -82.5 | 1.2166e-06 | 0.0099982 | 8.0787e-07 | 0 | 0
10.7152 | 0 | 12197.2 | 1544.07 | -82.727 | 1.2074e-06 | 0.010001 | 8.2077e-07 | 0 | 0
10.9648 | 0 | 11968.8 | 1525.93 | -82.675 | 1.2034e-06 | 0.0099966 | 8.3606e-07 | 0 | 0
11.2202 | 0 | 11625 | 1532 | -82.427 | 1.2096e-06 | 0.010003 | 8.6135e-07 | 0 | 0
11.4815 | 0 | 11452.2 | 1514.33 | -82.401 | 1.1999e-06 | 0.010003 | 8.7434e-07 | 0 | 0
11.749 | 0 | 11177.3 | 1439.22 | -82.602 | 1.2018e-06 | 0.010004 | 8.9599e-07 | 0 | 0
12.0226 | 0 | 10992.8 | 1438.72 | -82.48 | 1.1941e-06 | 0.0099973 | 9.1039e-07 | 0 | 0
12.3027 | 0 | 10746.6 | 1467.05 | -82.154 | 1.1928e-06 | 0.01 | 9.3151e-07 | 0 | 0
12.5893 | 0 | 10472 | 1413.83 | -82.241 | 1.1961e-06 | 0.0099991 | 9.5587e-07 | 0 | 0
12.8825 | 0 | 10250.8 | 1372.14 | -82.307 | 1.1946e-06 | 0.01 | 9.7662e-07 | 0 | 0
13.1826 | 0 | 10023.8 | 1389.85 | -82.03 | 1.193e-06 | 0.009999 | 9.9863e-07 | 0 | 0
13.4896 | 0 | 9838.21 | 1331.2 | -82.223 | 1.1882e-06 | 0.0099982 | 1.0174e-06 | 0 | 0
13.8038 | 0 | 9663.67 | 1302.8 | -82.252 | 1.1825e-06 | 0.009999 | 1.0359e-06 | 0 | 0
14.1254 | 0 | 9431.39 | 1284.73 | -82.171 | 1.1831e-06 | 0.0099968 | 1.0612e-06 | 0 | 0
14.4544 | 0 | 9246.64 | 1248.64 | -82.239 | 1.1802e-06 | 0.0099974 | 1.0825e-06 | 0 | 0
14.7911 | 0 | 9043.43 | 1267.74 | -81.942 | 1.1782e-06 | 0.0099952 | 1.1066e-06 | 0 | 0
15.1356 | 0 | 8786.23 | 1173.72 | -82.323 | 1.1857e-06 | 0.0099895 | 1.1383e-06 | 0 | 0
15.4882 | 0 | 8648.79 | 1188.8 | -82.1 | 1.1767e-06 | 0.0099922 | 1.1567e-06 | 0 | 0
15.8489 | 0 | 8513.42 | 1224.29 | -81.732 | 1.1672e-06 | 0.0099955 | 1.1755e-06 | 0 | 0
16.2181 | 0 | 8306.87 | 1176.36 | -81.859 | 1.1693e-06 | 0.0099955 | 1.2048e-06 | 0 | 0
16.5959 | 0 | 8094.7 | 1146.4 | -81.858 | 1.1725e-06 | 0.009996 | 1.2365e-06 | 0 | 0
16.9824 | 0 | 7963.24 | 1165.43 | -81.584 | 1.1644e-06 | 0.0099928 | 1.256e-06 | 0 | 0
17.378 | 0 | 7807.07 | 1104.7 | -81.865 | 1.1612e-06 | 0.0099886 | 1.2805e-06 | 0 | 0
17.7828 | 0 | 7592.12 | 1066.56 | -81.924 | 1.1673e-06 | 0.0099891 | 1.3169e-06 | 0 | 0
18.197 | 0 | 7481.34 | 1114.28 | -81.434 | 1.1558e-06 | 0.0099892 | 1.3364e-06 | 0 | 0
18.6209 | 0 | 7292.72 | 1149.55 | -80.931 | 1.1574e-06 | 0.0099939 | 1.3716e-06 | 0 | 0
19.0546 | 0 | 7184.49 | 1044.67 | -81.639 | 1.1505e-06 | 0.0099913 | 1.3919e-06 | 0 | 0
19.4984 | 0 | 7004.67 | 1022.01 | -81.61 | 1.1527e-06 | 0.0099888 | 1.4273e-06 | 0 | 0
19.9526 | 0 | 6879.67 | 1025.71 | -81.426 | 1.1466e-06 | 0.009992 | 1.4537e-06 | 0 | 0
20.4174 | 0 | 6746.29 | 1021.79 | -81.289 | 1.142e-06 | 0.0099851 | 1.4814e-06 | 0 | 0
20.893 | 0 | 6594.84 | 993.797 | -81.333 | 1.1421e-06 | 0.0099835 | 1.5152e-06 | 0 | 0
21.3796 | 0 | 6453.09 | 962.562 | -81.422 | 1.1407e-06 | 0.0099889 | 1.5493e-06 | 0 | 0
21.8776 | 0 | 6314.71 | 978.801 | -81.083 | 1.138e-06 | 0.0099862 | 1.5828e-06 | 0 | 0
22.3872 | 0 | 6187.75 | 936.559 | -81.294 | 1.1355e-06 | 0.0099867 | 1.6154e-06 | 0 | 0
22.9087 | 0 | 6090.29 | 951.944 | -81.007 | 1.1266e-06 | 0.0099852 | 1.641e-06 | 0 | 0
23.4423 | 0 | 5931.96 | 944.353 | -80.84 | 1.13e-06 | 0.0099855 | 1.6849e-06 | 0 | 0
23.9883 | 0 | 5813.34 | 912.358 | -80.971 | 1.1271e-06 | 0.0099815 | 1.7186e-06 | 0 | 0
24.5471 | 0 | 5692.67 | 909.37 | -80.808 | 1.1242e-06 | 0.0099786 | 1.7545e-06 | 0 | 0
25.1189 | 0 | 5577.18 | 885.128 | -80.868 | 1.1216e-06 | 0.0099788 | 1.7909e-06 | 0 | 0
25.704 | 0 | 5463.61 | 902.698 | -80.49 | 1.1179e-06 | 0.0099806 | 1.8284e-06 | 0 | 0
26.3027 | 0 | 5363.03 | 858.595 | -80.788 | 1.1138e-06 | 0.0099787 | 1.8624e-06 | 0 | 0
26.9153 | 0 | 5216.57 | 852.884 | -80.59 | 1.1181e-06 | 0.0099773 | 1.9144e-06 | 0 | 0
27.5423 | 0 | 5146.63 | 830.592 | -80.713 | 1.1082e-06 | 0.0099771 | 1.9404e-06 | 0 | 0
28.1838 | 0 | 5040.59 | 824.003 | -80.591 | 1.1054e-06 | 0.0099709 | 1.98e-06 | 0 | 0
28.8403 | 0 | 4931.89 | 822.842 | -80.396 | 1.1033e-06 | 0.0099797 | 2.0254e-06 | 0 | 0
29.5121 | 0 | 4815.89 | 808.801 | -80.332 | 1.104e-06 | 0.0099747 | 2.0732e-06 | 0 | 0
30.1995 | 0 | 4716.84 | 792.081 | -80.333 | 1.1014e-06 | 0.0099704 | 2.1158e-06 | 0 | 0
30.903 | 0 | 4646.74 | 778.39 | -80.357 | 1.0928e-06 | 0.0099752 | 2.1487e-06 | 0 | 0
31.6228 | 0 | 4554.9 | 763.828 | -80.346 | 1.0894e-06 | 0.0099717 | 2.1913e-06 | 0 | 0
35.4813 | 0 | 4107.23 | 700.027 | -80.187 | 1.0762e-06 | 0.0099662 | 2.4289e-06 | 0 | 0
39.8107 | 0 | 3727.67 | 657.101 | -79.847 | 1.0557e-06 | 0.0099561 | 2.6735e-06 | 0 | 0
44.6684 | 0 | 3326.19 | 562.26 | -80.268 | 1.0558e-06 | 0.0099518 | 2.9949e-06 | 0 | 0
50.1187 | 0 | 3043.57 | 553.78 | -79.517 | 1.0259e-06 | 0.0099413 | 3.2696e-06 | 0 | 0
56.2341 | 0 | 2730.65 | 491.653 | -79.627 | 1.0196e-06 | 0.0099343 | 3.6418e-06 | 0 | 0
63.0957 | 0 | 2451.49 | 486.521 | -78.553 | 1.0084e-06 | 0.0099322 | 4.0557e-06 | 0 | 0
70.7946 | 0 | 2214.4 | 441.941 | -78.488 | 9.9487e-07 | 0.0099113 | 4.4806e-06 | 0 | 0
79.4328 | 0 | 2003.49 | 398.822 | -78.518 | 9.801e-07 | 0.0098974 | 4.9453e-06 | 0 | 0
89.1251 | 0 | 1805.8 | 371.877 | -78.116 | 9.6765e-07 | 0.0098797 | 5.4768e-06 | 0 | 0
100 | 0 | 1631.32 | 343.877 | -77.831 | 9.537e-07 | 0.009859 | 6.0514e-06 | 0 | 0
112.2018 | 0 | 1470.68 | 321.674 | -77.366 | 9.4116e-07 | 0.0098389 | 6.699e-06 | 0 | 0
125.8925 | 0 | 1330.7 | 300.503 | -76.949 | 9.2551e-07 | 0.0098187 | 7.3888e-06 | 0 | 0
141.2538 | 0 | 1202.19 | 280.592 | -76.503 | 9.1137e-07 | 0.0097841 | 8.1502e-06 | 0 | 0
158.4893 | 0 | 1087.48 | 263.505 | -75.977 | 8.9589e-07 | 0.0097511 | 8.9799e-06 | 0 | 0
177.8279 | 0 | 983.958 | 243.322 | -75.683 | 8.8132e-07 | 0.0097083 | 9.8816e-06 | 0 | 0
199.5262 | 0 | 888.999 | 231.236 | -74.923 | 8.6636e-07 | 0.0096658 | 1.089e-05 | 0 | 0
223.8721 | 0 | 804.974 | 216.556 | -74.394 | 8.5061e-07 | 0.0096043 | 1.1951e-05 | 0 | 0
251.1886 | 0 | 729.933 | 204.569 | -73.724 | 8.3324e-07 | 0.0095708 | 1.3117e-05 | 0 | 0
281.8383 | 0 | 659.603 | 192.365 | -73.044 | 8.189e-07 | 0.0094974 | 1.4404e-05 | 0 | 0
316.2278 | 0 | 598.656 | 182.099 | -72.291 | 8.0086e-07 | 0.0094186 | 1.5739e-05 | 0 | 0
354.8134 | 0 | 542.532 | 172.925 | -71.413 | 7.8367e-07 | 0.0093272 | 1.7199e-05 | 0 | 0
398.1072 | 0 | 492.911 | 164.642 | -70.487 | 7.6447e-07 | 0.0092286 | 1.8731e-05 | 0 | 0
446.6836 | 0 | 447.62 | 156.728 | -69.504 | 7.4561e-07 | 0.0091101 | 2.0362e-05 | 0 | 0
501.1872 | 0 | 407.141 | 149.979 | -68.385 | 7.2511e-07 | 0.0089813 | 2.2071e-05 | 0 | 0
562.3413 | 0 | 370.423 | 143.342 | -67.234 | 7.0453e-07 | 0.0088314 | 2.3854e-05 | 0 | 0
630.9573 | 0 | 337.593 | 137.688 | -65.93 | 6.8221e-07 | 0.0086729 | 2.5706e-05 | 0 | 0
707.9458 | 0 | 308.178 | 132.478 | -64.54 | 6.5864e-07 | 0.0084975 | 2.7591e-05 | 0 | 0
794.3282 | 0 | 281.772 | 127.91 | -63.003 | 6.336e-07 | 0.0083059 | 2.9498e-05 | 0 | 0
891.2509 | 0 | 258.093 | 123.829 | -61.329 | 6.0706e-07 | 0.0081052 | 3.1428e-05 | 0 | 0
1000 | 0 | 237.012 | 120.063 | -59.564 | 5.7897e-07 | 0.0078844 | 3.3293e-05 | 0 | 0
1122.0185 | 0 | 218.219 | 116.815 | -57.635 | 5.4905e-07 | 0.0076644 | 3.5149e-05 | 0 | 0
1258.9254 | 0 | 201.51 | 113.711 | -55.647 | 5.1795e-07 | 0.0074323 | 3.6912e-05 | 0 | 0
1412.5375 | 0 | 186.796 | 110.99 | -53.546 | 4.8518e-07 | 0.0071991 | 3.8571e-05 | 0 | 0
1584.8932 | 0 | 173.582 | 108.51 | -51.309 | 4.5155e-07 | 0.0069719 | 4.0199e-05 | 0 | 0
1778.2794 | 0 | 162.196 | 106.297 | -49.053 | 4.1678e-07 | 0.0067493 | 4.1648e-05 | 0 | 0
1995.2623 | 0 | 152.086 | 104.282 | -46.711 | 3.8177e-07 | 0.0065331 | 4.2996e-05 | 0 | 0
2238.7211 | 0 | 143.301 | 102.6 | -44.277 | 3.4634e-07 | 0.0063289 | 4.4206e-05 | 0 | 0
2511.8864 | 0 | 135.396 | 100.796 | -41.888 | 3.1245e-07 | 0.006141 | 4.5399e-05 | 0 | 0
2818.3829 | 0 | 128.867 | 99.4925 | -39.461 | 2.785e-07 | 0.0059623 | 4.6313e-05 | 0 | 0
3162.2777 | 0 | 122.912 | 98.0357 | -37.098 | 2.4698e-07 | 0.0057987 | 4.7226e-05 | 0 | 0
3548.1339 | 0 | 117.822 | 96.7031 | -34.84 | 2.1749e-07 | 0.0056502 | 4.8005e-05 | 0 | 0
3981.0717 | 0 | 113.32 | 95.5749 | -32.498 | 1.8954e-07 | 0.0055161 | 4.873e-05 | 0 | 0
4466.8359 | 0 | 109.446 | 94.3888 | -30.41 | 1.6479e-07 | 0.0053959 | 4.9356e-05 | 0 | 0
5011.8723 | 0 | 106.026 | 93.4301 | -28.213 | 1.4159e-07 | 0.0052891 | 4.9934e-05 | 0 | 0
5623.4133 | 0 | 103.263 | 92.6268 | -26.234 | 1.2115e-07 | 0.0051902 | 5.0313e-05 | 0 | 0
6309.5734 | 0 | 100.253 | 91.2922 | -24.409 | 1.0398e-07 | 0.0051087 | 5.1011e-05 | 0 | 0
7079.4578 | 0 | 98.0151 | 90.3939 | -22.743 | 8.8673e-08 | 0.0050309 | 5.1382e-05 | 0 | 0
7943.2823 | 0 | 95.8745 | 89.5599 | -20.911 | 7.459e-08 | 0.0049656 | 5.1849e-05 | 0 | 0
8912.5094 | 0 | 94.21 | 88.9101 | -19.31 | 6.268e-08 | 0.0049021 | 5.2092e-05 | 0 | 0
10000 | 0 | 92.5913 | 88.1489 | -17.82 | 5.2604e-08 | 0.0048502 | 5.2445e-05 | 0 | 0
11220.1845 | 0 | 91.4232 | 87.8319 | -16.113 | 4.306e-08 | 0.0048037 | 5.2598e-05 | 0 | 0
12589.2541 | 0 | 88.9079 | 85.82 | -15.145 | 3.715e-08 | 0.0047782 | 5.38e-05 | 0 | 0
14125.3754 | 0 | 89.1216 | 86.5283 | -13.856 | 3.0277e-08 | 0.0047178 | 5.2993e-05 | 0 | 0
15848.9319 | 0 | 87.1543 | 84.8135 | -13.309 | 2.6524e-08 | 0.0046931 | 5.3906e-05 | 0 | 0
17782.7941 | 0 | 86.7507 | 84.9899 | -11.563 | 2.068e-08 | 0.0046654 | 5.3836e-05 | 0 | 0
19952.6231 | 0 | 86.8498 | 85.3354 | -10.715 | 1.7076e-08 | 0.0046305 | 5.3373e-05 | 0 | 0
22387.2114 | 0 | 85.0953 | 83.9553 | -9.389 | 1.363e-08 | 0.0046308 | 5.4477e-05 | 0 | 0
25118.8643 | 0 | 84.9417 | 83.9061 | -8.956 | 1.1612e-08 | 0.0046013 | 5.4228e-05 | 0 | 0
28183.8293 | 0 | 84.3354 | 83.4923 | -8.108 | 9.4444e-09 | 0.0045877 | 5.4457e-05 | 0 | 0
31622.7766 | 0 | 84.3749 | 83.6803 | -7.357 | 7.6381e-09 | 0.0045622 | 5.4129e-05 | 0 | 0
35481.3389 | 0 | 83.8392 | 83.3669 | -6.085 | 5.6712e-09 | 0.0045549 | 5.4388e-05 | 0 | 0
39810.7171 | 0 | 83.5381 | 83.1058 | -5.832 | 4.8625e-09 | 0.0045364 | 5.4363e-05 | 0 | 0
44668.3592 | 0 | 82.9149 | 82.4874 | -5.821 | 4.3583e-09 | 0.0045365 | 5.4773e-05 | 0 | 0
50118.7234 | 0 | 83.1725 | 82.87 | -4.888 | 3.2534e-09 | 0.004519 | 5.4395e-05 | 0 | 0
56234.1325 | 0 | 82.7196 | 82.4478 | -4.646 | 2.7715e-09 | 0.0045088 | 5.4569e-05 | 0 | 0
63095.7344 | 0 | 83.0811 | 82.8533 | -4.244 | 2.2468e-09 | 0.0044953 | 5.4167e-05 | 0 | 0
70794.5784 | 0 | 82.4178 | 82.2107 | -4.062 | 1.9323e-09 | 0.004493 | 5.4576e-05 | 0 | 0
79432.8235 | 0 | 82.0261 | 81.8726 | -3.506 | 1.4937e-09 | 0.0044877 | 5.4773e-05 | 0 | 0
89125.0938 | 0 | 82.4122 | 82.3067 | -2.901 | 1.0965e-09 | 0.0044646 | 5.4237e-05 | 0 | 0
100000 | 0 | 82.3509 | 82.2538 | -2.783 | 9.3852e-10 | 0.0044448 | 5.4038e-05 | 0 | 0
112201.8454 | 0 | 82.3985 | 82.2826 | -3.039 | 9.1261e-10 | 0.0044644 | 5.4231e-05 | 0 | 0
125892.5412 | 0 | 82.2557 | 82.1355 | -3.097 | 8.3045e-10 | 0.004471 | 5.4406e-05 | 0 | 0
141253.7545 | 0 | 81.8384 | 81.7607 | -2.497 | 5.999e-10 | 0.0044581 | 5.4526e-05 | 0 | 0
158489.3192 | 0 | 81.4033 | 81.3405 | -2.25 | 4.8431e-10 | 0.0044728 | 5.4999e-05 | 0 | 0
177827.941 | 0 | 82.0831 | 82.0342 | -1.977 | 3.762e-10 | 0.0044504 | 5.4271e-05 | 0 | 0
199526.2315 | 0 | 81.6715 | 81.6358 | -1.695 | 2.8891e-10 | 0.00445 | 5.4539e-05 | 0 | 0
223872.1139 | 0 | 82.0828 | 82.023 | -2.186 | 3.304e-10 | 0.0044266 | 5.3982e-05 | 0 | 0
251188.6432 | 0 | 81.3737 | 81.3465 | -1.482 | 2.0138e-10 | 0.0044447 | 5.4675e-05 | 0 | 0
281838.2931 | 0 | 81.4968 | 81.4783 | -1.223 | 1.4787e-10 | 0.0044425 | 5.4567e-05 | 0 | 0
316227.766 | 0 | 81.5592 | 81.5393 | -1.266 | 1.363e-10 | 0.0044349 | 5.4433e-05 | 0 | 0
354813.3892 | 0 | 81.0274 | 81.0121 | -1.112 | 1.0745e-10 | 0.0044401 | 5.4852e-05 | 0 | 0
398107.1706 | 0 | 81.4271 | 81.4142 | -1.019 | 8.7339e-11 | 0.004426 | 5.4408e-05 | 0 | 0
446683.5922 | 0 | 81.5612 | 81.5515 | -0.885 | 6.7483e-11 | 0.0044126 | 5.4153e-05 | 0 | 0
501187.2336 | 0 | 81.5788 | 81.5674 | -0.955 | 6.4887e-11 | 0.0044109 | 5.4118e-05 | 0 | 0
562341.3252 | 0 | 81.7451 | 81.7267 | -1.215 | 7.3413e-11 | 0.0044089 | 5.3986e-05 | 0 | 0
630957.3445 | 0 | 80.8839 | 80.8752 | -0.84 | 4.571e-11 | 0.0044116 | 5.4598e-05 | 0 | 0
707945.7844 | 0 | 80.9086 | 80.901 | -0.785 | 3.8078e-11 | 0.0043922 | 5.4342e-05 | 0 | 0
794328.2347 | 0 | 80.1721 | 80.1574 | -1.099 | 4.7931e-11 | 0.004407 | 5.5023e-05 | 0 | 0
891250.9381 | 0 | 81.2962 | 81.2912 | -0.636 | 2.4397e-11 | 0.004369 | 5.3791e-05 | 0 | 0
1000000 | 0 | 80.1791 | 80.177 | -0.413 | 1.4319e-11 | 0.0043793 | 5.4664e-05 | 0 | 0
1100864.8229 | 2 | 80.6521 | 80.6364 | -1.131 | 3.5393e-11 | 0.0043805 | 5.4356e-05 | 0 | 0
1203700.7056 | 2 | 80.591 | 80.576 | -1.103 | 3.1579e-11 | 0.0043867 | 5.4468e-05 | 0 | 0
1306536.5882 | 2 | 80.7439 | 80.7296 | -1.08 | 2.8446e-11 | 0.0043682 | 5.4135e-05 | 0 | 0
1409372.4709 | 2 | 79.8833 | 79.8659 | -1.198 | 2.9544e-11 | 0.0043538 | 5.4536e-05 | 0 | 0
1512208.3535 | 2 | 79.7808 | 79.7728 | -0.812 | 1.8686e-11 | 0.0043684 | 5.4777e-05 | 0 | 0
1615044.2362 | 2 | 79.6743 | 79.6667 | -0.794 | 1.7132e-11 | 0.0043445 | 5.454e-05 | 0 | 0
1717880.1188 | 2 | 79.7675 | 79.7675 | -0.014 | 2.882e-13 | 0.0043115 | 5.4056e-05 | 0 | 0
1820716.0015 | 2 | 79.7316 | 79.7285 | -0.505 | 9.6648e-12 | 0.0043059 | 5.4004e-05 | 0 | 0
1923551.8841 | 2 | 79.5704 | 79.5631 | -0.775 | 1.4063e-11 | 0.0042917 | 5.3923e-05 | 0 | 0
2026387.7668 | 2 | 79.5209 | 79.5164 | -0.609 | 1.0499e-11 | 0.004308 | 5.4098e-05 | 0 | 0
2129223.6494 | 2 | 78.4284 | 78.4229 | -0.676 | 1.1242e-11 | 0.0043118 | 5.4899e-05 | 0 | 0
2232059.5321 | 2 | 77.8993 | 77.8978 | -0.361 | 5.7658e-12 | 0.0042799 | 5.4857e-05 | 0 | 0
2334895.4147 | 2 | 79.6453 | 79.6448 | -0.211 | 3.1534e-12 | 0.0042799 | 5.3643e-05 | 0 | 0
2437731.2974 | 2 | 76.6558 | 76.6407 | -1.135 | 1.6869e-11 | 0.0042932 | 5.5897e-05 | 0 | 0
2540567.18 | 2 | 77.9691 | 77.9618 | -0.785 | 1.1004e-11 | 0.0042784 | 5.4756e-05 | 0 | 0
2643403.0627 | 2 | 79.8499 | 79.8499 | 0.029 | -3.848e-13 | 0.0042084 | 5.2579e-05 | 0 | 0
2746238.9453 | 2 | 76.8566 | 76.8378 | -1.267 | 1.6679e-11 | 0.0042435 | 5.5066e-05 | 0 | 0
2849074.828 | 2 | 78.1381 | 78.1346 | -0.543 | 6.7746e-12 | 0.0042107 | 5.3726e-05 | 0 | 0
2951910.7106 | 2 | 76.1839 | 76.1807 | -0.521 | 6.4291e-12 | 0.0042362 | 5.5422e-05 | 0 | 0
3054746.5933 | 2 | 75.5245 | 75.5165 | -0.83 | 9.9907e-12 | 0.0042016 | 5.5432e-05 | 0 | 0
3157582.4759 | 2 | 75.876 | 75.8689 | -0.786 | 9.1123e-12 | 0.0042019 | 5.516e-05 | 0 | 0
3260418.3586 | 2 | 77.1262 | 77.12 | -0.725 | 8.0072e-12 | 0.0041603 | 5.3709e-05 | 0 | 0
3363254.2412 | 2 | 76.6264 | 76.6159 | -0.948 | 1.0216e-11 | 0.0041464 | 5.3861e-05 | 0 | 0
3466090.1239 | 2 | 75.083 | 75.0767 | -0.743 | 7.9294e-12 | 0.0041631 | 5.5176e-05 | 0 | 0
3568926.0065 | 2 | 75.6854 | 75.6784 | -0.779 | 8.0133e-12 | 0.0041631 | 5.4726e-05 | 0 | 0
3671761.8892 | 2 | 72.6652 | 72.661 | -0.61 | 6.3461e-12 | 0.0041508 | 5.6809e-05 | 0 | 0
3774597.7718 | 2 | 74.1006 | 74.0962 | -0.622 | 6.1738e-12 | 0.0041222 | 5.5292e-05 | 0 | 0
3877433.6545 | 2 | 74.3962 | 74.3959 | 0.166 | -1.5994e-12 | 0.0041187 | 5.5009e-05 | 0 | 0
3980269.5371 | 2 | 73.3599 | 73.3594 | -0.218 | 2.0759e-12 | 0.0040929 | 5.5424e-05 | 0 | 0
4083105.4198 | 2 | 73.7999 | 73.7928 | -0.796 | 7.334e-12 | 0.0040718 | 5.478e-05 | 0 | 0
4185941.3024 | 2 | 72.9131 | 72.9131 | 0.023 | -2.076e-13 | 0.0040441 | 5.5037e-05 | 0 | 0
4288777.1851 | 2 | 72.0121 | 72.0121 | 0.05 | -4.502e-13 | 0.0040706 | 5.6066e-05 | 0 | 0
4391613.0677 | 2 | 72.0497 | 72.0483 | -0.356 | 3.1269e-12 | 0.0040468 | 5.5688e-05 | 0 | 0
4494448.9504 | 2 | 70.9511 | 70.9461 | -0.676 | 5.8883e-12 | 0.004004 | 5.592e-05 | 0 | 0
4597284.833 | 2 | 72.8647 | 72.8641 | -0.224 | 1.8581e-12 | 0.0039941 | 5.4282e-05 | 0 | 0
4700120.7157 | 2 | 70.688 | 70.6862 | -0.406 | 3.3913e-12 | 0.0039835 | 5.5786e-05 | 0 | 0
4802956.5983 | 2 | 71.3332 | 71.3327 | 0.215 | -1.7471e-12 | 0.0039924 | 5.5382e-05 | 0 | 0
4905792.481 | 2 | 70.6425 | 70.6425 | -0.007 | 5.61e-14 | 0.0039531 | 5.5341e-05 | 0 | 0
5008628.3636 | 2 | 69.6877 | 69.6759 | 1.054 | -8.3911e-12 | 0.0039648 | 5.623e-05 | 0 | 0
5111464.2463 | 2 | 69.3913 | 69.39 | 0.348 | -2.7259e-12 | 0.0039561 | 5.6327e-05 | 0 | 0
5214300.1289 | 2 | 68.7152 | 68.7148 | 0.194 | -1.501e-12 | 0.0039223 | 5.6376e-05 | 0 | 0
5317136.0116 | 2 | 67.0814 | 67.0779 | 0.582 | -4.534e-12 | 0.00393 | 5.7844e-05 | 0 | 0
5419971.8942 | 2 | 67.666 | 67.6559 | 0.99 | -7.4985e-12 | 0.003892 | 5.6762e-05 | 0 | 0
5522807.7769 | 2 | 67.6314 | 67.6295 | 0.44 | -3.2685e-12 | 0.003873 | 5.6477e-05 | 0 | 0
5625643.6595 | 2 | 66.7704 | 66.7523 | 1.333 | -9.8537e-12 | 0.0038917 | 5.7447e-05 | 0 | 0
5728479.5422 | 2 | 67.3775 | 67.3666 | 1.031 | -7.4213e-12 | 0.0038544 | 5.6363e-05 | 0 | 0
5831315.4248 | 2 | 66.723 | 66.7063 | 1.284 | -9.1678e-12 | 0.0038379 | 5.6647e-05 | 0 | 0
5934151.3075 | 2 | 65.9494 | 65.9229 | 1.626 | -1.154e-11 | 0.0038348 | 5.7229e-05 | 0 | 0
6036987.1901 | 2 | 65.2573 | 65.2498 | 0.866 | -6.1094e-12 | 0.0038281 | 5.7704e-05 | 0 | 0
6139823.0728 | 2 | 64.5408 | 64.5261 | 1.223 | -8.5736e-12 | 0.0038059 | 5.7977e-05 | 0 | 0
6242658.9554 | 2 | 64.7256 | 64.6986 | 1.655 | -1.1374e-11 | 0.0037676 | 5.7194e-05 | 0 | 0
6345494.8381 | 2 | 63.9658 | 63.93 | 1.917 | -1.3118e-11 | 0.0037687 | 5.7848e-05 | 0 | 0
6448330.7207 | 2 | 62.7257 | 62.6547 | 2.727 | -1.8723e-11 | 0.0037712 | 5.8991e-05 | 0 | 0
6551166.6034 | 2 | 63.0282 | 62.9817 | 2.199 | -1.479e-11 | 0.0037474 | 5.8302e-05 | 0 | 0
6654002.486 | 2 | 62.1398 | 62.088 | 2.339 | -1.5706e-11 | 0.0037411 | 5.8999e-05 | 0 | 0
6756838.3687 | 2 | 62.1481 | 62.0846 | 2.592 | -1.7137e-11 | 0.003731 | 5.8787e-05 | 0 | 0
6859674.2513 | 2 | 61.421 | 61.3408 | 2.928 | -1.9298e-11 | 0.0037118 | 5.9139e-05 | 0 | 0
6962510.134 | 2 | 60.7065 | 60.6059 | 3.3 | -2.1677e-11 | 0.0036938 | 5.951e-05 | 0 | 0
7065346.0166 | 2 | 60.627 | 60.559 | 2.715 | -1.7599e-11 | 0.0036544 | 5.8914e-05 | 0 | 0
7168181.8993 | 2 | 60.113 | 60.0126 | 3.311 | -2.133e-11 | 0.0036594 | 5.9456e-05 | 0 | 0
7271017.7819 | 2 | 59.3492 | 59.2099 | 3.927 | -2.5257e-11 | 0.0036482 | 5.9992e-05 | 0 | 0
7373853.6646 | 2 | 58.8394 | 58.7021 | 3.914 | -2.5039e-11 | 0.0036485 | 6.047e-05 | 0 | 0
7476689.5472 | 2 | 58.3486 | 58.216 | 3.864 | -2.4584e-11 | 0.0036105 | 6.03e-05 | 0 | 0
7579525.4299 | 2 | 58.0919 | 57.9025 | 4.628 | -2.9167e-11 | 0.0035983 | 6.0316e-05 | 0 | 0
7682361.3125 | 2 | 57.7823 | 57.5572 | 5.058 | -3.1612e-11 | 0.0035998 | 6.0619e-05 | 0 | 0
7785197.1952 | 2 | 56.6908 | 56.4623 | 5.145 | -3.234e-11 | 0.0035885 | 6.1548e-05 | 0 | 0
7888033.0778 | 2 | 55.8966 | 55.6523 | 5.359 | -3.3713e-11 | 0.0035512 | 6.1731e-05 | 0 | 0
7990868.9605 | 2 | 55.2147 | 55.0045 | 5.001 | -3.1448e-11 | 0.0035244 | 6.1981e-05 | 0 | 0
7990868.9605 | 2 | 55.0646 | 54.7743 | 5.886 | -3.7092e-11 | 0.0035604 | 6.2782e-05 | 0 | 0
4.4668 | 0 | 27566.2 | 3278.42 | -83.17 | 1.2825e-06 | 0.01001 | 3.6336e-07 | 0 | 0
4.4668 | 0 | 28256.1 | 3185.6 | -83.527 | 1.252e-06 | 0.010007 | 3.5438e-07 | 0 | 0
4.5709 | 0 | 26861.2 | 2863.9 | -83.88 | 1.2891e-06 | 0.010007 | 3.7278e-07 | 0 | 0
4.6774 | 0 | 26162.1 | 2669.66 | -84.143 | 1.2931e-06 | 0.010005 | 3.8266e-07 | 0 | 0
4.7863 | 0 | 25654.1 | 3008.53 | -83.265 | 1.2862e-06 | 0.010004 | 3.902e-07 | 0 | 0
4.8978 | 0 | 25002.5 | 2626.42 | -83.97 | 1.2919e-06 | 0.010003 | 4.0037e-07 | 0 | 0
5.0119 | 0 | 24831.5 | 2923.8 | -83.238 | 1.2704e-06 | 0.010006 | 4.0324e-07 | 0 | 0
5.1286 | 0 | 24109.4 | 2728.98 | -83.501 | 1.2785e-06 | 0.010009 | 4.1544e-07 | 0 | 0
5.2481 | 0 | 23736.6 | 2770.96 | -83.296 | 1.2684e-06 | 0.010007 | 4.2189e-07 | 0 | 0
5.3703 | 0 | 23197.2 | 2689.03 | -83.343 | 1.269e-06 | 0.010008 | 4.3175e-07 | 0 | 0
5.4954 | 0 | 22794.3 | 2441.86 | -83.85 | 1.2622e-06 | 0.010007 | 4.3933e-07 | 0 | 0
5.6234 | 0 | 22170.8 | 2541.64 | -83.417 | 1.2689e-06 | 0.010003 | 4.5149e-07 | 0 | 0
5.7544 | 0 | 21802.8 | 2465.61 | -83.507 | 1.2614e-06 | 0.010008 | 4.5934e-07 | 0 | 0
5.8884 | 0 | 21213.8 | 2501.57 | -83.228 | 1.2649e-06 | 0.010004 | 4.719e-07 | 0 | 0
6.0256 | 0 | 20665.5 | 2395.16 | -83.344 | 1.2686e-06 | 0.010006 | 4.8453e-07 | 0 | 0
6.166 | 0 | 20365.5 | 2654.29 | -82.511 | 1.2558e-06 | 0.010005 | 4.9163e-07 | 0 | 0
6.3096 | 0 | 19826.3 | 2397.79 | -83.054 | 1.2628e-06 | 0.010004 | 5.0495e-07 | 0 | 0
6.4565 | 0 | 19403 | 2279.58 | -83.253 | 1.261e-06 | 0.010003 | 5.1593e-07 | 0 | 0
6.6069 | 0 | 19086 | 2339.1 | -82.96 | 1.252e-06 | 0.010007 | 5.2473e-07 | 0 | 0
6.7608 | 0 | 18760.1 | 2299.29 | -82.96 | 1.2455e-06 | 0.010004 | 5.3365e-07 | 0 | 0
6.9183 | 0 | 18385.6 | 2273.52 | -82.897 | 1.2413e-06 | 0.010001 | 5.4438e-07 | 0 | 0
7.0795 | 0 | 17817.4 | 2155.52 | -83.051 | 1.2524e-06 | 0.010002 | 5.6183e-07 | 0 | 0
7.2444 | 0 | 17606.3 | 2017.11 | -83.421 | 1.2403e-06 | 0.010002 | 5.6852e-07 | 0 | 0
7.4131 | 0 | 17282.5 | 2125.09 | -82.937 | 1.2334e-06 | 0.010005 | 5.7937e-07 | 0 | 0
7.5858 | 0 | 16697.9 | 2064.06 | -82.899 | 1.2461e-06 | 0.010004 | 5.9962e-07 | 0 | 0
7.7625 | 0 | 16399.6 | 1942.52 | -83.197 | 1.2418e-06 | 0.010003 | 6.1047e-07 | 0 | 0
7.9433 | 0 | 16200.6 | 1951.99 | -83.08 | 1.2283e-06 | 0.010006 | 6.1813e-07 | 0 | 0
8.1283 | 0 | 15662.9 | 2074.18 | -82.39 | 1.2388e-06 | 0.010006 | 6.3937e-07 | 0 | 0
8.3176 | 0 | 15292.7 | 1907.33 | -82.835 | 1.2411e-06 | 0.010004 | 6.547e-07 | 0 | 0
8.5114 | 0 | 15103.1 | 1807.74 | -83.126 | 1.2294e-06 | 0.010003 | 6.6288e-07 | 0 | 0
8.7096 | 0 | 14635.3 | 1792.37 | -82.965 | 1.2391e-06 | 0.010003 | 6.8407e-07 | 0 | 0
8.9125 | 0 | 14329.3 | 1688.5 | -83.233 | 1.2379e-06 | 0.010006 | 6.9889e-07 | 0 | 0
9.1201 | 0 | 14045.3 | 1744.84 | -82.864 | 1.2329e-06 | 0.010003 | 7.1284e-07 | 0 | 0
9.3325 | 0 | 13896.4 | 1706.86 | -82.945 | 1.2182e-06 | 0.01 | 7.2026e-07 | 0 | 0
9.5499 | 0 | 13570.5 | 1677.93 | -82.897 | 1.2186e-06 | 0.010002 | 7.377e-07 | 0 | 0
9.7724 | 0 | 13258 | 1643.08 | -82.881 | 1.2192e-06 | 0.010005 | 7.5532e-07 | 0 | 0
10 | 0 | 12959.6 | 1656.49 | -82.656 | 1.218e-06 | 0.0099975 | 7.7217e-07 | 0 | 0
10.2329 | 0 | 12763 | 1622.52 | -82.696 | 1.2091e-06 | 0.010001 | 7.8432e-07 | 0 | 0
10.4713 | 0 | 12418.3 | 1579.41 | -82.693 | 1.2142e-06 | 0.0099948 | 8.0563e-07 | 0 | 0
10.7152 | 0 | 12182 | 1562.55 | -82.631 | 1.2087e-06 | 0.0099994 | 8.2164e-07 | 0 | 0
10.9648 | 0 | 11965.3 | 1552.07 | -82.547 | 1.2034e-06 | 0.0099992 | 8.3651e-07 | 0 | 0
11.2202 | 0 | 11650.1 | 1551.78 | -82.345 | 1.2067e-06 | 0.010001 | 8.5936e-07 | 0 | 0
11.4815 | 0 | 11373.5 | 1489.6 | -82.474 | 1.2084e-06 | 0.009998 | 8.7996e-07 | 0 | 0
11.749 | 0 | 11170.2 | 1482.34 | -82.374 | 1.2019e-06 | 0.010003 | 8.9644e-07 | 0 | 0
12.0226 | 0 | 10941.3 | 1442.76 | -82.423 | 1.1996e-06 | 0.0099976 | 9.147e-07 | 0 | 0
12.3027 | 0 | 10726 | 1382.18 | -82.596 | 1.1963e-06 | 0.009998 | 9.3311e-07 | 0 | 0
12.5893 | 0 | 10444.6 | 1411.88 | -82.231 | 1.1992e-06 | 0.0099959 | 9.5808e-07 | 0 | 0
12.8825 | 0 | 10278.3 | 1373 | -82.323 | 1.1914e-06 | 0.0099945 | 9.7345e-07 | 0 | 0
13.1826 | 0 | 10026.5 | 1346.02 | -82.285 | 1.1935e-06 | 0.0099947 | 9.9794e-07 | 0 | 0
13.4896 | 0 | 9793.66 | 1308.66 | -82.321 | 1.1939e-06 | 0.0099935 | 1.0216e-06 | 0 | 0
13.8038 | 0 | 9633.87 | 1363.08 | -81.866 | 1.1851e-06 | 0.0099986 | 1.039e-06 | 0 | 0
14.1254 | 0 | 9374.17 | 1314.38 | -81.94 | 1.1897e-06 | 0.009999 | 1.0679e-06 | 0 | 0
14.4544 | 0 | 9234.76 | 1270.68 | -82.091 | 1.1813e-06 | 0.0099961 | 1.0837e-06 | 0 | 0
14.7911 | 0 | 9041.09 | 1275.02 | -81.893 | 1.1783e-06 | 0.0099932 | 1.1066e-06 | 0 | 0
15.1356 | 0 | 8811.92 | 1226.96 | -81.996 | 1.1813e-06 | 0.0099957 | 1.1357e-06 | 0 | 0
15.4882 | 0 | 8638.38 | 1250 | -81.68 | 1.1769e-06 | 0.0099958 | 1.1586e-06 | 0 | 0
15.8489 | 0 | 8490.27 | 1193.94 | -81.916 | 1.1709e-06 | 0.0099949 | 1.1787e-06 | 0 | 0
16.2181 | 0 | 8344.14 | 1200.9 | -81.725 | 1.1637e-06 | 0.0099903 | 1.1988e-06 | 0 | 0
16.5959 | 0 | 8106.14 | 1153.02 | -81.822 | 1.1707e-06 | 0.0099965 | 1.2348e-06 | 0 | 0
16.9824 | 0 | 7961.96 | 1132.89 | -81.82 | 1.1652e-06 | 0.009992 | 1.2561e-06 | 0 | 0
17.378 | 0 | 7782.74 | 1113.07 | -81.777 | 1.1645e-06 | 0.0099917 | 1.2849e-06 | 0 | 0
17.7828 | 0 | 7616.49 | 1123.31 | -81.519 | 1.1624e-06 | 0.0099936 | 1.3133e-06 | 0 | 0
18.197 | 0 | 7464.99 | 1110.93 | -81.442 | 1.1584e-06 | 0.0099878 | 1.3391e-06 | 0 | 0
18.6209 | 0 | 7282.97 | 1075.96 | -81.504 | 1.1608e-06 | 0.0099927 | 1.3733e-06 | 0 | 0
19.0546 | 0 | 7171.83 | 1045.03 | -81.621 | 1.1525e-06 | 0.0099912 | 1.3943e-06 | 0 | 0
19.4984 | 0 | 7028.22 | 1055.03 | -81.366 | 1.1481e-06 | 0.0099885 | 1.4225e-06 | 0 | 0
19.9526 | 0 | 6852.43 | 1018.68 | -81.451 | 1.1513e-06 | 0.0099893 | 1.4591e-06 | 0 | 0
20.4174 | 0 | 6728.86 | 1034.77 | -81.154 | 1.1445e-06 | 0.0099899 | 1.486e-06 | 0 | 0
20.893 | 0 | 6596.46 | 983.733 | -81.423 | 1.142e-06 | 0.0099902 | 1.5158e-06 | 0 | 0
21.3796 | 0 | 6445.65 | 972.887 | -81.319 | 1.1417e-06 | 0.0099849 | 1.5505e-06 | 0 | 0
21.8776 | 0 | 6307.34 | 976.542 | -81.093 | 1.1393e-06 | 0.0099849 | 1.5845e-06 | 0 | 0
22.3872 | 0 | 6173.55 | 933.068 | -81.307 | 1.1382e-06 | 0.0099856 | 1.619e-06 | 0 | 0
22.9087 | 0 | 6085.71 | 940.758 | -81.107 | 1.1278e-06 | 0.0099844 | 1.6421e-06 | 0 | 0
23.4423 | 0 | 5941.39 | 942.682 | -80.871 | 1.1283e-06 | 0.0099851 | 1.6821e-06 | 0 | 0
23.9883 | 0 | 5829.71 | 914.609 | -80.974 | 1.1239e-06 | 0.0099835 | 1.7141e-06 | 0 | 0
24.5471 | 0 | 5682.88 | 895.571 | -80.933 | 1.1265e-06 | 0.0099834 | 1.7584e-06 | 0 | 0
25.1189 | 0 | 5561.3 | 882.146 | -80.873 | 1.1248e-06 | 0.0099823 | 1.7966e-06 | 0 | 0
25.704 | 0 | 5478.7 | 884.971 | -80.704 | 1.1155e-06 | 0.0099785 | 1.823e-06 | 0 | 0
26.3027 | 0 | 5342.4 | 842.886 | -80.922 | 1.1186e-06 | 0.0099798 | 1.8698e-06 | 0 | 0
26.9153 | 0 | 5219.23 | 861.79 | -80.496 | 1.1172e-06 | 0.0099807 | 1.9141e-06 | 0 | 0
27.5423 | 0 | 5119.79 | 804.02 | -80.965 | 1.1148e-06 | 0.0099784 | 1.9508e-06 | 0 | 0
28.1838 | 0 | 5041.74 | 818.993 | -80.651 | 1.1053e-06 | 0.0099741 | 1.9802e-06 | 0 | 0
28.8403 | 0 | 4930.73 | 825.377 | -80.364 | 1.1034e-06 | 0.009976 | 2.0251e-06 | 0 | 0
29.5121 | 0 | 4815.74 | 812.161 | -80.291 | 1.1039e-06 | 0.0099759 | 2.0735e-06 | 0 | 0
30.1995 | 0 | 4712.91 | 800.151 | -80.225 | 1.102e-06 | 0.0099733 | 2.1182e-06 | 0 | 0
30.903 | 0 | 4634.97 | 785.959 | -80.237 | 1.0952e-06 | 0.0099753 | 2.1542e-06 | 0 | 0
31.6228 | 0 | 4543.14 | 768.904 | -80.256 | 1.0919e-06 | 0.0099698 | 2.1966e-06 | 0 | 0
35.4813 | 0 | 4099.14 | 709.373 | -80.035 | 1.0778e-06 | 0.0099643 | 2.4332e-06 | 0 | 0
39.8107 | 0 | 3707.09 | 672.081 | -79.555 | 1.0606e-06 | 0.0099602 | 2.6894e-06 | 0 | 0
44.6684 | 0 | 3345.17 | 572.733 | -80.142 | 1.0494e-06 | 0.0099538 | 2.9786e-06 | 0 | 0
50.1187 | 0 | 3031.57 | 572.346 | -79.118 | 1.0286e-06 | 0.0099463 | 3.2842e-06 | 0 | 0
56.2341 | 0 | 2738.59 | 504.343 | -79.388 | 1.0159e-06 | 0.0099369 | 3.6322e-06 | 0 | 0
63.0957 | 0 | 2438.68 | 473.262 | -78.81 | 1.0146e-06 | 0.0099234 | 4.0734e-06 | 0 | 0
70.7946 | 0 | 2202.63 | 428.437 | -78.784 | 1.0012e-06 | 0.0099141 | 4.5058e-06 | 0 | 0
79.4328 | 0 | 2003.1 | 405.886 | -78.309 | 9.7956e-07 | 0.0099015 | 4.9483e-06 | 0 | 0
89.1251 | 0 | 1801.88 | 371.421 | -78.104 | 9.6971e-07 | 0.0098795 | 5.4886e-06 | 0 | 0
100 | 0 | 1627.91 | 343.583 | -77.816 | 9.5564e-07 | 0.0098629 | 6.0665e-06 | 0 | 0
112.2018 | 0 | 1473.26 | 322.612 | -77.351 | 9.3946e-07 | 0.0098438 | 6.6906e-06 | 0 | 0
125.8925 | 0 | 1331.21 | 298.746 | -77.031 | 9.2546e-07 | 0.0098154 | 7.3834e-06 | 0 | 0
141.2538 | 0 | 1202.24 | 279.232 | -76.57 | 9.1159e-07 | 0.0097852 | 8.1508e-06 | 0 | 0
158.4893 | 0 | 1087.34 | 262.624 | -76.023 | 8.9619e-07 | 0.0097476 | 8.9779e-06 | 0 | 0
177.8279 | 0 | 979.394 | 244.854 | -75.522 | 8.8479e-07 | 0.0097127 | 9.9322e-06 | 0 | 0
199.5262 | 0 | 888.125 | 230.027 | -74.989 | 8.6748e-07 | 0.009663 | 1.0897e-05 | 0 | 0
223.8721 | 0 | 802.755 | 215.172 | -74.452 | 8.532e-07 | 0.0096075 | 1.1988e-05 | 0 | 0
251.1886 | 0 | 728.524 | 204.386 | -73.707 | 8.3478e-07 | 0.0095635 | 1.3133e-05 | 0 | 0
281.8383 | 0 | 659.846 | 192.757 | -73.015 | 8.1848e-07 | 0.0094934 | 1.4393e-05 | 0 | 0
316.2278 | 0 | 597.295 | 181.335 | -72.326 | 8.0284e-07 | 0.0094167 | 1.5772e-05 | 0 | 0
354.8134 | 0 | 541.97 | 173.273 | -71.355 | 7.8422e-07 | 0.0093203 | 1.7204e-05 | 0 | 0
398.1072 | 0 | 492.181 | 164.433 | -70.483 | 7.6558e-07 | 0.0092224 | 1.8746e-05 | 0 | 0
446.6836 | 0 | 447.372 | 156.819 | -69.48 | 7.4591e-07 | 0.0091075 | 2.0368e-05 | 0 | 0
501.1872 | 0 | 406.467 | 149.864 | -68.365 | 7.2621e-07 | 0.0089783 | 2.21e-05 | 0 | 0
562.3413 | 0 | 370.195 | 143.322 | -67.223 | 7.049e-07 | 0.0088315 | 2.387e-05 | 0 | 0
630.9573 | 0 | 337.161 | 137.49 | -65.934 | 6.8311e-07 | 0.0086727 | 2.5738e-05 | 0 | 0
707.9458 | 0 | 307.752 | 132.513 | -64.495 | 6.5931e-07 | 0.0085 | 2.7637e-05 | 0 | 0
794.3282 | 0 | 281.381 | 127.864 | -62.973 | 6.3431e-07 | 0.0083063 | 2.954e-05 | 0 | 0
891.2509 | 0 | 257.831 | 123.691 | -61.332 | 6.077e-07 | 0.0080978 | 3.1431e-05 | 0 | 0
1000 | 0 | 236.677 | 119.933 | -59.553 | 5.7972e-07 | 0.0078825 | 3.3332e-05 | 0 | 0
1122.0185 | 0 | 217.952 | 116.752 | -57.61 | 5.4957e-07 | 0.0076583 | 3.5164e-05 | 0 | 0
1258.9254 | 0 | 201.433 | 113.451 | -55.721 | 5.1861e-07 | 0.0074301 | 3.6915e-05 | 0 | 0
1412.5375 | 0 | 186.651 | 111.061 | -53.486 | 4.8518e-07 | 0.0072004 | 3.8608e-05 | 0 | 0
1584.8932 | 0 | 173.802 | 108.628 | -51.317 | 4.5103e-07 | 0.0069665 | 4.0117e-05 | 0 | 0
1778.2794 | 0 | 162.148 | 106.477 | -48.954 | 4.1627e-07 | 0.0067455 | 4.1637e-05 | 0 | 0
1995.2623 | 0 | 151.989 | 104.301 | -46.667 | 3.8173e-07 | 0.0065284 | 4.2992e-05 | 0 | 0
2238.7211 | 0 | 143.42 | 102.719 | -44.257 | 3.4594e-07 | 0.0063259 | 4.4148e-05 | 0 | 0
2511.8864 | 0 | 135.519 | 101.038 | -41.793 | 3.1159e-07 | 0.0061311 | 4.5285e-05 | 0 | 0
2818.3829 | 0 | 128.73 | 99.4677 | -39.404 | 2.7846e-07 | 0.0059598 | 4.6343e-05 | 0 | 0
3162.2777 | 0 | 122.807 | 98.0068 | -37.055 | 2.4695e-07 | 0.0057957 | 4.7241e-05 | 0 | 0
3548.1339 | 0 | 117.734 | 96.7166 | -34.766 | 2.1726e-07 | 0.0056474 | 4.8017e-05 | 0 | 0
3981.0717 | 0 | 113.265 | 95.507 | -32.518 | 1.8974e-07 | 0.0055146 | 4.874e-05 | 0 | 0
4466.8359 | 0 | 109.39 | 94.3952 | -30.354 | 1.646e-07 | 0.0053936 | 4.936e-05 | 0 | 0
5011.8723 | 0 | 106.021 | 93.3602 | -28.287 | 1.4194e-07 | 0.0052847 | 4.9896e-05 | 0 | 0
5623.4133 | 0 | 102.935 | 92.2342 | -26.358 | 1.2207e-07 | 0.0051884 | 5.0455e-05 | 0 | 0
6309.5734 | 0 | 100.281 | 91.299 | -24.435 | 1.0405e-07 | 0.0051065 | 5.0975e-05 | 0 | 0
7079.4578 | 0 | 97.935 | 90.4804 | -22.5 | 8.7844e-08 | 0.0050303 | 5.1418e-05 | 0 | 0
7943.2823 | 0 | 95.9381 | 89.6158 | -20.917 | 7.4561e-08 | 0.0049599 | 5.1756e-05 | 0 | 0
8912.5094 | 0 | 94.1941 | 88.923 | -19.259 | 6.253e-08 | 0.0049008 | 5.2088e-05 | 0 | 0
10000 | 0 | 92.5734 | 88.1577 | -17.768 | 5.2464e-08 | 0.0048487 | 5.2438e-05 | 0 | 0
11220.1845 | 0 | 91.6308 | 87.9929 | -16.199 | 4.3187e-08 | 0.0047943 | 5.2376e-05 | 0 | 0
12589.2541 | 0 | 89.8464 | 86.662 | -15.3 | 3.713e-08 | 0.0047565 | 5.2996e-05 | 0 | 0
14125.3754 | 0 | 88.8693 | 86.4162 | -13.494 | 2.9584e-08 | 0.0047248 | 5.3222e-05 | 0 | 0
15848.9319 | 0 | 88.1768 | 86.0551 | -12.594 | 2.4832e-08 | 0.0046881 | 5.3224e-05 | 0 | 0
17782.7941 | 0 | 87.3372 | 85.5601 | -11.578 | 2.0567e-08 | 0.0046552 | 5.3358e-05 | 0 | 0
19952.6231 | 0 | 86.6455 | 85.1622 | -10.617 | 1.6961e-08 | 0.0046296 | 5.3488e-05 | 0 | 0
22387.2114 | 0 | 86.199 | 84.8953 | -9.977 | 1.429e-08 | 0.0046066 | 5.3498e-05 | 0 | 0
25118.8643 | 0 | 84.6885 | 83.5465 | -9.42 | 1.2245e-08 | 0.0045981 | 5.4353e-05 | 0 | 0
28183.8293 | 0 | 84.6947 | 83.9075 | -7.818 | 9.0694e-09 | 0.0045786 | 5.4118e-05 | 0 | 0
31622.7766 | 0 | 84.1642 | 83.4458 | -7.491 | 7.7962e-09 | 0.004562 | 5.4262e-05 | 0 | 0
35481.3389 | 0 | 83.4815 | 82.9671 | -6.364 | 5.9558e-09 | 0.0045624 | 5.4711e-05 | 0 | 0
39810.7171 | 0 | 83.438 | 82.9726 | -6.054 | 5.0533e-09 | 0.0045405 | 5.4477e-05 | 0 | 0
44668.3592 | 0 | 83.1704 | 82.7196 | -5.969 | 4.4547e-09 | 0.0045279 | 5.4502e-05 | 0 | 0
50118.7234 | 0 | 82.8549 | 82.5587 | -4.846 | 3.2375e-09 | 0.0045235 | 5.4657e-05 | 0 | 0
56234.1325 | 0 | 82.6655 | 82.4058 | -4.543 | 2.7121e-09 | 0.0045123 | 5.4646e-05 | 0 | 0
63095.7344 | 0 | 82.5772 | 82.3756 | -4.004 | 2.133e-09 | 0.004504 | 5.4604e-05 | 0 | 0
70794.5784 | 0 | 81.7533 | 81.5661 | -3.878 | 1.8598e-09 | 0.0045024 | 5.5135e-05 | 0 | 0
79432.8235 | 0 | 82.3637 | 82.2274 | -3.296 | 1.3988e-09 | 0.0044801 | 5.4456e-05 | 0 | 0
89125.0938 | 0 | 82.0647 | 81.9295 | -3.29 | 1.2489e-09 | 0.004465 | 5.4471e-05 | 0 | 0
100000 | 0 | 81.4345 | 81.3252 | -2.969 | 1.0122e-09 | 0.0044545 | 5.4765e-05 | 0 | 0
112201.8454 | 0 | 81.96 | 81.8779 | -2.566 | 7.7477e-10 | 0.0044738 | 5.4636e-05 | 0 | 0
125892.5412 | 0 | 81.6442 | 81.5309 | -3.02 | 8.1574e-10 | 0.004476 | 5.4875e-05 | 0 | 0
141253.7545 | 0 | 81.3817 | 81.3259 | -2.121 | 5.1249e-10 | 0.0044759 | 5.5052e-05 | 0 | 0
158489.3192 | 0 | 82.3331 | 82.2999 | -1.628 | 3.4661e-10 | 0.0044494 | 5.4093e-05 | 0 | 0
177827.941 | 0 | 81.5837 | 81.5394 | -1.889 | 3.616e-10 | 0.0044555 | 5.4665e-05 | 0 | 0
199526.2315 | 0 | 81.6342 | 81.5782 | -2.123 | 3.62e-10 | 0.0044517 | 5.4582e-05 | 0 | 0
223872.1139 | 0 | 81.8014 | 81.7569 | -1.89 | 2.8666e-10 | 0.0044424 | 5.4358e-05 | 0 | 0
251188.6432 | 0 | 81.4235 | 81.4032 | -1.279 | 1.7369e-10 | 0.0044474 | 5.4673e-05 | 0 | 0
281838.2931 | 0 | 81.3085 | 81.2879 | -1.288 | 1.5612e-10 | 0.0044384 | 5.464e-05 | 0 | 0
316227.766 | 0 | 81.2317 | 81.2078 | -1.391 | 1.504e-10 | 0.0044436 | 5.4755e-05 | 0 | 0
354813.3892 | 0 | 81.2853 | 81.2675 | -1.198 | 1.154e-10 | 0.0044346 | 5.4609e-05 | 0 | 0
398107.1706 | 0 | 80.7618 | 80.7537 | -0.813 | 7.0228e-11 | 0.0044347 | 5.4964e-05 | 0 | 0
446683.5922 | 0 | 80.9999 | 80.9862 | -1.056 | 8.1055e-11 | 0.00443 | 5.4744e-05 | 0 | 0
501187.2336 | 0 | 81.1379 | 81.121 | -1.168 | 7.9803e-11 | 0.0044212 | 5.4542e-05 | 0 | 0
562341.3252 | 0 | 80.7661 | 80.7583 | -0.795 | 4.8601e-11 | 0.0044178 | 5.4753e-05 | 0 | 0
630957.3445 | 0 | 80.9518 | 80.942 | -0.89 | 4.8392e-11 | 0.0044095 | 5.4526e-05 | 0 | 0
707945.7844 | 0 | 80.6755 | 80.6698 | -0.682 | 3.3145e-11 | 0.0044042 | 5.4649e-05 | 0 | 0
794328.2347 | 0 | 80.5736 | 80.5625 | -0.952 | 4.1309e-11 | 0.0043922 | 5.4565e-05 | 0 | 0
891250.9381 | 0 | 80.5099 | 80.5058 | -0.584 | 2.2593e-11 | 0.0043859 | 5.4526e-05 | 0 | 0
1000000 | 0 | 80.1781 | 80.1751 | -0.498 | 1.7252e-11 | 0.004375 | 5.4611e-05 | 0 | 0
1100864.8229 | 2 | 81.186 | 81.1802 | -0.683 | 2.1238e-11 | 0.0043771 | 5.3957e-05 | 0 | 0
1203700.7056 | 2 | 80.0453 | 80.0444 | -0.276 | 7.9638e-12 | 0.0043885 | 5.4862e-05 | 0 | 0
1306536.5882 | 2 | 81.5335 | 81.5164 | -1.176 | 3.0667e-11 | 0.0043602 | 5.3512e-05 | 0 | 0
1409372.4709 | 2 | 79.5925 | 79.5887 | -0.554 | 1.3708e-11 | 0.0043488 | 5.4673e-05 | 0 | 0
1512208.3535 | 2 | 79.9253 | 79.9136 | -0.983 | 2.2583e-11 | 0.0043454 | 5.4391e-05 | 0 | 0
1615044.2362 | 2 | 79.7937 | 79.7907 | -0.504 | 1.087e-11 | 0.0043389 | 5.4388e-05 | 0 | 0
1717880.1188 | 2 | 79.659 | 79.6252 | -1.671 | 3.3916e-11 | 0.0043451 | 5.4552e-05 | 0 | 0
1820716.0015 | 2 | 79.3077 | 79.2991 | -0.843 | 1.6207e-11 | 0.0043241 | 5.4522e-05 | 0 | 0
1923551.8841 | 2 | 78.7245 | 78.7123 | -1.007 | 1.8472e-11 | 0.0043132 | 5.4775e-05 | 0 | 0
2026387.7668 | 2 | 79.6856 | 79.6823 | -0.523 | 8.9978e-12 | 0.0043027 | 5.392e-05 | 0 | 0
2129223.6494 | 2 | 78.8413 | 78.8338 | -0.789 | 1.305e-11 | 0.0043028 | 5.4497e-05 | 0 | 0
2232059.5321 | 2 | 78.685 | 78.675 | -0.914 | 1.445e-11 | 0.0042923 | 5.4466e-05 | 0 | 0
2334895.4147 | 2 | 78.6387 | 78.6309 | -0.809 | 1.2237e-11 | 0.0042912 | 5.4473e-05 | 0 | 0
2437731.2974 | 2 | 77.7458 | 77.7359 | -0.915 | 1.3412e-11 | 0.0042763 | 5.4897e-05 | 0 | 0
2540567.18 | 2 | 78.9049 | 78.8829 | -1.353 | 1.875e-11 | 0.0042656 | 5.3946e-05 | 0 | 0
2643403.0627 | 2 | 77.2415 | 77.2235 | -1.234 | 1.6793e-11 | 0.0042658 | 5.5097e-05 | 0 | 0
2746238.9453 | 2 | 77.5626 | 77.5522 | -0.937 | 1.2221e-11 | 0.004229 | 5.4379e-05 | 0 | 0
2849074.828 | 2 | 77.9628 | 77.9542 | -0.85 | 1.0632e-11 | 0.0042229 | 5.4003e-05 | 0 | 0
2951910.7106 | 2 | 75.383 | 75.3816 | -0.349 | 4.36e-12 | 0.0042491 | 5.6182e-05 | 0 | 0
3054746.5933 | 2 | 77.351 | 77.3331 | -1.232 | 1.4481e-11 | 0.0041851 | 5.3909e-05 | 0 | 0
3157582.4759 | 2 | 76.8288 | 76.8251 | -0.558 | 6.3927e-12 | 0.0041763 | 5.4144e-05 | 0 | 0
3260418.3586 | 2 | 76.5537 | 76.5525 | 0.323 | -3.5914e-12 | 0.0041793 | 5.4359e-05 | 0 | 0
3363254.2412 | 2 | 74.9688 | 74.9675 | -0.337 | 3.7078e-12 | 0.004193 | 5.5671e-05 | 0 | 0
3466090.1239 | 2 | 75.2751 | 75.2559 | -1.296 | 1.3792e-11 | 0.0041753 | 5.5196e-05 | 0 | 0
3568926.0065 | 2 | 75.1235 | 75.1213 | -0.443 | 4.5879e-12 | 0.0041405 | 5.4835e-05 | 0 | 0
3671761.8892 | 2 | 75.0468 | 75.0467 | -0.118 | 1.1889e-12 | 0.0041353 | 5.4799e-05 | 0 | 0
3774597.7718 | 2 | 74.6255 | 74.6229 | -0.48 | 4.7349e-12 | 0.0041057 | 5.4683e-05 | 0 | 0
3877433.6545 | 2 | 72.6496 | 72.6496 | -0.067 | 6.567e-13 | 0.0041371 | 5.6584e-05 | 0 | 0
3980269.5371 | 2 | 74.4327 | 74.4323 | -0.183 | 1.7182e-12 | 0.0040955 | 5.4659e-05 | 0 | 0
4083105.4198 | 2 | 74.583 | 74.5771 | -0.716 | 6.5336e-12 | 0.0040586 | 5.4028e-05 | 0 | 0
4185941.3024 | 2 | 73.2991 | 73.2984 | -0.242 | 2.1927e-12 | 0.0040493 | 5.4817e-05 | 0 | 0
4288777.1851 | 2 | 73.6643 | 73.6604 | 0.584 | -5.1372e-12 | 0.0040459 | 5.4474e-05 | 0 | 0
4391613.0677 | 2 | 71.898 | 71.898 | 0.005 | -4.31e-14 | 0.0040359 | 5.5656e-05 | 0 | 0
4494448.9504 | 2 | 71.8085 | 71.7991 | -0.924 | 7.9489e-12 | 0.0040287 | 5.5593e-05 | 0 | 0
4597284.833 | 2 | 70.2483 | 70.2362 | 1.063 | -9.1447e-12 | 0.0040152 | 5.6603e-05 | 0 | 0
4700120.7157 | 2 | 71.4109 | 71.4109 | -0.077 | 6.364e-13 | 0.0039956 | 5.5389e-05 | 0 | 0
4802956.5983 | 2 | 71.0144 | 71.0142 | 0.123 | -9.991e-13 | 0.003947 | 5.4999e-05 | 0 | 0
4905792.481 | 2 | 69.7605 | 69.7573 | 0.549 | -4.46e-12 | 0.003975 | 5.6351e-05 | 0 | 0
5008628.3636 | 2 | 69.6871 | 69.6832 | 0.609 | -4.848e-12 | 0.0039566 | 5.6116e-05 | 0 | 0
5111464.2463 | 2 | 69.2598 | 69.2582 | 0.391 | -3.0662e-12 | 0.0039538 | 5.6402e-05 | 0 | 0
5214300.1289 | 2 | 69.4802 | 69.4718 | 0.894 | -6.8575e-12 | 0.0039209 | 5.5733e-05 | 0 | 0
5317136.0116 | 2 | 68.4531 | 68.4474 | 0.74 | -5.6509e-12 | 0.0038929 | 5.6146e-05 | 0 | 0
5419971.8942 | 2 | 67.6083 | 67.6083 | 0.006 | -4.25e-14 | 0.0039379 | 5.7482e-05 | 0 | 0
5522807.7769 | 2 | 68.1956 | 68.1885 | 0.827 | -6.0972e-12 | 0.0038697 | 5.5962e-05 | 0 | 0
5625643.6595 | 2 | 67.0317 | 67.0035 | 1.661 | -1.2237e-11 | 0.0038821 | 5.7082e-05 | 0 | 0
5728479.5422 | 2 | 67.7438 | 67.7408 | 0.543 | -3.8896e-12 | 0.0038429 | 5.589e-05 | 0 | 0
5831315.4248 | 2 | 65.9761 | 65.9705 | 0.743 | -5.3636e-12 | 0.0038364 | 5.7267e-05 | 0 | 0
5934151.3075 | 2 | 66.0723 | 66.0434 | 1.694 | -1.2002e-11 | 0.0038265 | 5.6998e-05 | 0 | 0
6036987.1901 | 2 | 65.2088 | 65.2008 | 0.9 | -6.351e-12 | 0.0037965 | 5.7269e-05 | 0 | 0
6139823.0728 | 2 | 64.2302 | 64.1898 | 2.031 | -1.43e-11 | 0.0037947 | 5.8085e-05 | 0 | 0
6242658.9554 | 2 | 65.2191 | 65.1258 | 3.065 | -2.0902e-11 | 0.00378 | 5.6944e-05 | 0 | 0
6345494.8381 | 2 | 63.5956 | 63.5275 | 2.653 | -1.8252e-11 | 0.0037775 | 5.8319e-05 | 0 | 0
6448330.7207 | 2 | 63.9715 | 63.9323 | 2.008 | -1.3517e-11 | 0.003764 | 5.773e-05 | 0 | 0
6551166.6034 | 2 | 62.2603 | 62.2176 | 2.124 | -1.4462e-11 | 0.0037604 | 5.9228e-05 | 0 | 0
6654002.486 | 2 | 62.5048 | 62.4718 | 1.861 | -1.2427e-11 | 0.0037437 | 5.8694e-05 | 0 | 0
6756838.3687 | 2 | 61.059 | 60.9883 | 2.756 | -1.8549e-11 | 0.0037172 | 5.9617e-05 | 0 | 0
6859674.2513 | 2 | 61.2837 | 61.2237 | 2.534 | -1.6739e-11 | 0.0036884 | 5.89e-05 | 0 | 0
6962510.134 | 2 | 61.1505 | 61.0945 | 2.452 | -1.5992e-11 | 0.0036731 | 5.8748e-05 | 0 | 0
7065346.0166 | 2 | 59.9396 | 59.8146 | 3.7 | -2.4255e-11 | 0.0036341 | 5.9259e-05 | 0 | 0
7168181.8993 | 2 | 60.554 | 60.3987 | 4.104 | -2.6242e-11 | 0.0036713 | 5.9212e-05 | 0 | 0
7271017.7819 | 2 | 58.6852 | 58.5642 | 3.68 | -2.3942e-11 | 0.0036383 | 6.0509e-05 | 0 | 0
7373853.6646 | 2 | 58.0269 | 57.8605 | 4.34 | -2.8148e-11 | 0.0036578 | 6.1475e-05 | 0 | 0
7476689.5472 | 2 | 58.1139 | 57.9054 | 4.855 | -3.0999e-11 | 0.0036307 | 6.088e-05 | 0 | 0
7579525.4299 | 2 | 57.1759 | 56.9675 | 4.893 | -3.1324e-11 | 0.0036244 | 6.1729e-05 | 0 | 0
7682361.3125 | 2 | 56.7983 | 56.6236 | 4.495 | -2.8583e-11 | 0.0036121 | 6.1885e-05 | 0 | 0
7785197.1952 | 2 | 56.9343 | 56.7629 | 4.447 | -2.7841e-11 | 0.0035908 | 6.1326e-05 | 0 | 0
7888033.0778 | 2 | 55.751 | 55.5249 | 5.163 | -3.2567e-11 | 0.0035365 | 6.1637e-05 | 0 | 0
7990868.9605 | 2 | 55.8335 | 55.6056 | 5.179 | -3.2198e-11 | 0.0035363 | 6.1496e-05 | 0 | 0
7990868.9605 | 2 | 55.4669 | 55.2334 | 5.259 | -3.2915e-11 | 0.003554 | 6.2214e-05 | 0 | 0

## 1E-18
MODEL | IM3536
Serial NO. | 210902038
Ver | V1.07
DATE | 2023-04-01
TIME | 15:06
AC SETTINGS
FREQ | 7990900 | Hz
V | 0.01 | V
LIMIT | OFF
RANGE | AUTO
LOW Z | OFF
SPEED | MEDIUM
AVG | OFF
DELAY | 0 | s
TRIG SYNC | OFF
DC BIAS | OFF
Frequency(Hz) | AC Status | Z | Rs | PH | Cp | AC Vmoni | AC Imoni | DC Vmoni | DC Imoni
4.4668 | 0 | 28507.5 | 3391.1 | -83.168 | 1.2401e-06 | 0.010006 | 3.5122e-07 | 0 | 0
4.4668 | 0 | 28284.6 | 3040.67 | -83.829 | 1.2515e-06 | 0.010005 | 3.5394e-07 | 0 | 0
4.5709 | 0 | 27658.9 | 3083.91 | -83.598 | 1.2513e-06 | 0.010007 | 3.6203e-07 | 0 | 0
4.6774 | 0 | 27013.3 | 2968.47 | -83.691 | 1.2513e-06 | 0.010005 | 3.7063e-07 | 0 | 0
4.7863 | 0 | 26326.8 | 3134.1 | -83.163 | 1.2531e-06 | 0.010007 | 3.8035e-07 | 0 | 0
4.8978 | 0 | 25978.8 | 3333.94 | -82.627 | 1.2399e-06 | 0.010007 | 3.8547e-07 | 0 | 0
5.0119 | 0 | 25541.3 | 2881.65 | -83.522 | 1.2358e-06 | 0.010005 | 3.9198e-07 | 0 | 0
5.1286 | 0 | 25180.3 | 2850.2 | -83.501 | 1.2242e-06 | 0.010004 | 3.9757e-07 | 0 | 0
5.2481 | 0 | 24328.6 | 3101.63 | -82.676 | 1.2359e-06 | 0.010007 | 4.116e-07 | 0 | 0
5.3703 | 0 | 23887.7 | 2709.45 | -83.487 | 1.2327e-06 | 0.010007 | 4.1921e-07 | 0 | 0
5.4954 | 0 | 23415.3 | 2835.3 | -83.045 | 1.2267e-06 | 0.010006 | 4.2762e-07 | 0 | 0
5.6234 | 0 | 22727.4 | 2721.77 | -83.122 | 1.2371e-06 | 0.01001 | 4.4076e-07 | 0 | 0
5.7544 | 0 | 22419.8 | 2603.71 | -83.331 | 1.2262e-06 | 0.010009 | 4.4676e-07 | 0 | 0
5.8884 | 0 | 22058.3 | 2637.79 | -83.132 | 1.2162e-06 | 0.010005 | 4.539e-07 | 0 | 0
6.0256 | 0 | 21231.7 | 2414.96 | -83.469 | 1.2351e-06 | 0.010008 | 4.7171e-07 | 0 | 0
6.166 | 0 | 20901.3 | 2485.59 | -83.17 | 1.2254e-06 | 0.010005 | 4.7904e-07 | 0 | 0
6.3096 | 0 | 20585.1 | 2367.8 | -83.395 | 1.2172e-06 | 0.010005 | 4.8638e-07 | 0 | 0
6.4565 | 0 | 20108.7 | 2280.1 | -83.489 | 1.2173e-06 | 0.010004 | 4.9787e-07 | 0 | 0
6.6069 | 0 | 19767.8 | 2463.14 | -82.842 | 1.2085e-06 | 0.010009 | 5.067e-07 | 0 | 0
6.7608 | 0 | 19335.8 | 2364.58 | -82.976 | 1.2085e-06 | 0.010004 | 5.178e-07 | 0 | 0
6.9183 | 0 | 18813.1 | 2438.38 | -82.553 | 1.2122e-06 | 0.010004 | 5.3219e-07 | 0 | 0
7.0795 | 0 | 18343.8 | 2450.02 | -82.325 | 1.2145e-06 | 0.010002 | 5.4566e-07 | 0 | 0
7.2444 | 0 | 18171.1 | 2103.34 | -83.353 | 1.2016e-06 | 0.010003 | 5.5094e-07 | 0 | 0
7.4131 | 0 | 17631.4 | 2113.68 | -83.115 | 1.2094e-06 | 0.010004 | 5.6784e-07 | 0 | 0
7.5858 | 0 | 17196.1 | 2175.38 | -82.732 | 1.2096e-06 | 0.010003 | 5.8216e-07 | 0 | 0
7.7625 | 0 | 16883 | 2253.25 | -82.33 | 1.2039e-06 | 0.010002 | 5.9292e-07 | 0 | 0
7.9433 | 0 | 16479.2 | 2053.67 | -82.841 | 1.2069e-06 | 0.010006 | 6.0771e-07 | 0 | 0
8.1283 | 0 | 16246.5 | 1896.11 | -83.298 | 1.1967e-06 | 0.010001 | 6.1611e-07 | 0 | 0
8.3176 | 0 | 15915.1 | 2025.46 | -82.688 | 1.1922e-06 | 0.010004 | 6.2911e-07 | 0 | 0
8.5114 | 0 | 15427.7 | 1887.99 | -82.971 | 1.2031e-06 | 0.010009 | 6.493e-07 | 0 | 0
8.7096 | 0 | 15222.6 | 1879.6 | -82.907 | 1.1912e-06 | 0.010005 | 6.5779e-07 | 0 | 0
8.9125 | 0 | 14860.4 | 1900.35 | -82.653 | 1.1922e-06 | 0.010001 | 6.7357e-07 | 0 | 0
9.1201 | 0 | 14667 | 1768.72 | -83.074 | 1.1811e-06 | 0.010003 | 6.8262e-07 | 0 | 0
9.3325 | 0 | 14232.4 | 1753.96 | -82.921 | 1.1894e-06 | 0.010006 | 7.0371e-07 | 0 | 0
9.5499 | 0 | 13942.6 | 1706.34 | -82.97 | 1.1863e-06 | 0.010001 | 7.1794e-07 | 0 | 0
9.7724 | 0 | 13671.3 | 1763.18 | -82.59 | 1.1816e-06 | 0.010006 | 7.3254e-07 | 0 | 0
10 | 0 | 13429.5 | 1738.49 | -82.562 | 1.1751e-06 | 0.010006 | 7.4578e-07 | 0 | 0
10.2329 | 0 | 13072.7 | 1603.14 | -82.956 | 1.1811e-06 | 0.010001 | 7.6578e-07 | 0 | 0
10.4713 | 0 | 12871.3 | 1735.18 | -82.252 | 1.1702e-06 | 0.0099991 | 7.7759e-07 | 0 | 0
10.7152 | 0 | 12564.3 | 1617.04 | -82.605 | 1.1718e-06 | 0.010001 | 7.9674e-07 | 0 | 0
10.9648 | 0 | 12322.5 | 1615.58 | -82.466 | 1.1683e-06 | 0.009998 | 8.1216e-07 | 0 | 0
11.2202 | 0 | 11954 | 1592.73 | -82.343 | 1.176e-06 | 0.0099997 | 8.3735e-07 | 0 | 0
11.4815 | 0 | 11754.8 | 1561.49 | -82.366 | 1.169e-06 | 0.0099989 | 8.5147e-07 | 0 | 0
11.749 | 0 | 11468.7 | 1538.54 | -82.29 | 1.1704e-06 | 0.010001 | 8.7291e-07 | 0 | 0
12.0226 | 0 | 11277.3 | 1532.27 | -82.191 | 1.1632e-06 | 0.0099971 | 8.8739e-07 | 0 | 0
12.3027 | 0 | 11031.5 | 1470.38 | -82.34 | 1.1625e-06 | 0.009999 | 9.0735e-07 | 0 | 0
12.5893 | 0 | 10766.3 | 1432.82 | -82.352 | 1.1637e-06 | 0.0099992 | 9.2974e-07 | 0 | 0
12.8825 | 0 | 10537.5 | 1476.04 | -81.948 | 1.1611e-06 | 0.010001 | 9.5013e-07 | 0 | 0
13.1826 | 0 | 10305.5 | 1357.99 | -82.428 | 1.1615e-06 | 0.0099948 | 9.7091e-07 | 0 | 0
13.4896 | 0 | 10116.6 | 1341.7 | -82.379 | 1.1559e-06 | 0.0099961 | 9.8917e-07 | 0 | 0
13.8038 | 0 | 9877.74 | 1354.56 | -82.118 | 1.1565e-06 | 0.0099972 | 1.0132e-06 | 0 | 0
14.1254 | 0 | 9710.96 | 1315.23 | -82.216 | 1.1492e-06 | 0.0099963 | 1.0306e-06 | 0 | 0
14.4544 | 0 | 9477.75 | 1320.35 | -81.992 | 1.1508e-06 | 0.0099921 | 1.0555e-06 | 0 | 0
14.7911 | 0 | 9311.1 | 1275.96 | -82.124 | 1.1448e-06 | 0.0099959 | 1.0748e-06 | 0 | 0
15.1356 | 0 | 9058.25 | 1248.77 | -82.076 | 1.1494e-06 | 0.0099929 | 1.1045e-06 | 0 | 0
15.4882 | 0 | 8915.98 | 1292.97 | -81.662 | 1.1402e-06 | 0.0099943 | 1.1223e-06 | 0 | 0
15.8489 | 0 | 8708.3 | 1204.6 | -82.049 | 1.142e-06 | 0.0099934 | 1.149e-06 | 0 | 0
16.2181 | 0 | 8538.6 | 1211.34 | -81.844 | 1.1375e-06 | 0.0099892 | 1.1713e-06 | 0 | 0
16.5959 | 0 | 8364.56 | 1174.88 | -81.926 | 1.1349e-06 | 0.009992 | 1.1961e-06 | 0 | 0
16.9824 | 0 | 8181.1 | 1194.14 | -81.607 | 1.1334e-06 | 0.0099945 | 1.2232e-06 | 0 | 0
17.378 | 0 | 8008.56 | 1178.27 | -81.54 | 1.131e-06 | 0.0099921 | 1.2493e-06 | 0 | 0
17.7828 | 0 | 7851.38 | 1097.62 | -81.964 | 1.1289e-06 | 0.0099923 | 1.2738e-06 | 0 | 0
18.197 | 0 | 7690.09 | 1170.94 | -81.242 | 1.1239e-06 | 0.0099897 | 1.3002e-06 | 0 | 0
18.6209 | 0 | 7490.16 | 1087.49 | -81.652 | 1.1291e-06 | 0.0099908 | 1.335e-06 | 0 | 0
19.0546 | 0 | 7367.27 | 1086.13 | -81.522 | 1.1216e-06 | 0.0099875 | 1.3569e-06 | 0 | 0
19.4984 | 0 | 7229.57 | 1086.53 | -81.356 | 1.1161e-06 | 0.0099876 | 1.3827e-06 | 0 | 0
19.9526 | 0 | 7074.5 | 1070.54 | -81.296 | 1.1147e-06 | 0.0099895 | 1.4133e-06 | 0 | 0
20.4174 | 0 | 6904.82 | 1042.99 | -81.312 | 1.1158e-06 | 0.0099873 | 1.4477e-06 | 0 | 0
20.893 | 0 | 6767.82 | 1040.01 | -81.16 | 1.1124e-06 | 0.0099919 | 1.4777e-06 | 0 | 0
21.3796 | 0 | 6632.23 | 985.593 | -81.454 | 1.11e-06 | 0.0099883 | 1.5074e-06 | 0 | 0
21.8776 | 0 | 6495.16 | 1017.67 | -80.986 | 1.1061e-06 | 0.0099845 | 1.5386e-06 | 0 | 0
22.3872 | 0 | 6354.47 | 977.532 | -81.151 | 1.1053e-06 | 0.0099834 | 1.5725e-06 | 0 | 0
22.9087 | 0 | 6233.66 | 959.507 | -81.146 | 1.1012e-06 | 0.0099852 | 1.6033e-06 | 0 | 0
23.4423 | 0 | 6122.51 | 954.733 | -81.029 | 1.0954e-06 | 0.0099838 | 1.6321e-06 | 0 | 0
23.9883 | 0 | 5967.69 | 936.92 | -80.967 | 1.0979e-06 | 0.0099841 | 1.6745e-06 | 0 | 0
24.5471 | 0 | 5859.93 | 922.732 | -80.94 | 1.0925e-06 | 0.0099847 | 1.7055e-06 | 0 | 0
25.1189 | 0 | 5731.37 | 884.412 | -81.123 | 1.0922e-06 | 0.009981 | 1.7431e-06 | 0 | 0
25.704 | 0 | 5629.46 | 888.704 | -80.917 | 1.0863e-06 | 0.0099807 | 1.7746e-06 | 0 | 0
26.3027 | 0 | 5494.3 | 860.768 | -80.987 | 1.0878e-06 | 0.009984 | 1.8188e-06 | 0 | 0
26.9153 | 0 | 5400.59 | 888.789 | -80.528 | 1.0798e-06 | 0.0099807 | 1.8498e-06 | 0 | 0
27.5423 | 0 | 5252.26 | 858.11 | -80.597 | 1.0855e-06 | 0.0099774 | 1.9014e-06 | 0 | 0
28.1838 | 0 | 5168.3 | 813.727 | -80.941 | 1.0792e-06 | 0.0099785 | 1.9325e-06 | 0 | 0
28.8403 | 0 | 5069.51 | 823.468 | -80.652 | 1.0741e-06 | 0.0099782 | 1.9701e-06 | 0 | 0
29.5121 | 0 | 4977.62 | 795.437 | -80.805 | 1.0696e-06 | 0.0099745 | 2.0057e-06 | 0 | 0
30.1995 | 0 | 4881.17 | 795.261 | -80.623 | 1.0652e-06 | 0.0099765 | 2.0458e-06 | 0 | 0
30.903 | 0 | 4771.89 | 775.921 | -80.642 | 1.065e-06 | 0.0099751 | 2.0923e-06 | 0 | 0
31.6228 | 0 | 4645.67 | 751.606 | -80.689 | 1.0692e-06 | 0.0099712 | 2.1484e-06 | 0 | 0
35.4813 | 0 | 4200.82 | 710.546 | -80.262 | 1.0524e-06 | 0.0099688 | 2.3754e-06 | 0 | 0
39.8107 | 0 | 3788.45 | 642.087 | -80.242 | 1.04e-06 | 0.0099607 | 2.6318e-06 | 0 | 0
44.6684 | 0 | 3410.58 | 628.907 | -79.374 | 1.0267e-06 | 0.0099585 | 2.9228e-06 | 0 | 0
50.1187 | 0 | 3066.08 | 540.248 | -79.851 | 1.0195e-06 | 0.0099476 | 3.2477e-06 | 0 | 0
56.2341 | 0 | 2770.04 | 518.198 | -79.218 | 1.0038e-06 | 0.0099404 | 3.5922e-06 | 0 | 0
63.0957 | 0 | 2527.39 | 471.833 | -79.24 | 9.8043e-07 | 0.0099267 | 3.9317e-06 | 0 | 0
70.7946 | 0 | 2279.3 | 440.362 | -78.86 | 9.678e-07 | 0.0099099 | 4.3523e-06 | 0 | 0
79.4328 | 0 | 2047.65 | 409.123 | -78.475 | 9.5881e-07 | 0.0099065 | 4.8431e-06 | 0 | 0
89.1251 | 0 | 1851.04 | 376.847 | -78.253 | 9.4447e-07 | 0.0098879 | 5.3474e-06 | 0 | 0
100 | 0 | 1669.07 | 351.608 | -77.839 | 9.3215e-07 | 0.0098651 | 5.9182e-06 | 0 | 0
112.2018 | 0 | 1505.34 | 326.327 | -77.48 | 9.199e-07 | 0.0098404 | 6.5457e-06 | 0 | 0
125.8925 | 0 | 1361.62 | 306.334 | -76.998 | 9.0468e-07 | 0.0098224 | 7.2237e-06 | 0 | 0
141.2538 | 0 | 1231.33 | 285.228 | -76.606 | 8.9019e-07 | 0.0097935 | 7.9649e-06 | 0 | 0
158.4893 | 0 | 1112.24 | 266.858 | -76.118 | 8.7649e-07 | 0.0097622 | 8.7898e-06 | 0 | 0
177.8279 | 0 | 1006.02 | 248.333 | -75.709 | 8.621e-07 | 0.0097224 | 9.6788e-06 | 0 | 0
199.5262 | 0 | 910.889 | 235.137 | -75.04 | 8.46e-07 | 0.0096755 | 1.0639e-05 | 0 | 0
223.8721 | 0 | 824.288 | 221.348 | -74.423 | 8.308e-07 | 0.0096225 | 1.1692e-05 | 0 | 0
251.1886 | 0 | 745.644 | 208.452 | -73.766 | 8.1586e-07 | 0.0095817 | 1.2855e-05 | 0 | 0
281.8383 | 0 | 676.331 | 196.546 | -73.106 | 7.9891e-07 | 0.0095135 | 1.4072e-05 | 0 | 0
316.2278 | 0 | 612.81 | 185.159 | -72.413 | 7.829e-07 | 0.009437 | 1.5406e-05 | 0 | 0
354.8134 | 0 | 556.249 | 176.275 | -71.524 | 7.6485e-07 | 0.0093484 | 1.6813e-05 | 0 | 0
398.1072 | 0 | 504.922 | 167.495 | -70.626 | 7.4693e-07 | 0.0092531 | 1.8334e-05 | 0 | 0
446.6836 | 0 | 458.696 | 159.753 | -69.618 | 7.2815e-07 | 0.0091412 | 1.9938e-05 | 0 | 0
501.1872 | 0 | 416.677 | 152.255 | -68.568 | 7.0941e-07 | 0.0090092 | 2.1632e-05 | 0 | 0
562.3413 | 0 | 379.549 | 145.852 | -67.401 | 6.8843e-07 | 0.0088727 | 2.339e-05 | 0 | 0
630.9573 | 0 | 345.727 | 139.886 | -66.133 | 6.6721e-07 | 0.0087166 | 2.5227e-05 | 0 | 0
707.9458 | 0 | 315.372 | 134.566 | -64.742 | 6.4469e-07 | 0.0085442 | 2.7109e-05 | 0 | 0
794.3282 | 0 | 288.284 | 129.889 | -63.221 | 6.2048e-07 | 0.0083545 | 2.9e-05 | 0 | 0
891.2509 | 0 | 264.024 | 125.529 | -61.612 | 5.9502e-07 | 0.0081535 | 3.0905e-05 | 0 | 0
1000 | 0 | 242.386 | 121.675 | -59.868 | 5.6789e-07 | 0.0079438 | 3.28e-05 | 0 | 0
1122.0185 | 0 | 223.285 | 118.349 | -57.992 | 5.387e-07 | 0.007718 | 3.4592e-05 | 0 | 0
1258.9254 | 0 | 206.046 | 115.601 | -55.872 | 5.079e-07 | 0.0074922 | 3.639e-05 | 0 | 0
1412.5375 | 0 | 190.765 | 112.496 | -53.863 | 4.7702e-07 | 0.0072615 | 3.8096e-05 | 0 | 0
1584.8932 | 0 | 177.475 | 109.847 | -51.761 | 4.4442e-07 | 0.007035 | 3.9673e-05 | 0 | 0
1778.2794 | 0 | 165.241 | 107.483 | -49.424 | 4.1139e-07 | 0.0068109 | 4.1254e-05 | 0 | 0
1995.2623 | 0 | 155.1 | 105.554 | -47.113 | 3.7681e-07 | 0.006591 | 4.2533e-05 | 0 | 0
2238.7211 | 0 | 146.003 | 103.708 | -44.74 | 3.4274e-07 | 0.0063875 | 4.3789e-05 | 0 | 0
2511.8864 | 0 | 137.895 | 101.598 | -42.542 | 3.1067e-07 | 0.0061887 | 4.4922e-05 | 0 | 0
2818.3829 | 0 | 131.037 | 100.496 | -39.921 | 2.7655e-07 | 0.0060116 | 4.5922e-05 | 0 | 0
3162.2777 | 0 | 124.871 | 98.9148 | -37.615 | 2.46e-07 | 0.0058451 | 4.6856e-05 | 0 | 0
3548.1339 | 0 | 119.504 | 97.589 | -35.253 | 2.1665e-07 | 0.0056956 | 4.771e-05 | 0 | 0
3981.0717 | 0 | 114.776 | 96.265 | -32.995 | 1.8968e-07 | 0.0055605 | 4.8498e-05 | 0 | 0
4466.8359 | 0 | 110.819 | 95.1999 | -30.789 | 1.6458e-07 | 0.0054363 | 4.911e-05 | 0 | 0
5011.8723 | 0 | 107.169 | 94.0167 | -28.684 | 1.4222e-07 | 0.0053288 | 4.9773e-05 | 0 | 0
5623.4133 | 0 | 104.484 | 93.449 | -26.57 | 1.2116e-07 | 0.0052255 | 5.0063e-05 | 0 | 0
6309.5734 | 0 | 101.521 | 92.1349 | -24.832 | 1.0434e-07 | 0.0051381 | 5.0664e-05 | 0 | 0
7079.4578 | 0 | 99.1221 | 91.2528 | -22.985 | 8.8562e-08 | 0.0050605 | 5.1107e-05 | 0 | 0
7943.2823 | 0 | 97.0344 | 90.4484 | -21.231 | 7.4775e-08 | 0.0049911 | 5.1492e-05 | 0 | 0
8912.5094 | 0 | 95.0355 | 89.4748 | -19.697 | 6.3332e-08 | 0.0049291 | 5.1925e-05 | 0 | 0
10000 | 0 | 93.4173 | 88.7793 | -18.13 | 5.3016e-08 | 0.0048736 | 5.2231e-05 | 0 | 0
11220.1845 | 0 | 91.9494 | 88.2731 | -16.256 | 4.3185e-08 | 0.0048302 | 5.2586e-05 | 0 | 0
12589.2541 | 0 | 90.8927 | 87.4347 | -15.855 | 3.8e-08 | 0.0047727 | 5.2564e-05 | 0 | 0
14125.3754 | 0 | 89.4472 | 86.8542 | -13.829 | 3.0111e-08 | 0.0047501 | 5.3161e-05 | 0 | 0
15848.9319 | 0 | 88.2142 | 86.0287 | -12.78 | 2.5182e-08 | 0.0047222 | 5.3588e-05 | 0 | 0
17782.7941 | 0 | 88.2578 | 86.3307 | -11.995 | 2.1075e-08 | 0.0046705 | 5.2975e-05 | 0 | 0
19952.6231 | 0 | 87.286 | 85.7297 | -10.835 | 1.7179e-08 | 0.0046478 | 5.3305e-05 | 0 | 0
22387.2114 | 0 | 86.5179 | 85.2004 | -10.012 | 1.4285e-08 | 0.0046264 | 5.353e-05 | 0 | 0
25118.8643 | 0 | 85.3624 | 84.4036 | -8.596 | 1.1094e-08 | 0.0046222 | 5.4206e-05 | 0 | 0
28183.8293 | 0 | 85.1112 | 84.2615 | -8.103 | 9.3516e-09 | 0.0045978 | 5.4079e-05 | 0 | 0
31622.7766 | 0 | 84.5896 | 83.8638 | -7.511 | 7.7776e-09 | 0.0045847 | 5.4257e-05 | 0 | 0
35481.3389 | 0 | 83.9182 | 83.3631 | -6.594 | 6.1379e-09 | 0.0045743 | 5.4569e-05 | 0 | 0
39810.7171 | 0 | 83.587 | 83.1003 | -6.186 | 5.1535e-09 | 0.0045677 | 5.4706e-05 | 0 | 0
44668.3592 | 0 | 84.2424 | 83.7986 | -5.884 | 4.3357e-09 | 0.0045356 | 5.3899e-05 | 0 | 0
50118.7234 | 0 | 83.1618 | 82.8312 | -5.11 | 3.4014e-09 | 0.0045418 | 5.4676e-05 | 0 | 0
56234.1325 | 0 | 83.1998 | 82.9288 | -4.626 | 2.7435e-09 | 0.0045267 | 5.4468e-05 | 0 | 0
63095.7344 | 0 | 82.83 | 82.5724 | -4.52 | 2.3998e-09 | 0.0045236 | 5.4674e-05 | 0 | 0
70794.5784 | 0 | 82.0482 | 81.8918 | -3.538 | 1.691e-09 | 0.0045235 | 5.5194e-05 | 0 | 0
79432.8235 | 0 | 82.8867 | 82.7188 | -3.647 | 1.5377e-09 | 0.0044939 | 5.4279e-05 | 0 | 0
89125.0938 | 0 | 82.3014 | 82.1571 | -3.393 | 1.2842e-09 | 0.0044862 | 5.4572e-05 | 0 | 0
100000 | 0 | 82.8945 | 82.8081 | -2.616 | 8.764e-10 | 0.0044585 | 5.3848e-05 | 0 | 0
112201.8454 | 0 | 83.1015 | 83.0095 | -2.696 | 8.0297e-10 | 0.0044733 | 5.3879e-05 | 0 | 0
125892.5412 | 0 | 82.335 | 82.2759 | -2.171 | 5.8174e-10 | 0.0044839 | 5.4511e-05 | 0 | 0
141253.7545 | 0 | 82.5312 | 82.4807 | -2.004 | 4.7746e-10 | 0.0044719 | 5.4236e-05 | 0 | 0
158489.3192 | 0 | 82.6093 | 82.5595 | -1.99 | 4.2204e-10 | 0.004468 | 5.4137e-05 | 0 | 0
177827.941 | 0 | 81.569 | 81.5138 | -2.109 | 4.0369e-10 | 0.0044808 | 5.4986e-05 | 0 | 0
199526.2315 | 0 | 81.2284 | 81.1995 | -1.528 | 2.6184e-10 | 0.0044745 | 5.5139e-05 | 0 | 0
223872.1139 | 0 | 82.2514 | 82.239 | -0.995 | 1.5003e-10 | 0.0044631 | 5.4315e-05 | 0 | 0
251188.6432 | 0 | 82.3878 | 82.3726 | -1.102 | 1.4796e-10 | 0.0044589 | 5.4175e-05 | 0 | 0
281838.2931 | 0 | 81.5766 | 81.5595 | -1.173 | 1.4174e-10 | 0.004462 | 5.4753e-05 | 0 | 0
316227.766 | 0 | 82.1006 | 82.0849 | -1.122 | 1.1998e-10 | 0.0044491 | 5.4246e-05 | 0 | 0
354813.3892 | 0 | 81.2761 | 81.2663 | -0.891 | 8.5857e-11 | 0.0044549 | 5.4866e-05 | 0 | 0
398107.1706 | 0 | 81.5839 | 81.5684 | -1.116 | 9.5397e-11 | 0.0044453 | 5.454e-05 | 0 | 0
446683.5922 | 0 | 81.5931 | 81.5895 | -0.536 | 4.0838e-11 | 0.0044393 | 5.446e-05 | 0 | 0
501187.2336 | 0 | 81.3236 | 81.309 | -1.087 | 7.4088e-11 | 0.0044444 | 5.47e-05 | 0 | 0
562341.3252 | 0 | 81.9319 | 81.9199 | -0.981 | 5.914e-11 | 0.0044226 | 5.403e-05 | 0 | 0
630957.3445 | 0 | 81.3531 | 81.335 | -1.208 | 6.5363e-11 | 0.004427 | 5.447e-05 | 0 | 0
707945.7844 | 0 | 81.2375 | 81.2296 | -0.8 | 3.8653e-11 | 0.0044178 | 5.4436e-05 | 0 | 0
794328.2347 | 0 | 81.7851 | 81.7754 | -0.882 | 3.7727e-11 | 0.0043968 | 5.3813e-05 | 0 | 0
891250.9381 | 0 | 80.8496 | 80.8463 | -0.519 | 2.0021e-11 | 0.0044055 | 5.4541e-05 | 0 | 0
1000000 | 0 | 81.1427 | 81.1348 | -0.802 | 2.7446e-11 | 0.0043897 | 5.4147e-05 | 0 | 0
1100864.8229 | 2 | 80.7486 | 80.7412 | -0.779 | 2.4336e-11 | 0.0044083 | 5.4649e-05 | 0 | 0
1203700.7056 | 2 | 80.9109 | 80.9085 | -0.443 | 1.2649e-11 | 0.0043887 | 5.4291e-05 | 0 | 0
1306536.5882 | 2 | 80.7728 | 80.7725 | -0.157 | 4.1206e-12 | 0.0043698 | 5.414e-05 | 0 | 0
1409372.4709 | 2 | 81.1029 | 81.0976 | -0.656 | 1.5937e-11 | 0.0043635 | 5.3834e-05 | 0 | 0
1512208.3535 | 2 | 79.8011 | 79.7886 | -1.013 | 2.3315e-11 | 0.0043612 | 5.4673e-05 | 0 | 0
1615044.2362 | 2 | 80.3471 | 80.3339 | -1.037 | 2.2196e-11 | 0.0043505 | 5.4157e-05 | 0 | 0
1717880.1188 | 2 | 80.0275 | 80.0169 | -0.936 | 1.891e-11 | 0.0043467 | 5.4322e-05 | 0 | 0
1820716.0015 | 2 | 79.5926 | 79.5778 | -1.103 | 2.1136e-11 | 0.0043329 | 5.4438e-05 | 0 | 0
1923551.8841 | 2 | 79.2745 | 79.2744 | -0.102 | 1.8491e-12 | 0.0043444 | 5.4788e-05 | 0 | 0
2026387.7668 | 2 | 79.4028 | 79.4025 | -0.158 | 2.7338e-12 | 0.0043461 | 5.4658e-05 | 0 | 0
2129223.6494 | 2 | 79.5302 | 79.5276 | -0.468 | 7.6808e-12 | 0.0043247 | 5.4299e-05 | 0 | 0
2232059.5321 | 2 | 78.6802 | 78.6762 | -0.581 | 9.1891e-12 | 0.0043065 | 5.465e-05 | 0 | 0
2334895.4147 | 2 | 78.4131 | 78.4034 | -0.901 | 1.3669e-11 | 0.0042957 | 5.4687e-05 | 0 | 0
2437731.2974 | 2 | 79.3016 | 79.2977 | -0.568 | 8.1594e-12 | 0.004288 | 5.3967e-05 | 0 | 0
2540567.18 | 2 | 79.2564 | 79.2274 | -1.548 | 2.135e-11 | 0.0042596 | 5.3631e-05 | 0 | 0
2643403.0627 | 2 | 78.2672 | 78.2648 | -0.449 | 6.0273e-12 | 0.0042856 | 5.4626e-05 | 0 | 0
2746238.9453 | 2 | 78.1373 | 78.1363 | -0.298 | 3.8581e-12 | 0.0042451 | 5.4183e-05 | 0 | 0
2849074.828 | 2 | 77.8628 | 77.8554 | -0.793 | 9.9259e-12 | 0.0042327 | 5.4198e-05 | 0 | 0
2951910.7106 | 2 | 76.0084 | 75.9508 | -2.231 | 2.7616e-11 | 0.0042572 | 5.5827e-05 | 0 | 0
3054746.5933 | 2 | 77.3635 | 77.3471 | -1.179 | 1.386e-11 | 0.004233 | 5.4518e-05 | 0 | 0
3157582.4759 | 2 | 76.7395 | 76.7255 | -1.096 | 1.2567e-11 | 0.0042112 | 5.466e-05 | 0 | 0
3260418.3586 | 2 | 76.4022 | 76.3993 | 0.504 | -5.6146e-12 | 0.0041853 | 5.4545e-05 | 0 | 0
3363254.2412 | 2 | 76.299 | 76.2977 | -0.34 | 3.6786e-12 | 0.0041808 | 5.454e-05 | 0 | 0
3466090.1239 | 2 | 76.1363 | 76.1344 | -0.406 | 4.2704e-12 | 0.0041813 | 5.465e-05 | 0 | 0
3568926.0065 | 2 | 75.3083 | 75.2902 | -1.256 | 1.298e-11 | 0.0041632 | 5.5002e-05 | 0 | 0
3671761.8892 | 2 | 75.1567 | 75.1539 | 0.502 | -5.0494e-12 | 0.004156 | 5.4992e-05 | 0 | 0
3774597.7718 | 2 | 74.5504 | 74.5402 | -0.948 | 9.3619e-12 | 0.0041317 | 5.5086e-05 | 0 | 0
3877433.6545 | 2 | 74.499 | 74.4982 | 0.258 | -2.477e-12 | 0.0041117 | 5.4838e-05 | 0 | 0
3980269.5371 | 2 | 74.3391 | 74.3345 | -0.636 | 5.9662e-12 | 0.004101 | 5.4802e-05 | 0 | 0
4083105.4198 | 2 | 73.2541 | 73.2504 | -0.572 | 5.3108e-12 | 0.0041027 | 5.5607e-05 | 0 | 0
4185941.3024 | 2 | 73.7352 | 73.7278 | 0.808 | -7.2742e-12 | 0.0040708 | 5.4781e-05 | 0 | 0
4288777.1851 | 2 | 73.1595 | 73.1584 | 0.312 | -2.7602e-12 | 0.0040553 | 5.4978e-05 | 0 | 0
4391613.0677 | 2 | 73.007 | 73.0042 | -0.5 | 4.3327e-12 | 0.0040262 | 5.4678e-05 | 0 | 0
4494448.9504 | 2 | 72.2532 | 72.2532 | -0.048 | 4.119e-13 | 0.004035 | 5.5336e-05 | 0 | 0
4597284.833 | 2 | 70.443 | 70.4216 | 1.411 | -1.2102e-11 | 0.0039872 | 5.6053e-05 | 0 | 0
4700120.7157 | 2 | 71.9154 | 71.9154 | -0.029 | 2.356e-13 | 0.0040087 | 5.5179e-05 | 0 | 0
4802956.5983 | 2 | 72.5515 | 72.5494 | 0.434 | -3.463e-12 | 0.0039684 | 5.4124e-05 | 0 | 0
4905792.481 | 2 | 70.2389 | 70.2347 | -0.62 | 4.9986e-12 | 0.003976 | 5.5982e-05 | 0 | 0
5008628.3636 | 2 | 70.6968 | 70.6966 | -0.139 | 1.0913e-12 | 0.0039718 | 5.5527e-05 | 0 | 0
5111464.2463 | 2 | 69.5997 | 69.599 | 0.248 | -1.933e-12 | 0.0039474 | 5.6035e-05 | 0 | 0
5214300.1289 | 2 | 69.0116 | 69.0115 | -0.077 | 5.971e-13 | 0.0039327 | 5.6283e-05 | 0 | 0
5317136.0116 | 2 | 68.2566 | 68.2536 | 0.543 | -4.1556e-12 | 0.0039375 | 5.6953e-05 | 0 | 0
5419971.8942 | 2 | 68.673 | 68.6725 | 0.209 | -1.5626e-12 | 0.0039018 | 5.6071e-05 | 0 | 0
5522807.7769 | 2 | 67.8725 | 67.8712 | 0.355 | -2.6289e-12 | 0.0038873 | 5.6483e-05 | 0 | 0
5625643.6595 | 2 | 67.8049 | 67.7833 | 1.447 | -1.0536e-11 | 0.0038809 | 5.6412e-05 | 0 | 0
5728479.5422 | 2 | 65.299 | 65.2989 | -0.083 | 6.158e-13 | 0.0038737 | 5.8454e-05 | 0 | 0
5831315.4248 | 2 | 66.1906 | 66.1777 | 1.13 | -8.1311e-12 | 0.0038675 | 5.7543e-05 | 0 | 0
5934151.3075 | 2 | 66.3402 | 66.3001 | 1.993 | -1.4059e-11 | 0.0038256 | 5.6754e-05 | 0 | 0
6036987.1901 | 2 | 65.6035 | 65.593 | 1.025 | -7.19e-12 | 0.0038117 | 5.7153e-05 | 0 | 0
6139823.0728 | 2 | 64.3966 | 64.3862 | 1.03 | -7.2368e-12 | 0.0038264 | 5.8421e-05 | 0 | 0
6242658.9554 | 2 | 65.0867 | 65.0468 | 2.005 | -1.3708e-11 | 0.0037869 | 5.7167e-05 | 0 | 0
6345494.8381 | 2 | 64.1971 | 64.1648 | 1.817 | -1.2386e-11 | 0.0037917 | 5.799e-05 | 0 | 0
6448330.7207 | 2 | 63.9677 | 63.922 | 2.165 | -1.4576e-11 | 0.0037615 | 5.7695e-05 | 0 | 0
6551166.6034 | 2 | 63.3249 | 63.2591 | 2.611 | -1.7477e-11 | 0.0037692 | 5.8364e-05 | 0 | 0
6654002.486 | 2 | 62.2271 | 62.1472 | 2.903 | -1.9464e-11 | 0.003761 | 5.9227e-05 | 0 | 0
6756838.3687 | 2 | 61.7088 | 61.5818 | 3.678 | -2.4484e-11 | 0.0037472 | 5.9462e-05 | 0 | 0
6859674.2513 | 2 | 61.1275 | 60.9549 | 4.306 | -2.8497e-11 | 0.0037784 | 6.0487e-05 | 0 | 0
6962510.134 | 2 | 61.0459 | 60.9997 | 2.23 | -1.457e-11 | 0.0037068 | 5.9388e-05 | 0 | 0
7065346.0166 | 2 | 60.0757 | 59.9831 | 3.181 | -2.081e-11 | 0.0036689 | 5.9691e-05 | 0 | 0
7168181.8993 | 2 | 60.2371 | 60.1385 | 3.28 | -2.109e-11 | 0.0036901 | 5.9833e-05 | 0 | 0
7271017.7819 | 2 | 59.8857 | 59.7728 | 3.518 | -2.2431e-11 | 0.003656 | 5.9581e-05 | 0 | 0
7373853.6646 | 2 | 58.5499 | 58.4617 | 3.146 | -2.0228e-11 | 0.0036593 | 6.0952e-05 | 0 | 0
7476689.5472 | 2 | 58.1206 | 57.9717 | 4.101 | -2.6195e-11 | 0.0036235 | 6.0755e-05 | 0 | 0
7579525.4299 | 2 | 57.4342 | 57.2564 | 4.508 | -2.8739e-11 | 0.003625 | 6.1462e-05 | 0 | 0
7682361.3125 | 2 | 57.4735 | 57.3202 | 4.186 | -2.6314e-11 | 0.0036123 | 6.1159e-05 | 0 | 0
7785197.1952 | 2 | 58.4745 | 58.1447 | 6.089 | -3.7084e-11 | 0.0035378 | 5.8818e-05 | 0 | 0
7888033.0778 | 2 | 56.1248 | 55.9371 | 4.687 | -2.9374e-11 | 0.0035751 | 6.1895e-05 | 0 | 0
7990868.9605 | 2 | 56.0497 | 55.7693 | 5.733 | -3.5499e-11 | 0.0035485 | 6.1468e-05 | 0 | 0
7990868.9605 | 2 | 54.7883 | 54.5791 | 5.009 | -3.1739e-11 | 0.0035585 | 6.3068e-05 | 0 | 0
4.4668 | 0 | 28427.7 | 3367.16 | -83.198 | 1.2437e-06 | 0.010007 | 3.5225e-07 | 0 | 0
4.4668 | 0 | 28057.5 | 3254.35 | -83.339 | 1.2604e-06 | 0.010006 | 3.5687e-07 | 0 | 0
4.5709 | 0 | 27733.3 | 3059.06 | -83.667 | 1.2481e-06 | 0.010004 | 3.6094e-07 | 0 | 0
4.6774 | 0 | 26957.5 | 3321.21 | -82.923 | 1.2519e-06 | 0.010004 | 3.7136e-07 | 0 | 0
4.7863 | 0 | 26425.7 | 3065.85 | -83.338 | 1.2489e-06 | 0.010004 | 3.7884e-07 | 0 | 0
4.8978 | 0 | 26108.2 | 3055.73 | -83.279 | 1.2355e-06 | 0.010005 | 3.8347e-07 | 0 | 0
5.0119 | 0 | 25380.8 | 3124.99 | -82.928 | 1.2421e-06 | 0.010009 | 3.9463e-07 | 0 | 0
5.1286 | 0 | 24774 | 2706.02 | -83.729 | 1.2448e-06 | 0.010008 | 4.0424e-07 | 0 | 0
5.2481 | 0 | 24222.1 | 2883.32 | -83.163 | 1.2427e-06 | 0.010009 | 4.1349e-07 | 0 | 0
5.3703 | 0 | 23731.5 | 2760.75 | -83.319 | 1.2404e-06 | 0.010006 | 4.2194e-07 | 0 | 0
5.4954 | 0 | 23399.5 | 2831.02 | -83.051 | 1.2276e-06 | 0.01001 | 4.2808e-07 | 0 | 0
5.6234 | 0 | 22761 | 2759.11 | -83.037 | 1.235e-06 | 0.010011 | 4.4012e-07 | 0 | 0
5.7544 | 0 | 22543.1 | 2701.03 | -83.118 | 1.219e-06 | 0.010004 | 4.441e-07 | 0 | 0
5.8884 | 0 | 21749.3 | 2603.51 | -83.125 | 1.2335e-06 | 0.010011 | 4.6061e-07 | 0 | 0
6.0256 | 0 | 21506.2 | 2642.54 | -82.942 | 1.218e-06 | 0.010007 | 4.6564e-07 | 0 | 0
6.166 | 0 | 20992.9 | 2565.55 | -82.98 | 1.2195e-06 | 0.010007 | 4.7702e-07 | 0 | 0
6.3096 | 0 | 20506.2 | 2553.11 | -82.848 | 1.2204e-06 | 0.010008 | 4.884e-07 | 0 | 0
6.4565 | 0 | 20055.6 | 2369.65 | -83.214 | 1.2198e-06 | 0.010009 | 4.9944e-07 | 0 | 0
6.6069 | 0 | 19617 | 2375.67 | -83.044 | 1.2184e-06 | 0.010011 | 5.1071e-07 | 0 | 0
6.7608 | 0 | 19111 | 2278.75 | -83.152 | 1.2232e-06 | 0.010003 | 5.2384e-07 | 0 | 0
6.9183 | 0 | 18808.3 | 2505.34 | -82.345 | 1.2119e-06 | 0.010006 | 5.3243e-07 | 0 | 0
7.0795 | 0 | 18442.7 | 2231.79 | -83.049 | 1.2099e-06 | 0.010004 | 5.4288e-07 | 0 | 0
7.2444 | 0 | 17981.1 | 2246.26 | -82.824 | 1.213e-06 | 0.010006 | 5.5693e-07 | 0 | 0
7.4131 | 0 | 17469 | 2172.19 | -82.857 | 1.22e-06 | 0.010009 | 5.7342e-07 | 0 | 0
7.5858 | 0 | 17223.3 | 2103.91 | -82.984 | 1.2084e-06 | 0.010003 | 5.8122e-07 | 0 | 0
7.7625 | 0 | 16797.2 | 2144.35 | -82.666 | 1.211e-06 | 0.010005 | 5.9614e-07 | 0 | 0
7.9433 | 0 | 16557.5 | 2050.22 | -82.887 | 1.2013e-06 | 0.010004 | 6.047e-07 | 0 | 0
8.1283 | 0 | 16119.9 | 1961.83 | -83.01 | 1.2054e-06 | 0.010004 | 6.2113e-07 | 0 | 0
8.3176 | 0 | 15722.8 | 1957.6 | -82.848 | 1.2072e-06 | 0.010005 | 6.3685e-07 | 0 | 0
8.5114 | 0 | 15461.6 | 1914.2 | -82.888 | 1.2003e-06 | 0.010003 | 6.475e-07 | 0 | 0
8.7096 | 0 | 15214.1 | 1831.78 | -83.085 | 1.1923e-06 | 0.01001 | 6.585e-07 | 0 | 0
8.9125 | 0 | 14866.7 | 1901.48 | -82.652 | 1.1917e-06 | 0.010006 | 6.7362e-07 | 0 | 0
9.1201 | 0 | 14460.1 | 1737.48 | -83.099 | 1.1981e-06 | 0.0099974 | 6.9199e-07 | 0 | 0
9.3325 | 0 | 14246.7 | 1751.51 | -82.938 | 1.1883e-06 | 0.010005 | 7.0288e-07 | 0 | 0
9.5499 | 0 | 13886 | 1742.58 | -82.791 | 1.1907e-06 | 0.010003 | 7.21e-07 | 0 | 0
9.7724 | 0 | 13628.7 | 1801.39 | -82.405 | 1.1848e-06 | 0.010003 | 7.3462e-07 | 0 | 0
10 | 0 | 13246.1 | 1670.36 | -82.756 | 1.1919e-06 | 0.010001 | 7.5571e-07 | 0 | 0
10.2329 | 0 | 12918.5 | 1544.78 | -83.132 | 1.1956e-06 | 0.010003 | 7.7504e-07 | 0 | 0
10.4713 | 0 | 12732.1 | 1649.9 | -82.554 | 1.1838e-06 | 0.010001 | 7.8625e-07 | 0 | 0
10.7152 | 0 | 12499.6 | 1653.21 | -82.4 | 1.1773e-06 | 0.01 | 8.0083e-07 | 0 | 0
10.9648 | 0 | 12197.7 | 1527.89 | -82.804 | 1.1811e-06 | 0.010003 | 8.209e-07 | 0 | 0
11.2202 | 0 | 11948.7 | 1578.14 | -82.41 | 1.1768e-06 | 0.0099997 | 8.3772e-07 | 0 | 0
11.4815 | 0 | 11737.9 | 1581.39 | -82.257 | 1.1703e-06 | 0.010004 | 8.5317e-07 | 0 | 0
11.749 | 0 | 11478.4 | 1519.11 | -82.395 | 1.1697e-06 | 0.010003 | 8.7231e-07 | 0 | 0
12.0226 | 0 | 11189.1 | 1466.83 | -82.467 | 1.1732e-06 | 0.0099996 | 8.9462e-07 | 0 | 0
12.3027 | 0 | 10968.4 | 1436.89 | -82.472 | 1.1695e-06 | 0.010001 | 9.1275e-07 | 0 | 0
12.5893 | 0 | 10742.9 | 1439.78 | -82.298 | 1.1661e-06 | 0.010002 | 9.3199e-07 | 0 | 0
12.8825 | 0 | 10525.8 | 1436.93 | -82.154 | 1.163e-06 | 0.0099986 | 9.5094e-07 | 0 | 0
13.1826 | 0 | 10289 | 1374.64 | -82.322 | 1.1631e-06 | 0.0099952 | 9.725e-07 | 0 | 0
13.4896 | 0 | 10033.7 | 1335.96 | -82.349 | 1.1654e-06 | 0.010002 | 9.979e-07 | 0 | 0
13.8038 | 0 | 9828.89 | 1349.79 | -82.107 | 1.1623e-06 | 0.0099986 | 1.0184e-06 | 0 | 0
14.1254 | 0 | 9631.39 | 1299.46 | -82.246 | 1.1588e-06 | 0.0099965 | 1.0391e-06 | 0 | 0
14.4544 | 0 | 9480.42 | 1341.98 | -81.862 | 1.1501e-06 | 0.009999 | 1.0559e-06 | 0 | 0
14.7911 | 0 | 9281.41 | 1317.61 | -81.839 | 1.1477e-06 | 0.0099975 | 1.0784e-06 | 0 | 0
15.1356 | 0 | 9054.42 | 1312.01 | -81.668 | 1.1488e-06 | 0.0099941 | 1.1051e-06 | 0 | 0
15.4882 | 0 | 8877.74 | 1214.68 | -82.136 | 1.1465e-06 | 0.009998 | 1.1275e-06 | 0 | 0
15.8489 | 0 | 8687.19 | 1219.56 | -81.93 | 1.1444e-06 | 0.0099958 | 1.152e-06 | 0 | 0
16.2181 | 0 | 8496.57 | 1193.98 | -81.922 | 1.1434e-06 | 0.009994 | 1.1777e-06 | 0 | 0
16.5959 | 0 | 8328.88 | 1191.08 | -81.778 | 1.1393e-06 | 0.0099939 | 1.2014e-06 | 0 | 0
16.9824 | 0 | 8156.08 | 1168.26 | -81.765 | 1.1374e-06 | 0.0099931 | 1.2268e-06 | 0 | 0
17.378 | 0 | 7983.84 | 1158.85 | -81.654 | 1.1348e-06 | 0.0099942 | 1.2529e-06 | 0 | 0
17.7828 | 0 | 7797.62 | 1153.44 | -81.493 | 1.1353e-06 | 0.0099957 | 1.283e-06 | 0 | 0
18.197 | 0 | 7669.75 | 1126.51 | -81.554 | 1.1278e-06 | 0.0099901 | 1.3037e-06 | 0 | 0
18.6209 | 0 | 7545.81 | 1076.68 | -81.797 | 1.1212e-06 | 0.0099901 | 1.3251e-06 | 0 | 0
19.0546 | 0 | 7355.5 | 1079.47 | -81.561 | 1.1235e-06 | 0.0099928 | 1.3597e-06 | 0 | 0
19.4984 | 0 | 7188.56 | 1053.1 | -81.576 | 1.1231e-06 | 0.0099896 | 1.3909e-06 | 0 | 0
19.9526 | 0 | 7019.44 | 1056.54 | -81.343 | 1.1236e-06 | 0.0099873 | 1.4241e-06 | 0 | 0
20.4174 | 0 | 6882.51 | 1038.62 | -81.32 | 1.1195e-06 | 0.0099884 | 1.4526e-06 | 0 | 0
20.893 | 0 | 6771.49 | 1042.6 | -81.143 | 1.1117e-06 | 0.0099893 | 1.4765e-06 | 0 | 0
21.3796 | 0 | 6632.11 | 1019.34 | -81.159 | 1.1091e-06 | 0.0099884 | 1.5074e-06 | 0 | 0
21.8776 | 0 | 6479.77 | 993.143 | -81.184 | 1.1093e-06 | 0.0099894 | 1.543e-06 | 0 | 0
22.3872 | 0 | 6353.42 | 974.653 | -81.176 | 1.1056e-06 | 0.0099889 | 1.5736e-06 | 0 | 0
22.9087 | 0 | 6226.1 | 990.989 | -80.841 | 1.1016e-06 | 0.0099882 | 1.6057e-06 | 0 | 0
23.4423 | 0 | 6084.62 | 956.88 | -80.952 | 1.102e-06 | 0.0099894 | 1.6432e-06 | 0 | 0
23.9883 | 0 | 5969.45 | 937.95 | -80.96 | 1.0976e-06 | 0.0099865 | 1.6745e-06 | 0 | 0
24.5471 | 0 | 5828.56 | 914.788 | -80.97 | 1.0985e-06 | 0.0099806 | 1.7139e-06 | 0 | 0
25.1189 | 0 | 5724.11 | 905.989 | -80.893 | 1.0929e-06 | 0.0099834 | 1.7457e-06 | 0 | 0
25.704 | 0 | 5588.44 | 878.881 | -80.952 | 1.0944e-06 | 0.0099827 | 1.788e-06 | 0 | 0
26.3027 | 0 | 5493.57 | 872.712 | -80.859 | 1.0876e-06 | 0.0099765 | 1.8177e-06 | 0 | 0
26.9153 | 0 | 5366.19 | 879.085 | -80.571 | 1.0869e-06 | 0.0099818 | 1.8619e-06 | 0 | 0
27.5423 | 0 | 5261.79 | 852.26 | -80.679 | 1.0838e-06 | 0.0099822 | 1.8989e-06 | 0 | 0
28.1838 | 0 | 5172.59 | 841.833 | -80.634 | 1.0773e-06 | 0.0099847 | 1.9321e-06 | 0 | 0
28.8403 | 0 | 5055.57 | 839.256 | -80.444 | 1.0764e-06 | 0.0099812 | 1.9761e-06 | 0 | 0
29.5121 | 0 | 4937.5 | 819.884 | -80.442 | 1.0771e-06 | 0.009977 | 2.0226e-06 | 0 | 0
30.1995 | 0 | 4834.04 | 816.941 | -80.27 | 1.0745e-06 | 0.0099741 | 2.0653e-06 | 0 | 0
30.903 | 0 | 4753.11 | 794.126 | -80.382 | 1.0684e-06 | 0.0099767 | 2.101e-06 | 0 | 0
31.6228 | 0 | 4660.67 | 766.065 | -80.539 | 1.0653e-06 | 0.0099719 | 2.1416e-06 | 0 | 0
35.4813 | 0 | 4215.83 | 714.982 | -80.236 | 1.0486e-06 | 0.0099672 | 2.3665e-06 | 0 | 0
39.8107 | 0 | 3816.66 | 659.892 | -80.044 | 1.0317e-06 | 0.0099629 | 2.6129e-06 | 0 | 0
44.6684 | 0 | 3401.66 | 580.489 | -80.174 | 1.032e-06 | 0.0099555 | 2.9296e-06 | 0 | 0
50.1187 | 0 | 3105 | 554.812 | -79.707 | 1.0062e-06 | 0.0099472 | 3.2069e-06 | 0 | 0
56.2341 | 0 | 2785.63 | 498.979 | -79.681 | 9.9965e-07 | 0.0099382 | 3.5713e-06 | 0 | 0
63.0957 | 0 | 2510.55 | 489.086 | -78.766 | 9.8542e-07 | 0.0099319 | 3.9602e-06 | 0 | 0
70.7946 | 0 | 2261.91 | 448.359 | -78.567 | 9.7425e-07 | 0.0099184 | 4.3896e-06 | 0 | 0
79.4328 | 0 | 2048.02 | 407.33 | -78.528 | 9.5882e-07 | 0.0098997 | 4.8388e-06 | 0 | 0
89.1251 | 0 | 1845.49 | 378 | -78.181 | 9.4706e-07 | 0.0098889 | 5.364e-06 | 0 | 0
100 | 0 | 1666.75 | 349.615 | -77.892 | 9.3364e-07 | 0.0098693 | 5.9289e-06 | 0 | 0
112.2018 | 0 | 1504.78 | 324.941 | -77.529 | 9.2042e-07 | 0.0098468 | 6.5524e-06 | 0 | 0
125.8925 | 0 | 1359.55 | 304.585 | -77.054 | 9.0626e-07 | 0.00982 | 7.2329e-06 | 0 | 0
141.2538 | 0 | 1229.26 | 283.729 | -76.655 | 8.9186e-07 | 0.0097949 | 7.9794e-06 | 0 | 0
158.4893 | 0 | 1112.75 | 266.263 | -76.156 | 8.7623e-07 | 0.0097572 | 8.7813e-06 | 0 | 0
177.8279 | 0 | 1003.76 | 248.704 | -75.654 | 8.6383e-07 | 0.0097172 | 9.6955e-06 | 0 | 0
199.5262 | 0 | 908.321 | 233.729 | -75.089 | 8.4859e-07 | 0.0096727 | 1.0666e-05 | 0 | 0
223.8721 | 0 | 822.549 | 220.524 | -74.449 | 8.3266e-07 | 0.0096245 | 1.172e-05 | 0 | 0
251.1886 | 0 | 745.291 | 207.969 | -73.797 | 8.1637e-07 | 0.0095764 | 1.2854e-05 | 0 | 0
281.8383 | 0 | 675.119 | 196.163 | -73.109 | 8.0036e-07 | 0.0095143 | 1.4098e-05 | 0 | 0
316.2278 | 0 | 611.57 | 186.394 | -72.255 | 7.8379e-07 | 0.0094408 | 1.5443e-05 | 0 | 0
354.8134 | 0 | 554.154 | 175.284 | -71.56 | 7.679e-07 | 0.0093449 | 1.687e-05 | 0 | 0
398.1072 | 0 | 503.59 | 166.803 | -70.657 | 7.4904e-07 | 0.0092505 | 1.8377e-05 | 0 | 0
446.6836 | 0 | 457.53 | 158.791 | -69.692 | 7.3035e-07 | 0.0091399 | 1.9986e-05 | 0 | 0
501.1872 | 0 | 415.79 | 152.143 | -68.536 | 7.1077e-07 | 0.0090112 | 2.1684e-05 | 0 | 0
562.3413 | 0 | 378.501 | 145.455 | -67.4 | 6.9033e-07 | 0.0088672 | 2.344e-05 | 0 | 0
630.9573 | 0 | 344.959 | 139.708 | -66.109 | 6.6857e-07 | 0.008714 | 2.5276e-05 | 0 | 0
707.9458 | 0 | 314.517 | 134.389 | -64.704 | 6.4625e-07 | 0.008538 | 2.7164e-05 | 0 | 0
794.3282 | 0 | 287.69 | 129.651 | -63.214 | 6.2172e-07 | 0.0083512 | 2.9048e-05 | 0 | 0
891.2509 | 0 | 263.503 | 125.238 | -61.622 | 5.9626e-07 | 0.0081492 | 3.0949e-05 | 0 | 0
1000 | 0 | 241.818 | 121.441 | -59.854 | 5.6914e-07 | 0.0079355 | 3.2842e-05 | 0 | 0
1122.0185 | 0 | 222.706 | 118.383 | -57.889 | 5.3949e-07 | 0.0077115 | 3.4653e-05 | 0 | 0
1258.9254 | 0 | 205.46 | 114.591 | -56.101 | 5.1073e-07 | 0.0074836 | 3.6452e-05 | 0 | 0
1412.5375 | 0 | 190.262 | 112.031 | -53.926 | 4.7866e-07 | 0.0072566 | 3.8171e-05 | 0 | 0
1584.8932 | 0 | 176.85 | 109.805 | -51.619 | 4.4512e-07 | 0.0070273 | 3.9769e-05 | 0 | 0
1778.2794 | 0 | 165.073 | 107.534 | -49.35 | 4.1135e-07 | 0.006805 | 4.126e-05 | 0 | 0
1995.2623 | 0 | 154.769 | 105.365 | -47.094 | 3.7751e-07 | 0.0065862 | 4.2593e-05 | 0 | 0
2238.7211 | 0 | 145.76 | 103.401 | -44.814 | 3.4376e-07 | 0.0063776 | 4.3795e-05 | 0 | 0
2511.8864 | 0 | 137.502 | 101.588 | -42.37 | 3.1053e-07 | 0.006185 | 4.5024e-05 | 0 | 0
2818.3829 | 0 | 130.736 | 100.304 | -39.895 | 2.7704e-07 | 0.0060063 | 4.5988e-05 | 0 | 0
3162.2777 | 0 | 124.66 | 98.8324 | -37.551 | 2.4606e-07 | 0.0058425 | 4.6914e-05 | 0 | 0
3548.1339 | 0 | 119.319 | 97.4428 | -35.248 | 2.1696e-07 | 0.0056912 | 4.7747e-05 | 0 | 0
3981.0717 | 0 | 114.493 | 96.014 | -33.007 | 1.9021e-07 | 0.0055572 | 4.8589e-05 | 0 | 0
4466.8359 | 0 | 110.664 | 95.0704 | -30.785 | 1.6479e-07 | 0.0054306 | 4.9127e-05 | 0 | 0
5011.8723 | 0 | 107.24 | 94.0981 | -28.664 | 1.4204e-07 | 0.0053205 | 4.9663e-05 | 0 | 0
5623.4133 | 0 | 104.476 | 93.2483 | -26.807 | 1.2217e-07 | 0.0052185 | 4.9999e-05 | 0 | 0
6309.5734 | 0 | 101.109 | 91.9181 | -24.619 | 1.0393e-07 | 0.0051386 | 5.0875e-05 | 0 | 0
7079.4578 | 0 | 98.7502 | 90.9509 | -22.924 | 8.8676e-08 | 0.0050605 | 5.13e-05 | 0 | 0
7943.2823 | 0 | 96.7615 | 90.188 | -21.241 | 7.502e-08 | 0.0049892 | 5.1618e-05 | 0 | 0
8912.5094 | 0 | 94.8887 | 89.3531 | -19.668 | 6.3339e-08 | 0.0049266 | 5.1978e-05 | 0 | 0
10000 | 0 | 93.366 | 88.7443 | -18.103 | 5.2968e-08 | 0.0048687 | 5.2207e-05 | 0 | 0
11220.1845 | 0 | 91.5596 | 87.5069 | -17.111 | 4.5583e-08 | 0.0048245 | 5.2748e-05 | 0 | 0
12589.2541 | 0 | 90.1941 | 87.0357 | -15.208 | 3.6769e-08 | 0.0047883 | 5.3144e-05 | 0 | 0
14125.3754 | 0 | 89.2583 | 86.5245 | -14.217 | 3.1003e-08 | 0.0047445 | 5.3211e-05 | 0 | 0
15848.9319 | 0 | 88.1861 | 85.8698 | -13.161 | 2.5927e-08 | 0.0047092 | 5.3457e-05 | 0 | 0
17782.7941 | 0 | 88.2037 | 86.3007 | -11.923 | 2.0963e-08 | 0.0046681 | 5.298e-05 | 0 | 0
19952.6231 | 0 | 86.6675 | 85.0339 | -11.142 | 1.7785e-08 | 0.0046534 | 5.375e-05 | 0 | 0
22387.2114 | 0 | 86.3546 | 84.9846 | -10.219 | 1.4606e-08 | 0.0046272 | 5.3641e-05 | 0 | 0
25118.8643 | 0 | 85.5908 | 84.5657 | -8.876 | 1.1422e-08 | 0.0046089 | 5.3906e-05 | 0 | 0
28183.8293 | 0 | 85.0383 | 84.157 | -8.256 | 9.5354e-09 | 0.0045969 | 5.4114e-05 | 0 | 0
31622.7766 | 0 | 84.6141 | 83.9292 | -7.295 | 7.5523e-09 | 0.0045797 | 5.4183e-05 | 0 | 0
35481.3389 | 0 | 84.6983 | 84.0617 | -7.029 | 6.4808e-09 | 0.0045565 | 5.3855e-05 | 0 | 0
39810.7171 | 0 | 84.0304 | 83.5392 | -6.198 | 5.1364e-09 | 0.0045547 | 5.4263e-05 | 0 | 0
44668.3592 | 0 | 83.3327 | 82.9416 | -5.553 | 4.1376e-09 | 0.004544 | 5.4589e-05 | 0 | 0
50118.7234 | 0 | 83.2791 | 82.9381 | -5.187 | 3.4471e-09 | 0.0045368 | 5.4538e-05 | 0 | 0
56234.1325 | 0 | 83.3019 | 83.0171 | -4.74 | 2.8073e-09 | 0.0045211 | 5.4335e-05 | 0 | 0
63095.7344 | 0 | 83.1412 | 82.8905 | -4.451 | 2.3543e-09 | 0.0045114 | 5.4323e-05 | 0 | 0
70794.5784 | 0 | 82.9427 | 82.7385 | -4.021 | 1.9006e-09 | 0.0045042 | 5.4365e-05 | 0 | 0
79432.8235 | 0 | 83.0215 | 82.8809 | -3.334 | 1.4036e-09 | 0.0044893 | 5.4135e-05 | 0 | 0
89125.0938 | 0 | 82.7994 | 82.6988 | -2.824 | 1.0627e-09 | 0.0044773 | 5.4136e-05 | 0 | 0
100000 | 0 | 82.6816 | 82.5784 | -2.864 | 9.6182e-10 | 0.0044553 | 5.3949e-05 | 0 | 0
112201.8454 | 0 | 82.1551 | 82.0675 | -2.647 | 7.9747e-10 | 0.0044858 | 5.4652e-05 | 0 | 0
125892.5412 | 0 | 83.7914 | 83.7371 | -2.063 | 5.4313e-10 | 0.0044526 | 5.3189e-05 | 0 | 0
141253.7545 | 0 | 81.6604 | 81.5696 | -2.702 | 6.5052e-10 | 0.004482 | 5.4938e-05 | 0 | 0
158489.3192 | 0 | 82.7917 | 82.7436 | -1.954 | 4.1354e-10 | 0.0044625 | 5.3952e-05 | 0 | 0
177827.941 | 0 | 81.7912 | 81.7582 | -1.627 | 3.107e-10 | 0.0044659 | 5.4654e-05 | 0 | 0
199526.2315 | 0 | 82.4113 | 82.3832 | -1.497 | 2.5283e-10 | 0.0044508 | 5.4059e-05 | 0 | 0
223872.1139 | 0 | 83.06 | 83.0347 | -1.416 | 2.1156e-10 | 0.0044443 | 5.356e-05 | 0 | 0
251188.6432 | 0 | 81.5415 | 81.5111 | -1.565 | 2.1218e-10 | 0.0044629 | 5.4786e-05 | 0 | 0
281838.2931 | 0 | 81.5357 | 81.5058 | -1.552 | 1.8762e-10 | 0.0044557 | 5.4704e-05 | 0 | 0
316227.766 | 0 | 81.5591 | 81.5376 | -1.316 | 1.4172e-10 | 0.0044548 | 5.4676e-05 | 0 | 0
354813.3892 | 0 | 82.0189 | 82.0019 | -1.167 | 1.1139e-10 | 0.0044445 | 5.4243e-05 | 0 | 0
398107.1706 | 0 | 81.7336 | 81.7159 | -1.192 | 1.0174e-10 | 0.0044444 | 5.443e-05 | 0 | 0
446683.5922 | 0 | 81.8008 | 81.7886 | -0.991 | 7.5359e-11 | 0.004433 | 5.4244e-05 | 0 | 0
501187.2336 | 0 | 81.4739 | 81.4639 | -0.895 | 6.089e-11 | 0.0044348 | 5.4482e-05 | 0 | 0
562341.3252 | 0 | 81.7779 | 81.7737 | -0.582 | 3.5128e-11 | 0.004416 | 5.4051e-05 | 0 | 0
630957.3445 | 0 | 81.9378 | 81.9091 | -1.518 | 8.1547e-11 | 0.0044174 | 5.3964e-05 | 0 | 0
707945.7844 | 0 | 81.811 | 81.7994 | -0.967 | 4.6364e-11 | 0.0043956 | 5.3783e-05 | 0 | 0
794328.2347 | 0 | 80.5719 | 80.5626 | -0.873 | 3.787e-11 | 0.0044169 | 5.4873e-05 | 0 | 0
891250.9381 | 0 | 80.648 | 80.6371 | -0.942 | 3.6412e-11 | 0.004402 | 5.4634e-05 | 0 | 0
1000000 | 0 | 80.4951 | 80.4723 | -1.365 | 4.7083e-11 | 0.004392 | 5.4612e-05 | 0 | 0
1100864.8229 | 2 | 80.8672 | 80.8576 | -0.885 | 2.7604e-11 | 0.0044046 | 5.4523e-05 | 0 | 0
1203700.7056 | 2 | 80.0019 | 79.9927 | -0.868 | 2.5051e-11 | 0.004406 | 5.5124e-05 | 0 | 0
1306536.5882 | 2 | 81.3821 | 81.3432 | -1.772 | 4.6291e-11 | 0.0043813 | 5.3876e-05 | 0 | 0
1409372.4709 | 2 | 80.4464 | 80.4341 | -1 | 2.4487e-11 | 0.0043731 | 5.4393e-05 | 0 | 0
1512208.3535 | 2 | 80.6122 | 80.5989 | -1.04 | 2.3704e-11 | 0.0043769 | 5.4318e-05 | 0 | 0
1615044.2362 | 2 | 79.8475 | 79.8414 | -0.71 | 1.5287e-11 | 0.0043632 | 5.4656e-05 | 0 | 0
1717880.1188 | 2 | 80.349 | 80.3404 | -0.84 | 1.6906e-11 | 0.0043349 | 5.3956e-05 | 0 | 0
1820716.0015 | 2 | 79.8399 | 79.8231 | -1.175 | 2.2453e-11 | 0.0043245 | 5.4164e-05 | 0 | 0
1923551.8841 | 2 | 79.6466 | 79.6353 | -0.968 | 1.7549e-11 | 0.0043093 | 5.4092e-05 | 0 | 0
2026387.7668 | 2 | 79.9617 | 79.9575 | -0.588 | 1.008e-11 | 0.0043016 | 5.372e-05 | 0 | 0
2129223.6494 | 2 | 79.921 | 79.91 | -0.95 | 1.5505e-11 | 0.0043134 | 5.3892e-05 | 0 | 0
2232059.5321 | 2 | 79.7315 | 79.7268 | -0.621 | 9.6982e-12 | 0.0042728 | 5.3507e-05 | 0 | 0
2334895.4147 | 2 | 78.4532 | 78.4521 | -0.302 | 4.5763e-12 | 0.0042975 | 5.4682e-05 | 0 | 0
2437731.2974 | 2 | 78.5652 | 78.5625 | -0.482 | 6.9951e-12 | 0.0042995 | 5.4619e-05 | 0 | 0
2540567.18 | 2 | 77.652 | 77.6515 | -0.201 | 2.8251e-12 | 0.0043071 | 5.5349e-05 | 0 | 0
2643403.0627 | 2 | 77.8794 | 77.8778 | -0.359 | 4.8425e-12 | 0.0042676 | 5.4669e-05 | 0 | 0
2746238.9453 | 2 | 78.4829 | 78.4706 | -1.016 | 1.3089e-11 | 0.0042486 | 5.3989e-05 | 0 | 0
2849074.828 | 2 | 77.5843 | 77.5693 | -1.124 | 1.4119e-11 | 0.0042397 | 5.4483e-05 | 0 | 0
2951910.7106 | 2 | 76.5026 | 76.4991 | 0.547 | -6.7299e-12 | 0.0042338 | 5.5159e-05 | 0 | 0
3054746.5933 | 2 | 76.5346 | 76.5133 | -1.353 | 1.6072e-11 | 0.0042335 | 5.5116e-05 | 0 | 0
3157582.4759 | 2 | 77.2478 | 77.2091 | -1.813 | 2.0643e-11 | 0.004202 | 5.4181e-05 | 0 | 0
3260418.3586 | 2 | 78.164 | 78.1608 | 0.515 | -5.6081e-12 | 0.0041431 | 5.2776e-05 | 0 | 0
3363254.2412 | 2 | 74.7414 | 74.7101 | -1.658 | 1.8318e-11 | 0.0041807 | 5.5678e-05 | 0 | 0
3466090.1239 | 2 | 76.3665 | 76.3569 | -0.905 | 9.4931e-12 | 0.0041613 | 5.4224e-05 | 0 | 0
3568926.0065 | 2 | 75.4462 | 75.4368 | -0.905 | 9.3385e-12 | 0.0041597 | 5.4855e-05 | 0 | 0
3671761.8892 | 2 | 74.1384 | 74.1295 | -0.891 | 9.0865e-12 | 0.0041552 | 5.5738e-05 | 0 | 0
3774597.7718 | 2 | 74.6657 | 74.6652 | -0.209 | 2.0637e-12 | 0.0041299 | 5.4976e-05 | 0 | 0
3877433.6545 | 2 | 74.7149 | 74.714 | -0.278 | 2.6654e-12 | 0.0041097 | 5.4654e-05 | 0 | 0
3980269.5371 | 2 | 74.6434 | 74.6432 | -0.121 | 1.1307e-12 | 0.0041054 | 5.4636e-05 | 0 | 0
4083105.4198 | 2 | 73.1888 | 73.1809 | -0.841 | 7.8209e-12 | 0.0040974 | 5.5585e-05 | 0 | 0
4185941.3024 | 2 | 74.1509 | 74.1372 | -1.099 | 9.8357e-12 | 0.0040794 | 5.459e-05 | 0 | 0
4288777.1851 | 2 | 72.9446 | 72.9402 | -0.634 | 5.628e-12 | 0.0040864 | 5.5564e-05 | 0 | 0
4391613.0677 | 2 | 73.1757 | 73.1637 | -1.036 | 8.9519e-12 | 0.0040418 | 5.4764e-05 | 0 | 0
4494448.9504 | 2 | 71.6444 | 71.6434 | -0.302 | 2.6052e-12 | 0.0040466 | 5.5967e-05 | 0 | 0
4597284.833 | 2 | 72.9533 | 72.9533 | -0.025 | 2.031e-13 | 0.0039779 | 5.3996e-05 | 0 | 0
4700120.7157 | 2 | 71.0998 | 71.0998 | -0.066 | 5.474e-13 | 0.0040089 | 5.5816e-05 | 0 | 0
4802956.5983 | 2 | 71.766 | 71.7643 | 0.394 | -3.1775e-12 | 0.0039853 | 5.4949e-05 | 0 | 0
4905792.481 | 2 | 70.7594 | 70.759 | -0.188 | 1.5009e-12 | 0.0039925 | 5.5799e-05 | 0 | 0
5008628.3636 | 2 | 69.6751 | 69.675 | -0.07 | 5.533e-13 | 0.0039747 | 5.6383e-05 | 0 | 0
5111464.2463 | 2 | 69.9702 | 69.9695 | 0.253 | -1.9614e-12 | 0.0039571 | 5.5874e-05 | 0 | 0
5214300.1289 | 2 | 69.8198 | 69.814 | -0.736 | 5.6118e-12 | 0.0039344 | 5.5656e-05 | 0 | 0
5317136.0116 | 2 | 68.7947 | 68.7934 | 0.345 | -2.6161e-12 | 0.0039197 | 5.6252e-05 | 0 | 0
5419971.8942 | 2 | 70.263 | 70.263 | 0.026 | -1.874e-13 | 0.0038682 | 5.4327e-05 | 0 | 0
5522807.7769 | 2 | 68.0684 | 68.065 | 0.573 | -4.2331e-12 | 0.0038948 | 5.643e-05 | 0 | 0
5625643.6595 | 2 | 67.8033 | 67.782 | 1.437 | -1.0461e-11 | 0.0038932 | 5.6593e-05 | 0 | 0
5728479.5422 | 2 | 66.6685 | 66.6637 | -0.692 | 5.034e-12 | 0.0038431 | 5.6798e-05 | 0 | 0
5831315.4248 | 2 | 66.8895 | 66.8419 | 2.161 | -1.5387e-11 | 0.0038675 | 5.694e-05 | 0 | 0
5934151.3075 | 2 | 65.571 | 65.5576 | 1.158 | -8.2694e-12 | 0.0038462 | 5.7732e-05 | 0 | 0
6036987.1901 | 2 | 66.1295 | 66.12 | 0.972 | -6.7636e-12 | 0.0037983 | 5.6497e-05 | 0 | 0
6139823.0728 | 2 | 65.0049 | 64.9968 | 0.904 | -6.2924e-12 | 0.0038334 | 5.7979e-05 | 0 | 0
6242658.9554 | 2 | 64.4732 | 64.4546 | 1.374 | -9.4849e-12 | 0.0037942 | 5.7825e-05 | 0 | 0
6345494.8381 | 2 | 63.5779 | 63.5119 | 2.611 | -1.7973e-11 | 0.0038017 | 5.871e-05 | 0 | 0
6448330.7207 | 2 | 63.4208 | 63.3632 | 2.442 | -1.6584e-11 | 0.0037943 | 5.8701e-05 | 0 | 0
6551166.6034 | 2 | 63.487 | 63.4544 | 1.835 | -1.2254e-11 | 0.0037525 | 5.7958e-05 | 0 | 0
6654002.486 | 2 | 62.7243 | 62.686 | 2 | -1.3311e-11 | 0.003745 | 5.8508e-05 | 0 | 0
6756838.3687 | 2 | 61.6847 | 61.5704 | 3.488 | -2.3231e-11 | 0.0037408 | 5.9384e-05 | 0 | 0
6859674.2513 | 2 | 62.2989 | 62.2611 | 1.997 | -1.2981e-11 | 0.0036853 | 5.7889e-05 | 0 | 0
6962510.134 | 2 | 60.4273 | 60.3508 | 2.883 | -1.9027e-11 | 0.0037074 | 6.0006e-05 | 0 | 0
7065346.0166 | 2 | 61.5597 | 61.4637 | 3.2 | -2.0426e-11 | 0.003691 | 5.8599e-05 | 0 | 0
7168181.8993 | 2 | 59.7881 | 59.6938 | 3.218 | -2.0847e-11 | 0.0036832 | 6.0171e-05 | 0 | 0
7271017.7819 | 2 | 58.6999 | 58.5688 | 3.83 | -2.4906e-11 | 0.0036776 | 6.1148e-05 | 0 | 0
7373853.6646 | 2 | 58.9272 | 58.7927 | 3.872 | -2.4733e-11 | 0.0036496 | 6.0398e-05 | 0 | 0
7476689.5472 | 2 | 57.5429 | 57.4195 | 3.753 | -2.4212e-11 | 0.0036306 | 6.1488e-05 | 0 | 0
7579525.4299 | 2 | 57.9974 | 57.8399 | 4.223 | -2.6664e-11 | 0.0036236 | 6.0841e-05 | 0 | 0
7682361.3125 | 2 | 57.1288 | 56.9376 | 4.688 | -2.964e-11 | 0.0035846 | 6.1056e-05 | 0 | 0
7785197.1952 | 2 | 54.2467 | 54.1222 | 3.883 | -2.5519e-11 | 0.0036626 | 6.5666e-05 | 0 | 0
7888033.0778 | 2 | 55.9281 | 55.6912 | 5.275 | -3.3167e-11 | 0.0035734 | 6.2082e-05 | 0 | 0
7990868.9605 | 2 | 55.9516 | 55.7178 | 5.239 | -3.2505e-11 | 0.0035527 | 6.165e-05 | 0 | 0
7990868.9605 | 2 | 55.5296 | 55.2845 | 5.384 | -3.3657e-11 | 0.0035563 | 6.2184e-05 | 0 | 0
4.4668 | 0 | 28096.4 | 3412.08 | -83.025 | 1.2579e-06 | 0.010008 | 3.5643e-07 | 0 | 0
4.4668 | 0 | 28037.8 | 2720.52 | -84.432 | 1.2639e-06 | 0.010008 | 3.5718e-07 | 0 | 0
4.5709 | 0 | 27286.2 | 3049.26 | -83.584 | 1.2683e-06 | 0.010008 | 3.6701e-07 | 0 | 0
4.6774 | 0 | 27059.6 | 2972.27 | -83.694 | 1.2492e-06 | 0.010007 | 3.7007e-07 | 0 | 0
4.7863 | 0 | 26031.3 | 3174.4 | -82.996 | 1.2669e-06 | 0.010008 | 3.8471e-07 | 0 | 0
4.8978 | 0 | 25892.5 | 3046.54 | -83.243 | 1.2457e-06 | 0.010007 | 3.8673e-07 | 0 | 0
5.0119 | 0 | 25439.2 | 2803.16 | -83.674 | 1.2412e-06 | 0.010006 | 3.9358e-07 | 0 | 0
5.1286 | 0 | 24787.2 | 3006.3 | -83.034 | 1.2424e-06 | 0.010002 | 4.038e-07 | 0 | 0
5.2481 | 0 | 23944.2 | 2745.71 | -83.415 | 1.2577e-06 | 0.010007 | 4.1823e-07 | 0 | 0
5.3703 | 0 | 23487.7 | 2527.14 | -83.823 | 1.2545e-06 | 0.010003 | 4.2619e-07 | 0 | 0
5.4954 | 0 | 23157.6 | 2687.42 | -83.336 | 1.2411e-06 | 0.010012 | 4.3264e-07 | 0 | 0
5.6234 | 0 | 22621.1 | 2659.43 | -83.248 | 1.2432e-06 | 0.010004 | 4.4253e-07 | 0 | 0
5.7544 | 0 | 22047.4 | 2481.22 | -83.538 | 1.2475e-06 | 0.010009 | 4.5431e-07 | 0 | 0
5.8884 | 0 | 21829.9 | 2501.54 | -83.42 | 1.2296e-06 | 0.010007 | 4.5874e-07 | 0 | 0
6.0256 | 0 | 21205.7 | 2669.93 | -82.767 | 1.2347e-06 | 0.010009 | 4.7235e-07 | 0 | 0
6.166 | 0 | 20766 | 2366.18 | -83.457 | 1.2341e-06 | 0.010003 | 4.8206e-07 | 0 | 0
6.3096 | 0 | 20335.6 | 2431.47 | -83.133 | 1.2314e-06 | 0.010005 | 4.9237e-07 | 0 | 0
6.4565 | 0 | 19921.8 | 2341.88 | -83.249 | 1.2281e-06 | 0.010005 | 5.0261e-07 | 0 | 0
6.6069 | 0 | 19383.1 | 2350.88 | -83.034 | 1.233e-06 | 0.010005 | 5.1657e-07 | 0 | 0
6.7608 | 0 | 19204.1 | 2149.71 | -83.573 | 1.2183e-06 | 0.010009 | 5.2158e-07 | 0 | 0
6.9183 | 0 | 18649 | 2097.66 | -83.542 | 1.2254e-06 | 0.010007 | 5.3699e-07 | 0 | 0
7.0795 | 0 | 18194 | 2175.59 | -83.132 | 1.2267e-06 | 0.010008 | 5.5048e-07 | 0 | 0
7.2444 | 0 | 17903.5 | 2217.01 | -82.887 | 1.2184e-06 | 0.010003 | 5.5918e-07 | 0 | 0
7.4131 | 0 | 17473.5 | 2242.9 | -82.625 | 1.219e-06 | 0.010002 | 5.7289e-07 | 0 | 0
7.5858 | 0 | 17086.8 | 1984.87 | -83.329 | 1.2189e-06 | 0.010004 | 5.8598e-07 | 0 | 0
7.7625 | 0 | 16625.2 | 2044.45 | -82.936 | 1.2243e-06 | 0.010005 | 6.0229e-07 | 0 | 0
7.9433 | 0 | 16339.2 | 2037.57 | -82.836 | 1.2172e-06 | 0.010005 | 6.1282e-07 | 0 | 0
8.1283 | 0 | 16147.1 | 2078.93 | -82.603 | 1.2023e-06 | 0.010006 | 6.2019e-07 | 0 | 0
8.3176 | 0 | 15755.6 | 1944.66 | -82.91 | 1.2048e-06 | 0.010003 | 6.3545e-07 | 0 | 0
8.5114 | 0 | 15390.1 | 1938.61 | -82.764 | 1.2055e-06 | 0.010007 | 6.5079e-07 | 0 | 0
8.7096 | 0 | 15008.5 | 1880.17 | -82.803 | 1.2079e-06 | 0.010003 | 6.6704e-07 | 0 | 0
8.9125 | 0 | 14761.3 | 1744.22 | -83.214 | 1.2016e-06 | 0.010002 | 6.7816e-07 | 0 | 0
9.1201 | 0 | 14421.9 | 1761.23 | -82.985 | 1.201e-06 | 0.010005 | 6.9437e-07 | 0 | 0
9.3325 | 0 | 14195.9 | 1727.09 | -83.012 | 1.1927e-06 | 0.010004 | 7.0538e-07 | 0 | 0
9.5499 | 0 | 13833.2 | 1804.01 | -82.507 | 1.1945e-06 | 0.010003 | 7.2379e-07 | 0 | 0
9.7724 | 0 | 13641.1 | 1745.48 | -82.648 | 1.1844e-06 | 0.010006 | 7.3418e-07 | 0 | 0
10 | 0 | 13301 | 1794.4 | -82.247 | 1.1856e-06 | 0.010001 | 7.5256e-07 | 0 | 0
10.2329 | 0 | 12936.3 | 1609.92 | -82.851 | 1.1933e-06 | 0.010001 | 7.7383e-07 | 0 | 0
10.4713 | 0 | 12643.8 | 1521.87 | -83.087 | 1.1935e-06 | 0.010007 | 7.9223e-07 | 0 | 0
10.7152 | 0 | 12409.4 | 1467.6 | -83.208 | 1.188e-06 | 0.0099986 | 8.0652e-07 | 0 | 0
10.9648 | 0 | 12195.3 | 1579.41 | -82.559 | 1.1807e-06 | 0.0099999 | 8.2078e-07 | 0 | 0
11.2202 | 0 | 11934.8 | 1603.25 | -82.28 | 1.1778e-06 | 0.0099994 | 8.3867e-07 | 0 | 0
11.4815 | 0 | 11658.2 | 1562.04 | -82.3 | 1.1785e-06 | 0.0099999 | 8.5862e-07 | 0 | 0
11.749 | 0 | 11434.1 | 1502.53 | -82.449 | 1.1744e-06 | 0.01 | 8.755e-07 | 0 | 0
12.0226 | 0 | 11146.9 | 1486.12 | -82.338 | 1.1773e-06 | 0.01 | 8.9806e-07 | 0 | 0
12.3027 | 0 | 10949.8 | 1454 | -82.369 | 1.1712e-06 | 0.0099952 | 9.1378e-07 | 0 | 0
12.5893 | 0 | 10705.6 | 1431.55 | -82.315 | 1.1702e-06 | 0.010002 | 9.3532e-07 | 0 | 0
12.8825 | 0 | 10528.8 | 1488.46 | -81.873 | 1.1618e-06 | 0.0099981 | 9.5062e-07 | 0 | 0
13.1826 | 0 | 10296.3 | 1427.73 | -82.029 | 1.1615e-06 | 0.0099939 | 9.7169e-07 | 0 | 0
13.4896 | 0 | 10034.9 | 1394.36 | -82.013 | 1.1643e-06 | 0.0099987 | 9.9751e-07 | 0 | 0
13.8038 | 0 | 9820.14 | 1357.72 | -82.053 | 1.1631e-06 | 0.0099955 | 1.019e-06 | 0 | 0
14.1254 | 0 | 9671.48 | 1321.99 | -82.144 | 1.1537e-06 | 0.0099975 | 1.0349e-06 | 0 | 0
14.4544 | 0 | 9434.65 | 1300.67 | -82.076 | 1.1563e-06 | 0.0099974 | 1.0609e-06 | 0 | 0
14.7911 | 0 | 9185.82 | 1294.48 | -81.899 | 1.1598e-06 | 0.0099922 | 1.0891e-06 | 0 | 0
15.1356 | 0 | 9030.6 | 1272.48 | -81.9 | 1.1525e-06 | 0.0099904 | 1.1076e-06 | 0 | 0
15.4882 | 0 | 8860.07 | 1253.9 | -81.864 | 1.148e-06 | 0.0099963 | 1.1296e-06 | 0 | 0
15.8489 | 0 | 8660.25 | 1224.84 | -81.869 | 1.1478e-06 | 0.0099946 | 1.1555e-06 | 0 | 0
16.2181 | 0 | 8493.52 | 1214.62 | -81.778 | 1.1434e-06 | 0.0099974 | 1.1785e-06 | 0 | 0
16.5959 | 0 | 8319.62 | 1180.19 | -81.845 | 1.1408e-06 | 0.0099958 | 1.203e-06 | 0 | 0
16.9824 | 0 | 8134.4 | 1160.09 | -81.801 | 1.1405e-06 | 0.0099986 | 1.2307e-06 | 0 | 0
17.378 | 0 | 7977.54 | 1155.37 | -81.673 | 1.1358e-06 | 0.009994 | 1.2539e-06 | 0 | 0
17.7828 | 0 | 7811.88 | 1140.5 | -81.605 | 1.1336e-06 | 0.0099945 | 1.2805e-06 | 0 | 0
18.197 | 0 | 7639.65 | 1120.13 | -81.569 | 1.1323e-06 | 0.0099931 | 1.3092e-06 | 0 | 0
18.6209 | 0 | 7518.16 | 1133.79 | -81.326 | 1.1239e-06 | 0.0099932 | 1.3304e-06 | 0 | 0
19.0546 | 0 | 7342.51 | 1080.91 | -81.535 | 1.1254e-06 | 0.0099911 | 1.3619e-06 | 0 | 0
19.4984 | 0 | 7178.03 | 1057.25 | -81.53 | 1.1246e-06 | 0.0099931 | 1.3934e-06 | 0 | 0
19.9526 | 0 | 7029.22 | 1056.82 | -81.353 | 1.122e-06 | 0.0099887 | 1.4223e-06 | 0 | 0
20.4174 | 0 | 6887.27 | 1044.41 | -81.278 | 1.1186e-06 | 0.0099869 | 1.4513e-06 | 0 | 0
20.893 | 0 | 6746.91 | 1045.59 | -81.085 | 1.1156e-06 | 0.0099913 | 1.4822e-06 | 0 | 0
21.3796 | 0 | 6614.28 | 989.645 | -81.395 | 1.1128e-06 | 0.0099854 | 1.511e-06 | 0 | 0
21.8776 | 0 | 6444.61 | 980.544 | -81.248 | 1.1156e-06 | 0.0099868 | 1.551e-06 | 0 | 0
22.3872 | 0 | 6340.39 | 974.076 | -81.163 | 1.1078e-06 | 0.0099863 | 1.5764e-06 | 0 | 0
22.9087 | 0 | 6202.35 | 979.785 | -80.911 | 1.106e-06 | 0.0099877 | 1.6118e-06 | 0 | 0
23.4423 | 0 | 6068.94 | 952.386 | -80.971 | 1.1049e-06 | 0.0099826 | 1.6464e-06 | 0 | 0
23.9883 | 0 | 5936.41 | 934.867 | -80.939 | 1.1036e-06 | 0.0099836 | 1.6833e-06 | 0 | 0
24.5471 | 0 | 5828.17 | 920.488 | -80.913 | 1.0984e-06 | 0.0099834 | 1.7145e-06 | 0 | 0
25.1189 | 0 | 5700.83 | 903.587 | -80.88 | 1.0973e-06 | 0.009984 | 1.7529e-06 | 0 | 0
25.704 | 0 | 5593.6 | 907.55 | -80.663 | 1.0925e-06 | 0.0099832 | 1.7864e-06 | 0 | 0
26.3027 | 0 | 5485.89 | 866.536 | -80.912 | 1.0893e-06 | 0.0099823 | 1.8213e-06 | 0 | 0
26.9153 | 0 | 5361.28 | 847.085 | -80.909 | 1.0889e-06 | 0.0099784 | 1.8629e-06 | 0 | 0
27.5423 | 0 | 5254.33 | 845.721 | -80.738 | 1.0855e-06 | 0.0099798 | 1.9011e-06 | 0 | 0
28.1838 | 0 | 5144.56 | 836.744 | -80.639 | 1.0832e-06 | 0.0099808 | 1.9419e-06 | 0 | 0
28.8403 | 0 | 5052.33 | 836.858 | -80.466 | 1.0772e-06 | 0.0099768 | 1.9766e-06 | 0 | 0
29.5121 | 0 | 4944.19 | 817.144 | -80.487 | 1.0758e-06 | 0.0099757 | 2.0196e-06 | 0 | 0
30.1995 | 0 | 4844.38 | 803.886 | -80.448 | 1.0728e-06 | 0.0099788 | 2.0618e-06 | 0 | 0
30.903 | 0 | 4741.33 | 794.001 | -80.36 | 1.071e-06 | 0.0099764 | 2.1061e-06 | 0 | 0
31.6228 | 0 | 4659.61 | 782.752 | -80.329 | 1.0649e-06 | 0.0099755 | 2.1429e-06 | 0 | 0
35.4813 | 0 | 4195.98 | 714.539 | -80.195 | 1.0535e-06 | 0.0099674 | 2.3777e-06 | 0 | 0
39.8107 | 0 | 3798.6 | 675.23 | -79.761 | 1.0357e-06 | 0.0099606 | 2.6248e-06 | 0 | 0
44.6684 | 0 | 3410.9 | 581.118 | -80.191 | 1.0293e-06 | 0.0099536 | 2.9211e-06 | 0 | 0
50.1187 | 0 | 3098.24 | 565.513 | -79.483 | 1.0077e-06 | 0.0099471 | 3.2138e-06 | 0 | 0
56.2341 | 0 | 2785.75 | 502.152 | -79.615 | 9.994e-07 | 0.0099346 | 3.5699e-06 | 0 | 0
63.0957 | 0 | 2502.23 | 488.687 | -78.738 | 9.886e-07 | 0.0099274 | 3.9715e-06 | 0 | 0
70.7946 | 0 | 2257.26 | 445.105 | -78.627 | 9.7646e-07 | 0.0099161 | 4.3976e-06 | 0 | 0
79.4328 | 0 | 2045.55 | 408.569 | -78.478 | 9.5981e-07 | 0.0099006 | 4.8451e-06 | 0 | 0
89.1251 | 0 | 1843.32 | 376.662 | -78.209 | 9.4827e-07 | 0.0098851 | 5.3683e-06 | 0 | 0
100 | 0 | 1663.89 | 349.91 | -77.86 | 9.3513e-07 | 0.0098693 | 5.9391e-06 | 0 | 0
112.2018 | 0 | 1501.74 | 324.196 | -77.533 | 9.223e-07 | 0.009842 | 6.5625e-06 | 0 | 0
125.8925 | 0 | 1356.02 | 300.907 | -77.179 | 9.0907e-07 | 0.0098216 | 7.253e-06 | 0 | 0
141.2538 | 0 | 1226.14 | 282.777 | -76.666 | 8.9418e-07 | 0.009788 | 7.9941e-06 | 0 | 0
158.4893 | 0 | 1109.05 | 264.005 | -76.229 | 8.7943e-07 | 0.0097571 | 8.8105e-06 | 0 | 0
177.8279 | 0 | 1002.75 | 250.286 | -75.546 | 8.6428e-07 | 0.0097213 | 9.7093e-06 | 0 | 0
199.5262 | 0 | 907.081 | 232.796 | -75.129 | 8.4991e-07 | 0.0096702 | 1.0677e-05 | 0 | 0
223.8721 | 0 | 820.365 | 219.09 | -74.51 | 8.3512e-07 | 0.009622 | 1.1748e-05 | 0 | 0
251.1886 | 0 | 745.015 | 208.492 | -73.749 | 8.1648e-07 | 0.009577 | 1.286e-05 | 0 | 0
281.8383 | 0 | 673.569 | 195.721 | -73.108 | 8.022e-07 | 0.0095068 | 1.412e-05 | 0 | 0
316.2278 | 0 | 610.505 | 184.915 | -72.369 | 7.8566e-07 | 0.0094312 | 1.5454e-05 | 0 | 0
354.8134 | 0 | 554.418 | 175.921 | -71.5 | 7.6726e-07 | 0.0093453 | 1.6863e-05 | 0 | 0
398.1072 | 0 | 503.198 | 167.308 | -70.58 | 7.4927e-07 | 0.0092433 | 1.8377e-05 | 0 | 0
446.6836 | 0 | 456.632 | 158.435 | -69.698 | 7.3182e-07 | 0.009138 | 2.0021e-05 | 0 | 0
501.1872 | 0 | 415.269 | 152.058 | -68.521 | 7.1159e-07 | 0.0090076 | 2.1702e-05 | 0 | 0
562.3413 | 0 | 377.988 | 145.526 | -67.356 | 6.9104e-07 | 0.0088626 | 2.346e-05 | 0 | 0
630.9573 | 0 | 344.434 | 139.51 | -66.106 | 6.6958e-07 | 0.0087064 | 2.5292e-05 | 0 | 0
707.9458 | 0 | 314.198 | 134.292 | -64.697 | 6.4686e-07 | 0.0085306 | 2.7168e-05 | 0 | 0
794.3282 | 0 | 287.234 | 129.438 | -63.216 | 6.2272e-07 | 0.008348 | 2.9083e-05 | 0 | 0
891.2509 | 0 | 263.023 | 125.26 | -61.561 | 5.97e-07 | 0.0081438 | 3.0985e-05 | 0 | 0
1000 | 0 | 241.485 | 121.388 | -59.823 | 5.6975e-07 | 0.0079375 | 3.2896e-05 | 0 | 0
1122.0185 | 0 | 222.28 | 117.93 | -57.958 | 5.4094e-07 | 0.0077101 | 3.4712e-05 | 0 | 0
1258.9254 | 0 | 205.398 | 114.803 | -56.018 | 5.1039e-07 | 0.007484 | 3.6465e-05 | 0 | 0
1412.5375 | 0 | 190.056 | 112.124 | -53.846 | 4.787e-07 | 0.0072512 | 3.8184e-05 | 0 | 0
1584.8932 | 0 | 176.614 | 109.518 | -51.677 | 4.4607e-07 | 0.0070242 | 3.9805e-05 | 0 | 0
1778.2794 | 0 | 164.766 | 107.108 | -49.454 | 4.1276e-07 | 0.0067956 | 4.128e-05 | 0 | 0
1995.2623 | 0 | 154.557 | 105.333 | -47.038 | 3.7767e-07 | 0.006582 | 4.2624e-05 | 0 | 0
2238.7211 | 0 | 145.521 | 103.458 | -44.688 | 3.4356e-07 | 0.006372 | 4.3828e-05 | 0 | 0
2511.8864 | 0 | 137.508 | 101.794 | -42.245 | 3.0978e-07 | 0.0061832 | 4.5009e-05 | 0 | 0
2818.3829 | 0 | 130.583 | 100.213 | -39.877 | 2.7726e-07 | 0.0060026 | 4.6013e-05 | 0 | 0
3162.2777 | 0 | 124.495 | 98.8395 | -37.446 | 2.458e-07 | 0.0058393 | 4.6951e-05 | 0 | 0
3548.1339 | 0 | 119.311 | 97.5136 | -35.184 | 2.1663e-07 | 0.0056874 | 4.7717e-05 | 0 | 0
3981.0717 | 0 | 114.557 | 96.1536 | -32.929 | 1.897e-07 | 0.0055523 | 4.8519e-05 | 0 | 0
4466.8359 | 0 | 110.554 | 94.9963 | -30.765 | 1.6486e-07 | 0.0054281 | 4.9153e-05 | 0 | 0
5011.8723 | 0 | 106.898 | 93.8447 | -28.611 | 1.4225e-07 | 0.0053202 | 4.9819e-05 | 0 | 0
5623.4133 | 0 | 103.956 | 93.0742 | -26.451 | 1.2127e-07 | 0.0052238 | 5.0301e-05 | 0 | 0
6309.5734 | 0 | 101.225 | 91.9639 | -24.7 | 1.0413e-07 | 0.0051352 | 5.0784e-05 | 0 | 0
7079.4578 | 0 | 98.9319 | 91.0903 | -22.966 | 8.8664e-08 | 0.0050535 | 5.1135e-05 | 0 | 0
7943.2823 | 0 | 96.6952 | 90.1638 | -21.179 | 7.4863e-08 | 0.0049878 | 5.1639e-05 | 0 | 0
8912.5094 | 0 | 94.8243 | 89.3241 | -19.611 | 6.3206e-08 | 0.0049252 | 5.1999e-05 | 0 | 0
10000 | 0 | 93.2522 | 88.6701 | -18.036 | 5.2842e-08 | 0.004872 | 5.2307e-05 | 0 | 0
11220.1845 | 0 | 92.2867 | 88.4914 | -16.489 | 4.3626e-08 | 0.0048177 | 5.2258e-05 | 0 | 0
12589.2541 | 0 | 90.1374 | 86.7204 | -15.827 | 3.8252e-08 | 0.0047826 | 5.3115e-05 | 0 | 0
14125.3754 | 0 | 89.8515 | 87.2321 | -13.869 | 3.0059e-08 | 0.0047396 | 5.2805e-05 | 0 | 0
15848.9319 | 0 | 87.6157 | 85.2409 | -13.37 | 2.6504e-08 | 0.0047172 | 5.3897e-05 | 0 | 0
17782.7941 | 0 | 87.3526 | 85.5317 | -11.719 | 2.0811e-08 | 0.0046822 | 5.3659e-05 | 0 | 0
19952.6231 | 0 | 86.4203 | 84.9446 | -10.603 | 1.6984e-08 | 0.0046606 | 5.3987e-05 | 0 | 0
22387.2114 | 0 | 86.197 | 84.9564 | -9.732 | 1.3943e-08 | 0.0046346 | 5.3825e-05 | 0 | 0
25118.8643 | 0 | 85.8121 | 84.8063 | -8.781 | 1.1272e-08 | 0.0046088 | 5.3765e-05 | 0 | 0
28183.8293 | 0 | 85.187 | 84.2528 | -8.493 | 9.79e-09 | 0.0045908 | 5.3948e-05 | 0 | 0
31622.7766 | 0 | 84.6808 | 83.9348 | -7.611 | 7.8714e-09 | 0.0045837 | 5.4187e-05 | 0 | 0
35481.3389 | 0 | 83.9393 | 83.4053 | -6.466 | 6.0181e-09 | 0.0045757 | 5.4571e-05 | 0 | 0
39810.7171 | 0 | 83.8691 | 83.3969 | -6.083 | 5.0512e-09 | 0.0045555 | 5.4377e-05 | 0 | 0
44668.3592 | 0 | 83.2049 | 82.816 | -5.542 | 4.1353e-09 | 0.0045514 | 5.4762e-05 | 0 | 0
50118.7234 | 0 | 83.8903 | 83.5745 | -4.973 | 3.2812e-09 | 0.0045276 | 5.4031e-05 | 0 | 0
56234.1325 | 0 | 83.3945 | 83.1142 | -4.699 | 2.7803e-09 | 0.0045216 | 5.428e-05 | 0 | 0
63095.7344 | 0 | 83.215 | 83.025 | -3.873 | 2.0474e-09 | 0.0045131 | 5.4295e-05 | 0 | 0
70794.5784 | 0 | 81.8514 | 81.6839 | -3.666 | 1.756e-09 | 0.0045225 | 5.5315e-05 | 0 | 0
79432.8235 | 0 | 82.6717 | 82.5085 | -3.6 | 1.5219e-09 | 0.0044987 | 5.4479e-05 | 0 | 0
89125.0938 | 0 | 82.5265 | 82.418 | -2.939 | 1.1096e-09 | 0.0044792 | 5.4339e-05 | 0 | 0
100000 | 0 | 82.5049 | 82.399 | -2.903 | 9.77e-10 | 0.0044601 | 5.4122e-05 | 0 | 0
112201.8454 | 0 | 81.924 | 81.849 | -2.451 | 7.4059e-10 | 0.0044971 | 5.4946e-05 | 0 | 0
125892.5412 | 0 | 82.0254 | 81.9373 | -2.657 | 7.144e-10 | 0.0044889 | 5.4778e-05 | 0 | 0
141253.7545 | 0 | 81.6347 | 81.5679 | -2.318 | 5.5829e-10 | 0.0044889 | 5.504e-05 | 0 | 0
158489.3192 | 0 | 82.8201 | 82.7785 | -1.815 | 3.8405e-10 | 0.0044532 | 5.3821e-05 | 0 | 0
177827.941 | 0 | 82.2139 | 82.1808 | -1.626 | 3.0888e-10 | 0.0044674 | 5.4391e-05 | 0 | 0
199526.2315 | 0 | 80.9696 | 80.9404 | -1.537 | 2.6423e-10 | 0.0044881 | 5.5484e-05 | 0 | 0
223872.1139 | 0 | 82.2079 | 82.1425 | -2.284 | 3.4471e-10 | 0.0044501 | 5.4186e-05 | 0 | 0
251188.6432 | 0 | 81.7326 | 81.7153 | -1.177 | 1.593e-10 | 0.0044505 | 5.4507e-05 | 0 | 0
281838.2931 | 0 | 81.976 | 81.9499 | -1.446 | 1.7382e-10 | 0.0044453 | 5.4282e-05 | 0 | 0
316227.766 | 0 | 81.8607 | 81.8477 | -1.022 | 1.097e-10 | 0.0044485 | 5.4398e-05 | 0 | 0
354813.3892 | 0 | 81.3798 | 81.3629 | -1.17 | 1.1259e-10 | 0.0044534 | 5.4779e-05 | 0 | 0
398107.1706 | 0 | 81.2395 | 81.222 | -1.188 | 1.0205e-10 | 0.0044461 | 5.4782e-05 | 0 | 0
446683.5922 | 0 | 81.8637 | 81.858 | -0.678 | 5.1515e-11 | 0.0044326 | 5.4197e-05 | 0 | 0
501187.2336 | 0 | 81.3966 | 81.3751 | -1.319 | 8.9785e-11 | 0.0044292 | 5.4465e-05 | 0 | 0
562341.3252 | 0 | 81.4116 | 81.399 | -1.006 | 6.1047e-11 | 0.004424 | 5.4393e-05 | 0 | 0
630957.3445 | 0 | 81.6109 | 81.6069 | -0.562 | 3.033e-11 | 0.00441 | 5.4089e-05 | 0 | 0
707945.7844 | 0 | 81.4317 | 81.4031 | -1.52 | 7.3249e-11 | 0.0044057 | 5.4158e-05 | 0 | 0
794328.2347 | 0 | 81.8669 | 81.8624 | -0.599 | 2.5591e-11 | 0.0043905 | 5.3683e-05 | 0 | 0
891250.9381 | 0 | 81.276 | 81.2642 | -0.977 | 3.7446e-11 | 0.0043854 | 5.4007e-05 | 0 | 0
1000000 | 0 | 80.9988 | 80.9952 | -0.536 | 1.838e-11 | 0.0043815 | 5.4142e-05 | 0 | 0
1100864.8229 | 2 | 80.9942 | 80.989 | -0.648 | 2.0187e-11 | 0.004403 | 5.4418e-05 | 0 | 0
1203700.7056 | 2 | 80.7318 | 80.709 | -1.362 | 3.8936e-11 | 0.0044052 | 5.4616e-05 | 0 | 0
1306536.5882 | 2 | 81.1825 | 81.1747 | -0.795 | 2.0813e-11 | 0.004379 | 5.398e-05 | 0 | 0
1409372.4709 | 2 | 80.5574 | 80.5398 | -1.198 | 2.9297e-11 | 0.0043705 | 5.4287e-05 | 0 | 0
1512208.3535 | 2 | 79.2979 | 79.2861 | -0.99 | 2.2941e-11 | 0.0043746 | 5.519e-05 | 0 | 0
1615044.2362 | 2 | 80.2004 | 80.1764 | -1.401 | 3.0034e-11 | 0.0043497 | 5.4247e-05 | 0 | 0
1717880.1188 | 2 | 80.1378 | 80.1352 | -0.462 | 9.3263e-12 | 0.0043259 | 5.3987e-05 | 0 | 0
1820716.0015 | 2 | 80.3011 | 80.2891 | -0.992 | 1.8851e-11 | 0.0043267 | 5.388e-05 | 0 | 0
1923551.8841 | 2 | 80.1376 | 80.1261 | -0.973 | 1.7533e-11 | 0.0043175 | 5.3863e-05 | 0 | 0
2026387.7668 | 2 | 79.4632 | 79.4321 | -1.604 | 2.7666e-11 | 0.0043206 | 5.4296e-05 | 0 | 0
2129223.6494 | 2 | 79.0075 | 78.9985 | -0.865 | 1.4287e-11 | 0.0043045 | 5.4404e-05 | 0 | 0
2232059.5321 | 2 | 79.5118 | 79.5074 | -0.599 | 9.3719e-12 | 0.0042986 | 5.3979e-05 | 0 | 0
2334895.4147 | 2 | 78.8194 | 78.8128 | -0.742 | 1.1197e-11 | 0.0042868 | 5.4292e-05 | 0 | 0
2437731.2974 | 2 | 79.5519 | 79.5511 | -0.249 | 3.5687e-12 | 0.0042833 | 5.3737e-05 | 0 | 0
2540567.18 | 2 | 79.3475 | 79.3468 | 0.229 | -3.1492e-12 | 0.0042789 | 5.3812e-05 | 0 | 0
2643403.0627 | 2 | 77.9196 | 77.9101 | -0.893 | 1.2042e-11 | 0.0042801 | 5.4801e-05 | 0 | 0
2746238.9453 | 2 | 77.5004 | 77.4998 | -0.223 | 2.9098e-12 | 0.0042475 | 5.466e-05 | 0 | 0
2849074.828 | 2 | 78.0445 | 78.0445 | 0.015 | -1.904e-13 | 0.0042603 | 5.4424e-05 | 0 | 0
2951910.7106 | 2 | 75.9273 | 75.9015 | -1.495 | 1.8528e-11 | 0.0042503 | 5.5795e-05 | 0 | 0
3054746.5933 | 2 | 76.5733 | 76.572 | -0.343 | 4.0751e-12 | 0.004249 | 5.5289e-05 | 0 | 0
3157582.4759 | 2 | 76.2286 | 76.2243 | -0.609 | 7.0307e-12 | 0.0042111 | 5.5025e-05 | 0 | 0
3260418.3586 | 2 | 74.7321 | 74.7197 | -1.042 | 1.1884e-11 | 0.0042413 | 5.6511e-05 | 0 | 0
3363254.2412 | 2 | 75.915 | 75.9095 | -0.69 | 7.5088e-12 | 0.004179 | 5.4793e-05 | 0 | 0
3466090.1239 | 2 | 75.3382 | 75.3357 | -0.462 | 4.9118e-12 | 0.0041844 | 5.527e-05 | 0 | 0
3568926.0065 | 2 | 76.267 | 76.2587 | -0.847 | 8.6428e-12 | 0.0041249 | 5.381e-05 | 0 | 0
3671761.8892 | 2 | 75.6773 | 75.6695 | -0.823 | 8.228e-12 | 0.0041209 | 5.4153e-05 | 0 | 0
3774597.7718 | 2 | 74.6008 | 74.5931 | -0.824 | 8.1261e-12 | 0.0041337 | 5.5075e-05 | 0 | 0
3877433.6545 | 2 | 74.0936 | 74.0844 | -0.899 | 8.69e-12 | 0.0041257 | 5.5327e-05 | 0 | 0
3980269.5371 | 2 | 74.6207 | 74.6128 | -0.831 | 7.7693e-12 | 0.004088 | 5.4422e-05 | 0 | 0
4083105.4198 | 2 | 74.9417 | 74.9395 | -0.439 | 3.985e-12 | 0.004085 | 5.412e-05 | 0 | 0
4185941.3024 | 2 | 73.0082 | 73.008 | 0.155 | -1.4045e-12 | 0.0040951 | 5.5658e-05 | 0 | 0
4288777.1851 | 2 | 72.6789 | 72.6773 | -0.384 | 3.4218e-12 | 0.0040593 | 5.5398e-05 | 0 | 0
4391613.0677 | 2 | 72.0956 | 72.0955 | 0.062 | -5.443e-13 | 0.0040551 | 5.5767e-05 | 0 | 0
4494448.9504 | 2 | 71.182 | 71.1819 | 0.064 | -5.547e-13 | 0.0040358 | 5.6181e-05 | 0 | 0
4597284.833 | 2 | 71.7399 | 71.7394 | -0.222 | 1.868e-12 | 0.0040237 | 5.5543e-05 | 0 | 0
4700120.7157 | 2 | 71.3812 | 71.3803 | 0.29 | -2.3985e-12 | 0.0040071 | 5.557e-05 | 0 | 0
4802956.5983 | 2 | 70.7011 | 70.6954 | -0.726 | 5.9418e-12 | 0.0040032 | 5.603e-05 | 0 | 0
4905792.481 | 2 | 71.5869 | 71.5861 | -0.263 | 2.0807e-12 | 0.0039431 | 5.447e-05 | 0 | 0
5008628.3636 | 2 | 70.6846 | 70.6825 | -0.447 | 3.5038e-12 | 0.0039414 | 5.5112e-05 | 0 | 0
5111464.2463 | 2 | 69.4544 | 69.4534 | 0.308 | -2.4106e-12 | 0.0039442 | 5.6107e-05 | 0 | 0
5214300.1289 | 2 | 69.3561 | 69.3545 | 0.387 | -2.9747e-12 | 0.003939 | 5.6092e-05 | 0 | 0
5317136.0116 | 2 | 68.5082 | 68.5038 | 0.646 | -4.9296e-12 | 0.0039293 | 5.6625e-05 | 0 | 0
5419971.8942 | 2 | 68.4744 | 68.4654 | 0.932 | -6.9724e-12 | 0.0039212 | 5.6512e-05 | 0 | 0
5522807.7769 | 2 | 67.8041 | 67.7996 | 0.663 | -4.9169e-12 | 0.0038859 | 5.652e-05 | 0 | 0
5625643.6595 | 2 | 67.6703 | 67.6571 | 1.131 | -8.2496e-12 | 0.0038923 | 5.6691e-05 | 0 | 0
5728479.5422 | 2 | 68.2612 | 68.2528 | 0.9 | -6.3942e-12 | 0.0038677 | 5.5823e-05 | 0 | 0
5831315.4248 | 2 | 66.0033 | 66.001 | 0.476 | -3.434e-12 | 0.0038432 | 5.7346e-05 | 0 | 0
5934151.3075 | 2 | 66.596 | 66.5655 | 1.734 | -1.2188e-11 | 0.0038373 | 5.6708e-05 | 0 | 0
6036987.1901 | 2 | 65.1291 | 65.106 | 1.526 | -1.0782e-11 | 0.0038279 | 5.7814e-05 | 0 | 0
6139823.0728 | 2 | 64.6382 | 64.6129 | 1.602 | -1.1215e-11 | 0.0038284 | 5.8232e-05 | 0 | 0
6242658.9554 | 2 | 64.9801 | 64.9641 | 1.271 | -8.7038e-12 | 0.0037943 | 5.7374e-05 | 0 | 0
6345494.8381 | 2 | 64.1003 | 64.0556 | 2.139 | -1.4605e-11 | 0.0037945 | 5.812e-05 | 0 | 0
6448330.7207 | 2 | 63.3329 | 63.2655 | 2.642 | -1.7964e-11 | 0.0037721 | 5.8437e-05 | 0 | 0
6551166.6034 | 2 | 62.7209 | 62.6641 | 2.437 | -1.6472e-11 | 0.0037298 | 5.8312e-05 | 0 | 0
6654002.486 | 2 | 62.1013 | 62.0035 | 3.215 | -2.1602e-11 | 0.0037384 | 5.899e-05 | 0 | 0
6756838.3687 | 2 | 62.1467 | 62.0853 | 2.548 | -1.6849e-11 | 0.0037319 | 5.8803e-05 | 0 | 0
6859674.2513 | 2 | 61.9848 | 61.9126 | 2.766 | -1.8062e-11 | 0.0037125 | 5.8612e-05 | 0 | 0
6962510.134 | 2 | 60.7571 | 60.6637 | 3.178 | -2.0858e-11 | 0.00371 | 5.9722e-05 | 0 | 0
7065346.0166 | 2 | 61.0171 | 60.8861 | 3.754 | -2.4172e-11 | 0.003669 | 5.8768e-05 | 0 | 0
7168181.8993 | 2 | 59.9752 | 59.8518 | 3.676 | -2.3738e-11 | 0.0036932 | 6.0144e-05 | 0 | 0
7271017.7819 | 2 | 59.7322 | 59.6364 | 3.245 | -2.0743e-11 | 0.0036463 | 5.9576e-05 | 0 | 0
7373853.6646 | 2 | 59.6011 | 59.472 | 3.773 | -2.3827e-11 | 0.0036478 | 5.9684e-05 | 0 | 0
7476689.5472 | 2 | 58.1031 | 57.9312 | 4.408 | -2.8156e-11 | 0.0036273 | 6.0836e-05 | 0 | 0
7579525.4299 | 2 | 57.6808 | 57.4373 | 5.267 | -3.3415e-11 | 0.0036193 | 6.11e-05 | 0 | 0
7682361.3125 | 2 | 57.4139 | 57.1411 | 5.587 | -3.5131e-11 | 0.0036012 | 6.1031e-05 | 0 | 0
7785197.1952 | 2 | 56.2507 | 56.0657 | 4.648 | -2.945e-11 | 0.0036062 | 6.2339e-05 | 0 | 0
7888033.0778 | 2 | 55.5876 | 55.3731 | 5.034 | -3.1852e-11 | 0.0035858 | 6.268e-05 | 0 | 0
7990868.9605 | 2 | 55.7146 | 55.4629 | 5.449 | -3.3946e-11 | 0.0035512 | 6.1888e-05 | 0 | 0
7990868.9605 | 2 | 55.2142 | 54.8895 | 6.216 | -3.9061e-11 | 0.0035512 | 6.2447e-05 | 0 | 0
4.4668 | 0 | 27772.8 | 3032.77 | -83.731 | 1.2743e-06 | 0.010006 | 3.6052e-07 | 0 | 0
4.4668 | 0 | 27671.8 | 2895.15 | -83.994 | 1.2796e-06 | 0.010009 | 3.6194e-07 | 0 | 0
4.5709 | 0 | 27701.7 | 3359.07 | -83.035 | 1.2479e-06 | 0.010002 | 3.6129e-07 | 0 | 0
4.6774 | 0 | 26937.1 | 3295.93 | -82.972 | 1.253e-06 | 0.010009 | 3.718e-07 | 0 | 0
4.7863 | 0 | 26205.3 | 3184.9 | -83.019 | 1.2585e-06 | 0.010009 | 3.8222e-07 | 0 | 0
4.8978 | 0 | 25993.5 | 3185.66 | -82.96 | 1.2402e-06 | 0.010007 | 3.8523e-07 | 0 | 0
5.0119 | 0 | 24986.7 | 3222.49 | -82.59 | 1.2608e-06 | 0.010008 | 4.008e-07 | 0 | 0
5.1286 | 0 | 24681.8 | 2963.91 | -83.103 | 1.2479e-06 | 0.010008 | 4.0576e-07 | 0 | 0
5.2481 | 0 | 24066.9 | 2934.57 | -82.996 | 1.2502e-06 | 0.010007 | 4.161e-07 | 0 | 0
5.3703 | 0 | 23556 | 2821.9 | -83.12 | 1.2491e-06 | 0.010013 | 4.2535e-07 | 0 | 0
5.4954 | 0 | 23281.1 | 2349.83 | -84.207 | 1.2366e-06 | 0.010005 | 4.3005e-07 | 0 | 0
5.6234 | 0 | 22610.1 | 2632.39 | -83.314 | 1.244e-06 | 0.010007 | 4.4292e-07 | 0 | 0
5.7544 | 0 | 22243 | 2714.75 | -82.99 | 1.2351e-06 | 0.010009 | 4.5032e-07 | 0 | 0
5.8884 | 0 | 21671.4 | 2432.54 | -83.555 | 1.239e-06 | 0.010007 | 4.621e-07 | 0 | 0
6.0256 | 0 | 21359.3 | 2770.13 | -82.548 | 1.2253e-06 | 0.010003 | 4.6867e-07 | 0 | 0
6.166 | 0 | 20858.7 | 2570.54 | -82.921 | 1.2272e-06 | 0.010005 | 4.8e-07 | 0 | 0
6.3096 | 0 | 20327 | 2486.61 | -82.973 | 1.2315e-06 | 0.010001 | 4.9238e-07 | 0 | 0
6.4565 | 0 | 20064.2 | 2498.14 | -82.848 | 1.2183e-06 | 0.010006 | 4.9908e-07 | 0 | 0
6.6069 | 0 | 19477.7 | 2278.13 | -83.283 | 1.2277e-06 | 0.010007 | 5.1415e-07 | 0 | 0
6.7608 | 0 | 19095.2 | 2300.63 | -83.08 | 1.224e-06 | 0.010004 | 5.2433e-07 | 0 | 0
6.9183 | 0 | 18546.7 | 2227.67 | -83.101 | 1.2311e-06 | 0.010005 | 5.3989e-07 | 0 | 0
7.0795 | 0 | 18254.4 | 2190.68 | -83.107 | 1.2226e-06 | 0.010001 | 5.4831e-07 | 0 | 0
7.2444 | 0 | 17985.6 | 2093.98 | -83.314 | 1.2139e-06 | 0.010009 | 5.5695e-07 | 0 | 0
7.4131 | 0 | 17510.4 | 2140.84 | -82.977 | 1.2174e-06 | 0.010007 | 5.7193e-07 | 0 | 0
7.5858 | 0 | 17050.7 | 2116.58 | -82.869 | 1.2203e-06 | 0.010006 | 5.8732e-07 | 0 | 0
7.7625 | 0 | 16821.8 | 2049.01 | -83.004 | 1.2102e-06 | 0.010008 | 5.9545e-07 | 0 | 0
7.9433 | 0 | 16324.2 | 2005.83 | -82.942 | 1.2186e-06 | 0.010004 | 6.1335e-07 | 0 | 0
8.1283 | 0 | 16035.2 | 2002.62 | -82.826 | 1.2113e-06 | 0.010006 | 6.245e-07 | 0 | 0
8.3176 | 0 | 15642.4 | 2017.58 | -82.589 | 1.2127e-06 | 0.010005 | 6.4012e-07 | 0 | 0
8.5114 | 0 | 15413.3 | 1956.31 | -82.708 | 1.2036e-06 | 0.010002 | 6.495e-07 | 0 | 0
8.7096 | 0 | 15166.7 | 1836.46 | -83.045 | 1.1959e-06 | 0.010001 | 6.5999e-07 | 0 | 0
8.9125 | 0 | 14774.6 | 1795.34 | -83.02 | 1.2e-06 | 0.010002 | 6.7754e-07 | 0 | 0
9.1201 | 0 | 14505.6 | 1887.86 | -82.522 | 1.1928e-06 | 0.010002 | 6.9016e-07 | 0 | 0
9.3325 | 0 | 14229 | 1766.42 | -82.869 | 1.1896e-06 | 0.010002 | 7.0353e-07 | 0 | 0
9.5499 | 0 | 13830.6 | 1760.39 | -82.687 | 1.1952e-06 | 0.010002 | 7.2384e-07 | 0 | 0
9.7724 | 0 | 13538.4 | 1777.38 | -82.456 | 1.1928e-06 | 0.010001 | 7.3943e-07 | 0 | 0
10 | 0 | 13307.3 | 1723.56 | -82.558 | 1.1859e-06 | 0.01 | 7.522e-07 | 0 | 0
10.2329 | 0 | 12930.9 | 1673.21 | -82.565 | 1.193e-06 | 0.010005 | 7.7448e-07 | 0 | 0
10.4713 | 0 | 12806.4 | 1622.08 | -82.723 | 1.1774e-06 | 0.0099973 | 7.814e-07 | 0 | 0
10.7152 | 0 | 12432.7 | 1676.31 | -82.251 | 1.1833e-06 | 0.010001 | 8.0517e-07 | 0 | 0
10.9648 | 0 | 12188 | 1626.28 | -82.332 | 1.1808e-06 | 0.010002 | 8.2143e-07 | 0 | 0
11.2202 | 0 | 11906.2 | 1540.16 | -82.567 | 1.1814e-06 | 0.01 | 8.4077e-07 | 0 | 0
11.4815 | 0 | 11644.7 | 1584.33 | -82.18 | 1.1795e-06 | 0.010001 | 8.597e-07 | 0 | 0
11.749 | 0 | 11426.7 | 1468.97 | -82.614 | 1.1755e-06 | 0.010001 | 8.7615e-07 | 0 | 0
12.0226 | 0 | 11175.2 | 1442.92 | -82.581 | 1.1749e-06 | 0.010001 | 8.9589e-07 | 0 | 0
12.3027 | 0 | 10962.1 | 1489.79 | -82.189 | 1.1694e-06 | 0.010002 | 9.1336e-07 | 0 | 0
12.5893 | 0 | 10684.2 | 1419.37 | -82.366 | 1.1727e-06 | 0.0099988 | 9.3685e-07 | 0 | 0
12.8825 | 0 | 10480.2 | 1367.01 | -82.505 | 1.169e-06 | 0.0099971 | 9.5493e-07 | 0 | 0
13.1826 | 0 | 10256.8 | 1405.33 | -82.125 | 1.1662e-06 | 0.0099986 | 9.759e-07 | 0 | 0
13.4896 | 0 | 10073.2 | 1373.16 | -82.165 | 1.1603e-06 | 0.0099993 | 9.9377e-07 | 0 | 0
13.8038 | 0 | 9801.47 | 1380.87 | -81.901 | 1.1649e-06 | 0.0099963 | 1.021e-06 | 0 | 0
14.1254 | 0 | 9634.41 | 1340.42 | -82.003 | 1.1577e-06 | 0.0099991 | 1.039e-06 | 0 | 0
14.4544 | 0 | 9408.54 | 1314.08 | -81.971 | 1.1592e-06 | 0.0099959 | 1.0637e-06 | 0 | 0
14.7911 | 0 | 9249.01 | 1293.08 | -81.963 | 1.1521e-06 | 0.0099982 | 1.0823e-06 | 0 | 0
15.1356 | 0 | 9029.35 | 1322.4 | -81.578 | 1.1517e-06 | 0.0099958 | 1.1084e-06 | 0 | 0
15.4882 | 0 | 8837.66 | 1245.62 | -81.897 | 1.151e-06 | 0.0099964 | 1.1325e-06 | 0 | 0
15.8489 | 0 | 8643.21 | 1229.14 | -81.824 | 1.15e-06 | 0.0099899 | 1.1572e-06 | 0 | 0
16.2181 | 0 | 8496.35 | 1218.95 | -81.751 | 1.1429e-06 | 0.0099988 | 1.1783e-06 | 0 | 0
16.5959 | 0 | 8305.32 | 1211.45 | -81.613 | 1.142e-06 | 0.0099943 | 1.2049e-06 | 0 | 0
16.9824 | 0 | 8119.03 | 1154.23 | -81.827 | 1.1427e-06 | 0.0099953 | 1.2327e-06 | 0 | 0
17.378 | 0 | 7962.57 | 1152.8 | -81.676 | 1.1379e-06 | 0.0099915 | 1.2559e-06 | 0 | 0
17.7828 | 0 | 7786.93 | 1110.12 | -81.804 | 1.1378e-06 | 0.0099943 | 1.2846e-06 | 0 | 0
18.197 | 0 | 7605.6 | 1138.28 | -81.393 | 1.1368e-06 | 0.0099946 | 1.3153e-06 | 0 | 0
18.6209 | 0 | 7466.35 | 1109.01 | -81.458 | 1.1321e-06 | 0.0099964 | 1.34e-06 | 0 | 0
19.0546 | 0 | 7328.33 | 1098.77 | -81.377 | 1.1272e-06 | 0.0099966 | 1.3653e-06 | 0 | 0
19.4984 | 0 | 7153.17 | 1046 | -81.592 | 1.1287e-06 | 0.0099894 | 1.3977e-06 | 0 | 0
19.9526 | 0 | 6993.8 | 1046.48 | -81.395 | 1.1278e-06 | 0.0099882 | 1.4294e-06 | 0 | 0
20.4174 | 0 | 6859.4 | 1033.49 | -81.334 | 1.1233e-06 | 0.0099887 | 1.4575e-06 | 0 | 0
20.893 | 0 | 6719.16 | 1046.76 | -81.038 | 1.12e-06 | 0.0099881 | 1.4878e-06 | 0 | 0
21.3796 | 0 | 6608.94 | 1012.5 | -81.187 | 1.1131e-06 | 0.0099883 | 1.5127e-06 | 0 | 0
21.8776 | 0 | 6447.42 | 977.002 | -81.284 | 1.1152e-06 | 0.0099777 | 1.5489e-06 | 0 | 0
22.3872 | 0 | 6330.97 | 962.977 | -81.251 | 1.1097e-06 | 0.0099853 | 1.5786e-06 | 0 | 0
22.9087 | 0 | 6194.27 | 980.344 | -80.894 | 1.1074e-06 | 0.0099867 | 1.6137e-06 | 0 | 0
23.4423 | 0 | 6055.06 | 959.964 | -80.878 | 1.1072e-06 | 0.0099878 | 1.651e-06 | 0 | 0
23.9883 | 0 | 5950.44 | 920.307 | -81.103 | 1.1015e-06 | 0.009986 | 1.6797e-06 | 0 | 0
24.5471 | 0 | 5820.44 | 917.158 | -80.934 | 1.0999e-06 | 0.0099857 | 1.7172e-06 | 0 | 0
25.1189 | 0 | 5688.76 | 908.313 | -80.812 | 1.0994e-06 | 0.0099823 | 1.7564e-06 | 0 | 0
25.704 | 0 | 5563.21 | 903.796 | -80.65 | 1.0984e-06 | 0.0099838 | 1.7963e-06 | 0 | 0
26.3027 | 0 | 5466.59 | 861.461 | -80.933 | 1.0932e-06 | 0.0099808 | 1.8275e-06 | 0 | 0
26.9153 | 0 | 5331.24 | 859.519 | -80.722 | 1.0944e-06 | 0.0099823 | 1.8742e-06 | 0 | 0
27.5423 | 0 | 5239.69 | 840.095 | -80.774 | 1.0887e-06 | 0.0099807 | 1.9066e-06 | 0 | 0
28.1838 | 0 | 5147.49 | 840.633 | -80.601 | 1.0825e-06 | 0.0099774 | 1.9401e-06 | 0 | 0
28.8403 | 0 | 5027.02 | 844.317 | -80.331 | 1.0822e-06 | 0.0099804 | 1.9872e-06 | 0 | 0
29.5121 | 0 | 4921.27 | 821.277 | -80.393 | 1.0805e-06 | 0.0099762 | 2.0291e-06 | 0 | 0
30.1995 | 0 | 4843.96 | 808.668 | -80.39 | 1.0727e-06 | 0.0099756 | 2.0613e-06 | 0 | 0
30.903 | 0 | 4731.08 | 790.079 | -80.387 | 1.0734e-06 | 0.0099747 | 2.1103e-06 | 0 | 0
31.6228 | 0 | 4639.6 | 775.755 | -80.375 | 1.0696e-06 | 0.0099722 | 2.1514e-06 | 0 | 0
35.4813 | 0 | 4190.56 | 720.042 | -80.106 | 1.0545e-06 | 0.0099719 | 2.3819e-06 | 0 | 0
39.8107 | 0 | 3793.44 | 679.552 | -79.68 | 1.0368e-06 | 0.0099629 | 2.6289e-06 | 0 | 0
44.6684 | 0 | 3409.47 | 580.718 | -80.193 | 1.0297e-06 | 0.0099503 | 2.9213e-06 | 0 | 0
50.1187 | 0 | 3092.11 | 568.057 | -79.414 | 1.0095e-06 | 0.0099445 | 3.2193e-06 | 0 | 0
56.2341 | 0 | 2789.94 | 508.213 | -79.504 | 9.9754e-07 | 0.0099392 | 3.5662e-06 | 0 | 0
63.0957 | 0 | 2493.05 | 481.76 | -78.858 | 9.9265e-07 | 0.0099322 | 3.9881e-06 | 0 | 0
70.7946 | 0 | 2251.94 | 440.354 | -78.723 | 9.7909e-07 | 0.0099169 | 4.4083e-06 | 0 | 0
79.4328 | 0 | 2041.91 | 407.333 | -78.493 | 9.6157e-07 | 0.0099038 | 4.8553e-06 | 0 | 0
89.1251 | 0 | 1839.26 | 378.081 | -78.138 | 9.5012e-07 | 0.0098826 | 5.3788e-06 | 0 | 0
100 | 0 | 1660.32 | 350.612 | -77.809 | 9.3696e-07 | 0.0098633 | 5.9483e-06 | 0 | 0
112.2018 | 0 | 1502.02 | 326.63 | -77.44 | 9.2179e-07 | 0.0098459 | 6.5638e-06 | 0 | 0
125.8925 | 0 | 1355.33 | 300.525 | -77.189 | 9.0957e-07 | 0.0098237 | 7.2582e-06 | 0 | 0
141.2538 | 0 | 1225.38 | 282.676 | -76.663 | 8.9472e-07 | 0.0097946 | 8.0044e-06 | 0 | 0
158.4893 | 0 | 1108.29 | 265.117 | -76.16 | 8.7977e-07 | 0.0097574 | 8.8169e-06 | 0 | 0
177.8279 | 0 | 1002.5 | 248.853 | -75.627 | 8.6481e-07 | 0.0097165 | 9.7069e-06 | 0 | 0
199.5262 | 0 | 905.26 | 233.041 | -75.082 | 8.5143e-07 | 0.0096734 | 1.0702e-05 | 0 | 0
223.8721 | 0 | 819.662 | 219.492 | -74.468 | 8.3566e-07 | 0.0096171 | 1.1752e-05 | 0 | 0
251.1886 | 0 | 742.903 | 206.91 | -73.828 | 8.1913e-07 | 0.0095809 | 1.2902e-05 | 0 | 0
281.8383 | 0 | 672.91 | 195.926 | -73.072 | 8.0283e-07 | 0.0095079 | 1.4135e-05 | 0 | 0
316.2278 | 0 | 610.056 | 185.035 | -72.344 | 7.8612e-07 | 0.0094358 | 1.5473e-05 | 0 | 0
354.8134 | 0 | 553.059 | 174.629 | -71.594 | 7.6957e-07 | 0.0093422 | 1.6899e-05 | 0 | 0
398.1072 | 0 | 502.097 | 166.531 | -70.63 | 7.5114e-07 | 0.009241 | 1.8413e-05 | 0 | 0
446.6836 | 0 | 456.408 | 158.791 | -69.64 | 7.319e-07 | 0.0091335 | 2.0021e-05 | 0 | 0
501.1872 | 0 | 414.859 | 151.671 | -68.556 | 7.1246e-07 | 0.0090045 | 2.1716e-05 | 0 | 0
562.3413 | 0 | 377.386 | 145.21 | -67.37 | 6.9222e-07 | 0.0088673 | 2.351e-05 | 0 | 0
630.9573 | 0 | 343.898 | 139.209 | -66.121 | 6.707e-07 | 0.0087071 | 2.5334e-05 | 0 | 0
707.9458 | 0 | 313.75 | 134.014 | -64.714 | 6.4788e-07 | 0.0085291 | 2.7202e-05 | 0 | 0
794.3282 | 0 | 286.807 | 129.308 | -63.201 | 6.2357e-07 | 0.0083462 | 2.912e-05 | 0 | 0
891.2509 | 0 | 262.595 | 125.109 | -61.547 | 5.979e-07 | 0.0081441 | 3.1037e-05 | 0 | 0
1000 | 0 | 241.133 | 121.358 | -59.782 | 5.7035e-07 | 0.0079304 | 3.2914e-05 | 0 | 0
1122.0185 | 0 | 222.283 | 117.871 | -57.976 | 5.4104e-07 | 0.0077045 | 3.4687e-05 | 0 | 0
1258.9254 | 0 | 205.185 | 114.809 | -55.976 | 5.1066e-07 | 0.0074742 | 3.6455e-05 | 0 | 0
1412.5375 | 0 | 189.7 | 112.148 | -53.759 | 4.7906e-07 | 0.0072448 | 3.8222e-05 | 0 | 0
1584.8932 | 0 | 176.587 | 109.748 | -51.575 | 4.4551e-07 | 0.0070175 | 3.9773e-05 | 0 | 0
1778.2794 | 0 | 164.491 | 107.399 | -49.238 | 4.1211e-07 | 0.0067958 | 4.135e-05 | 0 | 0
1995.2623 | 0 | 154.351 | 105.132 | -47.068 | 3.7837e-07 | 0.0065786 | 4.2659e-05 | 0 | 0
2238.7211 | 0 | 145.453 | 103.549 | -44.61 | 3.4325e-07 | 0.0063733 | 4.3858e-05 | 0 | 0
2511.8864 | 0 | 137.294 | 101.848 | -42.113 | 3.0948e-07 | 0.0061805 | 4.5059e-05 | 0 | 0
2818.3829 | 0 | 130.455 | 100.245 | -39.787 | 2.7701e-07 | 0.0060012 | 4.6047e-05 | 0 | 0
3162.2777 | 0 | 124.522 | 98.7837 | -37.505 | 2.4607e-07 | 0.0058347 | 4.6904e-05 | 0 | 0
3548.1339 | 0 | 119.2 | 97.4734 | -35.142 | 2.166e-07 | 0.005685 | 4.7742e-05 | 0 | 0
3981.0717 | 0 | 114.666 | 96.2096 | -32.961 | 1.8969e-07 | 0.0055476 | 4.8432e-05 | 0 | 0
4466.8359 | 0 | 110.477 | 94.986 | -30.708 | 1.647e-07 | 0.0054277 | 4.9184e-05 | 0 | 0
5011.8723 | 0 | 106.852 | 93.8372 | -28.574 | 1.4214e-07 | 0.0053195 | 4.9833e-05 | 0 | 0
5623.4133 | 0 | 103.608 | 92.7616 | -26.451 | 1.2168e-07 | 0.0052249 | 5.0481e-05 | 0 | 0
6309.5734 | 0 | 101.311 | 92.046 | -24.694 | 1.0402e-07 | 0.0051301 | 5.069e-05 | 0 | 0
7079.4578 | 0 | 98.8602 | 91.1178 | -22.827 | 8.8219e-08 | 0.0050545 | 5.1182e-05 | 0 | 0
7943.2823 | 0 | 96.6548 | 90.1619 | -21.12 | 7.4696e-08 | 0.0049864 | 5.1646e-05 | 0 | 0
8912.5094 | 0 | 94.84 | 89.3773 | -19.541 | 6.298e-08 | 0.0049238 | 5.1976e-05 | 0 | 0
10000 | 0 | 93.2893 | 88.7213 | -18.004 | 5.2731e-08 | 0.004868 | 5.2242e-05 | 0 | 0
11220.1845 | 0 | 91.8904 | 88.0061 | -16.719 | 4.4408e-08 | 0.0048187 | 5.2493e-05 | 0 | 0
12589.2541 | 0 | 90.4337 | 87.3356 | -15.041 | 3.6278e-08 | 0.0047834 | 5.295e-05 | 0 | 0
14125.3754 | 0 | 89.508 | 86.9073 | -13.845 | 3.0124e-08 | 0.0047355 | 5.2961e-05 | 0 | 0
15848.9319 | 0 | 88.5743 | 86.3042 | -13 | 2.5503e-08 | 0.0047093 | 5.3224e-05 | 0 | 0
17782.7941 | 0 | 87.5088 | 85.6053 | -11.972 | 2.1215e-08 | 0.0046784 | 5.3519e-05 | 0 | 0
19952.6231 | 0 | 87.0138 | 85.43 | -10.948 | 1.741e-08 | 0.0046503 | 5.35e-05 | 0 | 0
22387.2114 | 0 | 86.6821 | 85.413 | -9.816 | 1.3983e-08 | 0.0046244 | 5.3406e-05 | 0 | 0
25118.8643 | 0 | 85.8829 | 84.8831 | -8.751 | 1.1225e-08 | 0.0046102 | 5.3738e-05 | 0 | 0
28183.8293 | 0 | 84.9596 | 84.0795 | -8.254 | 9.5426e-09 | 0.004596 | 5.4154e-05 | 0 | 0
31622.7766 | 0 | 84.5556 | 83.8279 | -7.522 | 7.792e-09 | 0.0045787 | 5.4209e-05 | 0 | 0
35481.3389 | 0 | 84.5861 | 83.9954 | -6.775 | 6.2564e-09 | 0.0045612 | 5.3982e-05 | 0 | 0
39810.7171 | 0 | 83.8904 | 83.3929 | -6.243 | 5.182e-09 | 0.0045543 | 5.4348e-05 | 0 | 0
44668.3592 | 0 | 84.1767 | 83.7578 | -5.719 | 4.2181e-09 | 0.0045325 | 5.3904e-05 | 0 | 0
50118.7234 | 0 | 83.0429 | 82.7189 | -5.062 | 3.3743e-09 | 0.0045425 | 5.4763e-05 | 0 | 0
56234.1325 | 0 | 83.1327 | 82.8449 | -4.769 | 2.8305e-09 | 0.0045229 | 5.4467e-05 | 0 | 0
63095.7344 | 0 | 83.3797 | 83.1745 | -4.02 | 2.1209e-09 | 0.0045083 | 5.413e-05 | 0 | 0
70794.5784 | 0 | 82.3816 | 82.1946 | -3.861 | 1.8375e-09 | 0.0045145 | 5.4862e-05 | 0 | 0
79432.8235 | 0 | 82.9466 | 82.7913 | -3.506 | 1.4771e-09 | 0.0044889 | 5.4179e-05 | 0 | 0
89125.0938 | 0 | 82.3173 | 82.2154 | -2.851 | 1.079e-09 | 0.004483 | 5.4523e-05 | 0 | 0
100000 | 0 | 82.6665 | 82.5511 | -3.028 | 1.017e-09 | 0.0044545 | 5.3949e-05 | 0 | 0
112201.8454 | 0 | 82.5943 | 82.503 | -2.695 | 8.0759e-10 | 0.0044717 | 5.4192e-05 | 0 | 0
125892.5412 | 0 | 81.8641 | 81.8031 | -2.213 | 5.962e-10 | 0.0044911 | 5.4912e-05 | 0 | 0
141253.7545 | 0 | 82.5345 | 82.4322 | -2.852 | 6.7934e-10 | 0.004466 | 5.4162e-05 | 0 | 0
158489.3192 | 0 | 82.7565 | 82.7182 | -1.743 | 3.6905e-10 | 0.0044593 | 5.3936e-05 | 0 | 0
177827.941 | 0 | 81.685 | 81.6355 | -1.995 | 3.8133e-10 | 0.004471 | 5.4787e-05 | 0 | 0
199526.2315 | 0 | 81.8008 | 81.7646 | -1.704 | 2.9e-10 | 0.0044625 | 5.4606e-05 | 0 | 0
223872.1139 | 0 | 80.9312 | 80.9176 | -1.05 | 1.6092e-10 | 0.0044858 | 5.5482e-05 | 0 | 0
251188.6432 | 0 | 82.147 | 82.127 | -1.263 | 1.6998e-10 | 0.0044495 | 5.422e-05 | 0 | 0
281838.2931 | 0 | 82.2283 | 82.2074 | -1.293 | 1.5493e-10 | 0.0044442 | 5.4103e-05 | 0 | 0
316227.766 | 0 | 81.9868 | 81.9742 | -1.007 | 1.079e-10 | 0.0044481 | 5.431e-05 | 0 | 0
354813.3892 | 0 | 81.6319 | 81.6123 | -1.257 | 1.2051e-10 | 0.0044448 | 5.4503e-05 | 0 | 0
398107.1706 | 0 | 81.0163 | 80.9937 | -1.355 | 1.1665e-10 | 0.0044529 | 5.5016e-05 | 0 | 0
446683.5922 | 0 | 81.7498 | 81.7294 | -1.28 | 9.7326e-11 | 0.0044348 | 5.4299e-05 | 0 | 0
501187.2336 | 0 | 81.2713 | 81.2665 | -0.623 | 4.2471e-11 | 0.004431 | 5.4571e-05 | 0 | 0
562341.3252 | 0 | 81.7141 | 81.7066 | -0.776 | 4.6896e-11 | 0.0044198 | 5.414e-05 | 0 | 0
630957.3445 | 0 | 81.4306 | 81.4225 | -0.807 | 4.3642e-11 | 0.0044189 | 5.4319e-05 | 0 | 0
707945.7844 | 0 | 81.4458 | 81.4397 | -0.702 | 3.3804e-11 | 0.0044076 | 5.4172e-05 | 0 | 0
794328.2347 | 0 | 81.1682 | 81.161 | -0.764 | 3.2903e-11 | 0.0044051 | 5.4324e-05 | 0 | 0
891250.9381 | 0 | 80.9297 | 80.9139 | -1.132 | 4.3604e-11 | 0.004394 | 5.4345e-05 | 0 | 0
1000000 | 0 | 81.0739 | 81.0692 | -0.621 | 2.1286e-11 | 0.0043793 | 5.4065e-05 | 0 | 0
1100864.8229 | 2 | 80.7823 | 80.7803 | -0.401 | 1.2523e-11 | 0.0043931 | 5.4438e-05 | 0 | 0
1203700.7056 | 2 | 80.9661 | 80.9503 | -1.129 | 3.2176e-11 | 0.004391 | 5.4282e-05 | 0 | 0
1306536.5882 | 2 | 80.2951 | 80.2827 | -1.009 | 2.6718e-11 | 0.004387 | 5.4677e-05 | 0 | 0
1409372.4709 | 2 | 81.0595 | 81.0384 | -1.306 | 3.1759e-11 | 0.0043643 | 5.3873e-05 | 0 | 0
1512208.3535 | 2 | 80.3327 | 80.3314 | -0.336 | 7.6793e-12 | 0.004348 | 5.4148e-05 | 0 | 0
1615044.2362 | 2 | 80.2349 | 80.2325 | -0.447 | 9.5882e-12 | 0.0043669 | 5.4442e-05 | 0 | 0
1717880.1188 | 2 | 80.5239 | 80.5168 | -0.759 | 1.5232e-11 | 0.004335 | 5.3841e-05 | 0 | 0
1820716.0015 | 2 | 80.2787 | 80.2728 | -0.696 | 1.3218e-11 | 0.0043331 | 5.3974e-05 | 0 | 0
1923551.8841 | 2 | 79.6965 | 79.6939 | -0.465 | 8.4178e-12 | 0.0043191 | 5.4181e-05 | 0 | 0
2026387.7668 | 2 | 79.0301 | 79.0168 | -1.051 | 1.8228e-11 | 0.0043295 | 5.4706e-05 | 0 | 0
2129223.6494 | 2 | 79.4129 | 79.3937 | -1.259 | 2.0685e-11 | 0.0043194 | 5.4313e-05 | 0 | 0
2232059.5321 | 2 | 79.3034 | 79.2863 | -1.191 | 1.8681e-11 | 0.004309 | 5.4252e-05 | 0 | 0
2334895.4147 | 2 | 79.6312 | 79.63 | -0.313 | 4.6766e-12 | 0.0043042 | 5.3957e-05 | 0 | 0
2437731.2974 | 2 | 79.0286 | 79.0267 | -0.394 | 5.6802e-12 | 0.0042975 | 5.4273e-05 | 0 | 0
2540567.18 | 2 | 78.1183 | 78.1134 | -0.636 | 8.9043e-12 | 0.0042772 | 5.4636e-05 | 0 | 0
2643403.0627 | 2 | 77.6094 | 77.6061 | -0.53 | 7.1707e-12 | 0.0042798 | 5.5016e-05 | 0 | 0
2746238.9453 | 2 | 78.0268 | 78.0168 | -0.919 | 1.1908e-11 | 0.0042401 | 5.4196e-05 | 0 | 0
2849074.828 | 2 | 78.1243 | 78.1218 | -0.454 | 5.6647e-12 | 0.0042402 | 5.4113e-05 | 0 | 0
2951910.7106 | 2 | 77.3717 | 77.3421 | -1.584 | 1.9268e-11 | 0.0042222 | 5.4391e-05 | 0 | 0
3054746.5933 | 2 | 77.2062 | 77.2013 | -0.647 | 7.6187e-12 | 0.0042035 | 5.4249e-05 | 0 | 0
3157582.4759 | 2 | 76.6529 | 76.6504 | -0.465 | 5.3332e-12 | 0.0042224 | 5.4867e-05 | 0 | 0
3260418.3586 | 2 | 75.1349 | 75.1219 | -1.063 | 1.2056e-11 | 0.0041912 | 5.5545e-05 | 0 | 0
3363254.2412 | 2 | 75.7326 | 75.7264 | -0.731 | 7.9666e-12 | 0.0041782 | 5.4914e-05 | 0 | 0
3466090.1239 | 2 | 76.6135 | 76.5919 | -1.358 | 1.4201e-11 | 0.0041719 | 5.4188e-05 | 0 | 0
3568926.0065 | 2 | 74.9346 | 74.9344 | -0.131 | 1.3648e-12 | 0.0041412 | 5.4983e-05 | 0 | 0
3671761.8892 | 2 | 74.2367 | 74.2235 | -1.082 | 1.1028e-11 | 0.0041432 | 5.5504e-05 | 0 | 0
3774597.7718 | 2 | 75.1793 | 75.1775 | -0.39 | 3.814e-12 | 0.0041008 | 5.4215e-05 | 0 | 0
3877433.6545 | 2 | 75.4725 | 75.4673 | -0.671 | 6.3731e-12 | 0.0041063 | 5.406e-05 | 0 | 0
3980269.5371 | 2 | 74.5977 | 74.5938 | -0.584 | 5.4616e-12 | 0.0041067 | 5.4687e-05 | 0 | 0
4083105.4198 | 2 | 73.5809 | 73.5749 | -0.732 | 6.7711e-12 | 0.0040774 | 5.5018e-05 | 0 | 0
4185941.3024 | 2 | 73.3439 | 73.3429 | -0.294 | 2.6621e-12 | 0.0040703 | 5.5067e-05 | 0 | 0
4288777.1851 | 2 | 73.6679 | 73.6667 | -0.333 | 2.9237e-12 | 0.0040441 | 5.4449e-05 | 0 | 0
4391613.0677 | 2 | 72.7126 | 72.7118 | -0.282 | 2.4544e-12 | 0.0040319 | 5.4976e-05 | 0 | 0
4494448.9504 | 2 | 72.1919 | 72.18 | -1.04 | 8.9038e-12 | 0.0040417 | 5.5476e-05 | 0 | 0
4597284.833 | 2 | 73.3255 | 73.3175 | -0.849 | 6.9985e-12 | 0.0040173 | 5.4254e-05 | 0 | 0
4700120.7157 | 2 | 71.2871 | 71.2871 | 0.031 | -2.556e-13 | 0.0040158 | 5.5765e-05 | 0 | 0
4802956.5983 | 2 | 69.8669 | 69.866 | -0.287 | 2.374e-12 | 0.0039897 | 5.6509e-05 | 0 | 0
4905792.481 | 2 | 70.6027 | 70.6019 | 0.279 | -2.2372e-12 | 0.003977 | 5.5706e-05 | 0 | 0
5008628.3636 | 2 | 70.4317 | 70.4277 | 0.616 | -4.8519e-12 | 0.0039778 | 5.582e-05 | 0 | 0
5111464.2463 | 2 | 69.0915 | 69.0861 | 0.721 | -5.6703e-12 | 0.003961 | 5.6643e-05 | 0 | 0
5214300.1289 | 2 | 68.566 | 68.5659 | 0.039 | -2.995e-13 | 0.0039422 | 5.6786e-05 | 0 | 0
5317136.0116 | 2 | 68.8726 | 68.8694 | 0.544 | -4.1257e-12 | 0.0039188 | 5.6176e-05 | 0 | 0
5419971.8942 | 2 | 67.612 | 67.6062 | 0.753 | -5.7078e-12 | 0.0039122 | 5.7103e-05 | 0 | 0
5522807.7769 | 2 | 67.0322 | 67.0229 | 0.955 | -7.1683e-12 | 0.0039091 | 5.7513e-05 | 0 | 0
5625643.6595 | 2 | 66.6327 | 66.6213 | 1.061 | -7.8654e-12 | 0.0038865 | 5.749e-05 | 0 | 0
5728479.5422 | 2 | 65.8904 | 65.8904 | -0.066 | 4.862e-13 | 0.0038471 | 5.753e-05 | 0 | 0
5831315.4248 | 2 | 66.1797 | 66.1727 | 0.834 | -6.0047e-12 | 0.0038452 | 5.7221e-05 | 0 | 0
5934151.3075 | 2 | 65.2444 | 65.2296 | 1.223 | -8.7715e-12 | 0.0038501 | 5.808e-05 | 0 | 0
6036987.1901 | 2 | 65.5473 | 65.5256 | 1.476 | -1.0359e-11 | 0.0038274 | 5.7436e-05 | 0 | 0
6139823.0728 | 2 | 64.727 | 64.6884 | 1.981 | -1.3842e-11 | 0.0038147 | 5.7943e-05 | 0 | 0
6242658.9554 | 2 | 64.9745 | 64.9344 | 2.014 | -1.3787e-11 | 0.0037934 | 5.7364e-05 | 0 | 0
6345494.8381 | 2 | 64.5051 | 64.4613 | 2.113 | -1.4335e-11 | 0.0037721 | 5.7414e-05 | 0 | 0
6448330.7207 | 2 | 63.8698 | 63.8416 | 1.704 | -1.149e-11 | 0.0037758 | 5.8005e-05 | 0 | 0
6551166.6034 | 2 | 62.7986 | 62.7279 | 2.72 | -1.8355e-11 | 0.0037579 | 5.8679e-05 | 0 | 0
6654002.486 | 2 | 62.5943 | 62.514 | 2.902 | -1.9347e-11 | 0.0037358 | 5.8484e-05 | 0 | 0
6756838.3687 | 2 | 62.3642 | 62.2777 | 3.018 | -1.9885e-11 | 0.0037513 | 5.8901e-05 | 0 | 0
6859674.2513 | 2 | 62.0536 | 61.9634 | 3.09 | -2.0152e-11 | 0.0037094 | 5.8496e-05 | 0 | 0
6962510.134 | 2 | 61.433 | 61.3613 | 2.77 | -1.7981e-11 | 0.0036905 | 5.8752e-05 | 0 | 0
7065346.0166 | 2 | 60.8456 | 60.7719 | 2.819 | -1.8205e-11 | 0.003669 | 5.8937e-05 | 0 | 0
7168181.8993 | 2 | 59.6478 | 59.5632 | 3.052 | -1.9819e-11 | 0.0036584 | 5.9906e-05 | 0 | 0
7271017.7819 | 2 | 59.8913 | 59.7691 | 3.66 | -2.333e-11 | 0.0036512 | 5.9497e-05 | 0 | 0
7373853.6646 | 2 | 59.1119 | 58.9579 | 4.137 | -2.6344e-11 | 0.0036089 | 5.9536e-05 | 0 | 0
7476689.5472 | 2 | 58.4241 | 58.2743 | 4.104 | -2.6076e-11 | 0.0036184 | 6.0353e-05 | 0 | 0
7579525.4299 | 2 | 58.3927 | 58.206 | 4.584 | -2.8737e-11 | 0.0036126 | 6.0243e-05 | 0 | 0
7682361.3125 | 2 | 57.0979 | 56.9079 | 4.674 | -2.9567e-11 | 0.0035953 | 6.1272e-05 | 0 | 0
7785197.1952 | 2 | 54.0636 | 53.8033 | 5.625 | -3.706e-11 | 0.0036303 | 6.5301e-05 | 0 | 0
7888033.0778 | 2 | 56.1551 | 55.8959 | 5.507 | -3.4481e-11 | 0.0035827 | 6.1989e-05 | 0 | 0
7990868.9605 | 2 | 55.5243 | 55.3342 | 4.742 | -2.9655e-11 | 0.0035493 | 6.2069e-05 | 0 | 0
7990868.9605 | 2 | 55.172 | 55.0094 | 4.4 | -2.7696e-11 | 0.0035428 | 6.2354e-05 | 0 | 0
4.4668 | 0 | 28181.7 | 3207.11 | -83.466 | 1.2552e-06 | 0.010008 | 3.5534e-07 | 0 | 0
4.4668 | 0 | 28002.7 | 3785.14 | -82.232 | 1.2598e-06 | 0.010005 | 3.5754e-07 | 0 | 0
4.5709 | 0 | 27422.1 | 3006.04 | -83.707 | 1.2623e-06 | 0.010009 | 3.6522e-07 | 0 | 0
4.6774 | 0 | 27074.6 | 3041.17 | -83.551 | 1.2481e-06 | 0.010008 | 3.6987e-07 | 0 | 0
4.7863 | 0 | 26045.8 | 3295.54 | -82.731 | 1.2654e-06 | 0.010011 | 3.846e-07 | 0 | 0
4.8978 | 0 | 25597 | 2589.46 | -84.194 | 1.2624e-06 | 0.010007 | 3.9119e-07 | 0 | 0
5.0119 | 0 | 24915.8 | 2713.79 | -83.747 | 1.2674e-06 | 0.010008 | 4.0193e-07 | 0 | 0
5.1286 | 0 | 24934.5 | 2902.55 | -83.315 | 1.2358e-06 | 0.01001 | 4.0173e-07 | 0 | 0
5.2481 | 0 | 24115 | 2784.98 | -83.368 | 1.2487e-06 | 0.010007 | 4.1525e-07 | 0 | 0
5.3703 | 0 | 23568.4 | 2874.71 | -82.994 | 1.2481e-06 | 0.010009 | 4.2497e-07 | 0 | 0
5.4954 | 0 | 23330.9 | 2422.47 | -84.04 | 1.2336e-06 | 0.010007 | 4.2923e-07 | 0 | 0
5.6234 | 0 | 22657.3 | 2473.34 | -83.733 | 1.2424e-06 | 0.010007 | 4.4199e-07 | 0 | 0
5.7544 | 0 | 22041.8 | 2405.9 | -83.734 | 1.2483e-06 | 0.010005 | 4.5425e-07 | 0 | 0
5.8884 | 0 | 21545 | 2757.63 | -82.646 | 1.2439e-06 | 0.010004 | 4.6467e-07 | 0 | 0
6.0256 | 0 | 21234.8 | 2524.83 | -83.171 | 1.2341e-06 | 0.010008 | 4.7163e-07 | 0 | 0
6.166 | 0 | 20869.6 | 2503.96 | -83.109 | 1.2271e-06 | 0.010007 | 4.7987e-07 | 0 | 0
6.3096 | 0 | 20300.3 | 2342.94 | -83.372 | 1.2342e-06 | 0.010005 | 4.9321e-07 | 0 | 0
6.4565 | 0 | 19852.1 | 2302.33 | -83.34 | 1.2326e-06 | 0.010005 | 5.0436e-07 | 0 | 0
6.6069 | 0 | 19399 | 2197.79 | -83.495 | 1.2332e-06 | 0.010003 | 5.1605e-07 | 0 | 0
6.7608 | 0 | 19041.7 | 2406.43 | -82.74 | 1.2265e-06 | 0.010005 | 5.2584e-07 | 0 | 0
6.9183 | 0 | 18509.3 | 2401.15 | -82.546 | 1.2321e-06 | 0.010009 | 5.4119e-07 | 0 | 0
7.0795 | 0 | 18288.9 | 2144.21 | -83.267 | 1.2206e-06 | 0.010005 | 5.475e-07 | 0 | 0
7.2444 | 0 | 17789.6 | 2160.85 | -83.023 | 1.2266e-06 | 0.010003 | 5.6275e-07 | 0 | 0
7.4131 | 0 | 17460.6 | 2106.01 | -83.072 | 1.2211e-06 | 0.010003 | 5.7337e-07 | 0 | 0
7.5858 | 0 | 17079 | 2123.49 | -82.858 | 1.2182e-06 | 0.010009 | 5.8654e-07 | 0 | 0
7.7625 | 0 | 16929.7 | 2138.1 | -82.745 | 1.2018e-06 | 0.010003 | 5.9131e-07 | 0 | 0
7.9433 | 0 | 16265.1 | 2160.2 | -82.368 | 1.2215e-06 | 0.010004 | 6.1556e-07 | 0 | 0
8.1283 | 0 | 15955.4 | 1946.96 | -82.991 | 1.2178e-06 | 0.010007 | 6.2772e-07 | 0 | 0
8.3176 | 0 | 15769.1 | 1992.37 | -82.741 | 1.2034e-06 | 0.010005 | 6.3499e-07 | 0 | 0
8.5114 | 0 | 15387.6 | 1910.89 | -82.866 | 1.206e-06 | 0.010001 | 6.5047e-07 | 0 | 0
8.7096 | 0 | 15003.7 | 1946.72 | -82.545 | 1.2076e-06 | 0.010005 | 6.6744e-07 | 0 | 0
8.9125 | 0 | 14792.1 | 1854 | -82.8 | 1.198e-06 | 0.01 | 6.7665e-07 | 0 | 0
9.1201 | 0 | 14428.8 | 1854.96 | -82.614 | 1.1994e-06 | 0.010002 | 6.9384e-07 | 0 | 0
9.3325 | 0 | 14200 | 1900.62 | -82.308 | 1.1905e-06 | 0.010004 | 7.0514e-07 | 0 | 0
9.5499 | 0 | 13757.5 | 1710.36 | -82.858 | 1.202e-06 | 0.010002 | 7.277e-07 | 0 | 0
9.7724 | 0 | 13555.9 | 1670.62 | -82.921 | 1.1925e-06 | 0.010002 | 7.3854e-07 | 0 | 0
10 | 0 | 13194.6 | 1670.34 | -82.727 | 1.1965e-06 | 0.010003 | 7.5881e-07 | 0 | 0
10.2329 | 0 | 12784.9 | 1627.93 | -82.685 | 1.207e-06 | 0.010002 | 7.8307e-07 | 0 | 0
10.4713 | 0 | 12562.2 | 1590.93 | -82.724 | 1.2003e-06 | 0.010002 | 7.97e-07 | 0 | 0
10.7152 | 0 | 12314.2 | 1607.67 | -82.498 | 1.1953e-06 | 0.009998 | 8.127e-07 | 0 | 0
10.9648 | 0 | 12176.2 | 1547.62 | -82.698 | 1.1829e-06 | 0.010001 | 8.2217e-07 | 0 | 0
11.2202 | 0 | 11895.8 | 1600.89 | -82.266 | 1.1816e-06 | 0.010001 | 8.4157e-07 | 0 | 0
11.4815 | 0 | 11616.1 | 1516.44 | -82.499 | 1.1833e-06 | 0.0099993 | 8.6169e-07 | 0 | 0
11.749 | 0 | 11419.2 | 1550.66 | -82.195 | 1.1752e-06 | 0.010001 | 8.767e-07 | 0 | 0
12.0226 | 0 | 11175.6 | 1465.6 | -82.464 | 1.1746e-06 | 0.01 | 8.9575e-07 | 0 | 0
12.3027 | 0 | 10921.6 | 1477.95 | -82.223 | 1.1739e-06 | 0.010001 | 9.1671e-07 | 0 | 0
12.5893 | 0 | 10697 | 1446.67 | -82.227 | 1.1709e-06 | 0.0099991 | 9.3576e-07 | 0 | 0
12.8825 | 0 | 10459.8 | 1431.96 | -82.131 | 1.1702e-06 | 0.0099993 | 9.5701e-07 | 0 | 0
13.1826 | 0 | 10255.4 | 1411.8 | -82.087 | 1.1663e-06 | 0.009998 | 9.7597e-07 | 0 | 0
13.4896 | 0 | 10015.4 | 1407.02 | -81.924 | 1.1663e-06 | 0.0099984 | 9.9941e-07 | 0 | 0
13.8038 | 0 | 9797.58 | 1346.23 | -82.102 | 1.166e-06 | 0.0099963 | 1.0214e-06 | 0 | 0
14.1254 | 0 | 9609.85 | 1328 | -82.057 | 1.1609e-06 | 0.0099989 | 1.0417e-06 | 0 | 0
14.4544 | 0 | 9368.33 | 1286.68 | -82.106 | 1.1645e-06 | 0.0099958 | 1.0682e-06 | 0 | 0
14.7911 | 0 | 9215.2 | 1330.54 | -81.698 | 1.1555e-06 | 0.0099969 | 1.0861e-06 | 0 | 0
15.1356 | 0 | 9012.71 | 1327.08 | -81.533 | 1.1537e-06 | 0.0099935 | 1.1101e-06 | 0 | 0
15.4882 | 0 | 8829.5 | 1224.2 | -82.03 | 1.1524e-06 | 0.0099939 | 1.1332e-06 | 0 | 0
15.8489 | 0 | 8640.18 | 1240.95 | -81.742 | 1.1501e-06 | 0.0099955 | 1.1583e-06 | 0 | 0
16.2181 | 0 | 8428.7 | 1209.6 | -81.749 | 1.1521e-06 | 0.0099969 | 1.1875e-06 | 0 | 0
16.5959 | 0 | 8302.6 | 1182.87 | -81.809 | 1.143e-06 | 0.0099922 | 1.205e-06 | 0 | 0
16.9824 | 0 | 8135.63 | 1171.36 | -81.722 | 1.1401e-06 | 0.009993 | 1.2299e-06 | 0 | 0
17.378 | 0 | 7932.48 | 1146.6 | -81.689 | 1.1423e-06 | 0.009989 | 1.2603e-06 | 0 | 0
17.7828 | 0 | 7794.54 | 1122.93 | -81.717 | 1.1364e-06 | 0.0099932 | 1.2832e-06 | 0 | 0
18.197 | 0 | 7617.01 | 1143.21 | -81.368 | 1.1351e-06 | 0.0099904 | 1.3127e-06 | 0 | 0
18.6209 | 0 | 7460.97 | 1105.23 | -81.481 | 1.133e-06 | 0.0099927 | 1.3405e-06 | 0 | 0
19.0546 | 0 | 7290.46 | 1076.73 | -81.507 | 1.1334e-06 | 0.0099923 | 1.3718e-06 | 0 | 0
19.4984 | 0 | 7169.46 | 1093.64 | -81.226 | 1.1251e-06 | 0.0099891 | 1.3945e-06 | 0 | 0
19.9526 | 0 | 6979.66 | 1045.39 | -81.386 | 1.1301e-06 | 0.0099876 | 1.4322e-06 | 0 | 0
20.4174 | 0 | 6854.98 | 1053.38 | -81.161 | 1.1235e-06 | 0.0099867 | 1.4582e-06 | 0 | 0
20.893 | 0 | 6718 | 1043.69 | -81.062 | 1.1203e-06 | 0.0099855 | 1.4877e-06 | 0 | 0
21.3796 | 0 | 6600.28 | 998.185 | -81.302 | 1.1149e-06 | 0.0099824 | 1.5138e-06 | 0 | 0
21.8776 | 0 | 6435.27 | 1022.98 | -80.853 | 1.116e-06 | 0.0099888 | 1.5536e-06 | 0 | 0
22.3872 | 0 | 6316.7 | 973.2 | -81.137 | 1.1119e-06 | 0.0099853 | 1.5822e-06 | 0 | 0
22.9087 | 0 | 6178.48 | 974.134 | -80.929 | 1.1103e-06 | 0.0099843 | 1.6174e-06 | 0 | 0
23.4423 | 0 | 6044.59 | 955.558 | -80.904 | 1.1092e-06 | 0.0099838 | 1.6532e-06 | 0 | 0
23.9883 | 0 | 5904.39 | 927.287 | -80.964 | 1.1097e-06 | 0.0099889 | 1.6933e-06 | 0 | 0
24.5471 | 0 | 5800.78 | 913.751 | -80.937 | 1.1036e-06 | 0.0099768 | 1.7215e-06 | 0 | 0
25.1189 | 0 | 5676.12 | 892.504 | -80.953 | 1.1023e-06 | 0.0099824 | 1.7603e-06 | 0 | 0
25.704 | 0 | 5562.88 | 885.571 | -80.84 | 1.099e-06 | 0.0099823 | 1.7961e-06 | 0 | 0
26.3027 | 0 | 5459.12 | 886.861 | -80.651 | 1.0938e-06 | 0.0099835 | 1.8305e-06 | 0 | 0
26.9153 | 0 | 5327.7 | 862.323 | -80.685 | 1.0951e-06 | 0.0099818 | 1.8753e-06 | 0 | 0
27.5423 | 0 | 5252.95 | 853.253 | -80.652 | 1.0855e-06 | 0.0099775 | 1.9012e-06 | 0 | 0
28.1838 | 0 | 5137.18 | 859.705 | -80.366 | 1.0839e-06 | 0.0099813 | 1.9448e-06 | 0 | 0
28.8403 | 0 | 5020.46 | 813.269 | -80.678 | 1.0847e-06 | 0.0099754 | 1.9888e-06 | 0 | 0
29.5121 | 0 | 4914.11 | 797.88 | -80.656 | 1.0829e-06 | 0.0099748 | 2.0317e-06 | 0 | 0
30.1995 | 0 | 4814.75 | 788.86 | -80.57 | 1.0798e-06 | 0.009978 | 2.0743e-06 | 0 | 0
30.903 | 0 | 4716.08 | 784.211 | -80.428 | 1.0769e-06 | 0.0099738 | 2.1168e-06 | 0 | 0
31.6228 | 0 | 4630.86 | 784.431 | -80.248 | 1.0712e-06 | 0.0099732 | 2.1557e-06 | 0 | 0
35.4813 | 0 | 4163.04 | 718.138 | -80.067 | 1.0614e-06 | 0.0099694 | 2.3971e-06 | 0 | 0
39.8107 | 0 | 3736.64 | 660.936 | -79.812 | 1.053e-06 | 0.0099648 | 2.6694e-06 | 0 | 0
44.6684 | 0 | 3417.39 | 629.491 | -79.385 | 1.0247e-06 | 0.0099561 | 2.9163e-06 | 0 | 0
50.1187 | 0 | 3047.09 | 568.875 | -79.24 | 1.0238e-06 | 0.0099457 | 3.2673e-06 | 0 | 0
56.2341 | 0 | 2769.53 | 534.444 | -78.874 | 1.0028e-06 | 0.0099363 | 3.5914e-06 | 0 | 0
63.0957 | 0 | 2494.08 | 462.288 | -79.318 | 9.9378e-07 | 0.0099251 | 3.9836e-06 | 0 | 0
70.7946 | 0 | 2254.56 | 429.249 | -79.024 | 9.7897e-07 | 0.0099113 | 4.4007e-06 | 0 | 0
79.4328 | 0 | 2030.28 | 405.968 | -78.466 | 9.6699e-07 | 0.0099014 | 4.882e-06 | 0 | 0
89.1251 | 0 | 1836.52 | 373.824 | -78.255 | 9.5194e-07 | 0.0098839 | 5.3875e-06 | 0 | 0
100 | 0 | 1658.82 | 350.79 | -77.792 | 9.3775e-07 | 0.0098644 | 5.9543e-06 | 0 | 0
112.2018 | 0 | 1499.41 | 325.89 | -77.447 | 9.2342e-07 | 0.009841 | 6.572e-06 | 0 | 0
125.8925 | 0 | 1352.34 | 303.149 | -77.046 | 9.1106e-07 | 0.0098173 | 7.2695e-06 | 0 | 0
141.2538 | 0 | 1222.1 | 281.393 | -76.688 | 8.9722e-07 | 0.0097906 | 8.0226e-06 | 0 | 0
158.4893 | 0 | 1105.17 | 263.633 | -76.199 | 8.824e-07 | 0.0097501 | 8.8351e-06 | 0 | 0
177.8279 | 0 | 999.822 | 247.868 | -75.646 | 8.672e-07 | 0.0097153 | 9.7317e-06 | 0 | 0
199.5262 | 0 | 904.942 | 232.93 | -75.084 | 8.5174e-07 | 0.0096723 | 1.0705e-05 | 0 | 0
223.8721 | 0 | 819.108 | 220.553 | -74.38 | 8.3587e-07 | 0.0096167 | 1.1759e-05 | 0 | 0
251.1886 | 0 | 740.981 | 206.428 | -73.824 | 8.2124e-07 | 0.0095759 | 1.2929e-05 | 0 | 0
281.8383 | 0 | 671.37 | 195.103 | -73.106 | 8.0481e-07 | 0.0095061 | 1.4165e-05 | 0 | 0
316.2278 | 0 | 609.289 | 185.301 | -72.294 | 7.869e-07 | 0.0094289 | 1.5481e-05 | 0 | 0
354.8134 | 0 | 552.311 | 175.303 | -71.494 | 7.7016e-07 | 0.0093406 | 1.6919e-05 | 0 | 0
398.1072 | 0 | 501.446 | 166.148 | -70.65 | 7.5221e-07 | 0.0092418 | 1.8439e-05 | 0 | 0
446.6836 | 0 | 455.216 | 158.743 | -69.591 | 7.3358e-07 | 0.0091276 | 2.0061e-05 | 0 | 0
501.1872 | 0 | 414.028 | 151.529 | -68.532 | 7.1377e-07 | 0.0090046 | 2.176e-05 | 0 | 0
562.3413 | 0 | 376.895 | 145.059 | -67.364 | 6.9309e-07 | 0.0088574 | 2.3514e-05 | 0 | 0
630.9573 | 0 | 343.195 | 139.13 | -66.084 | 6.7188e-07 | 0.0087038 | 2.5376e-05 | 0 | 0
707.9458 | 0 | 313.214 | 134.002 | -64.67 | 6.4875e-07 | 0.0085258 | 2.7238e-05 | 0 | 0
794.3282 | 0 | 286.268 | 129.167 | -63.179 | 6.2462e-07 | 0.0083408 | 2.9156e-05 | 0 | 0
891.2509 | 0 | 262.26 | 124.966 | -61.543 | 5.9864e-07 | 0.0081361 | 3.1046e-05 | 0 | 0
1000 | 0 | 240.788 | 121.178 | -59.784 | 5.7117e-07 | 0.0079258 | 3.2943e-05 | 0 | 0
1122.0185 | 0 | 221.874 | 118.086 | -57.844 | 5.4125e-07 | 0.0077042 | 3.4749e-05 | 0 | 0
1258.9254 | 0 | 204.707 | 114.708 | -55.92 | 5.1152e-07 | 0.007472 | 3.653e-05 | 0 | 0
1412.5375 | 0 | 189.493 | 111.78 | -53.851 | 4.8015e-07 | 0.0072439 | 3.8259e-05 | 0 | 0
1584.8932 | 0 | 176.217 | 109.436 | -51.609 | 4.4665e-07 | 0.0070127 | 3.9829e-05 | 0 | 0
1778.2794 | 0 | 164.638 | 107.514 | -49.23 | 4.1169e-07 | 0.0067906 | 4.1281e-05 | 0 | 0
1995.2623 | 0 | 154.248 | 105.185 | -47.006 | 3.7824e-07 | 0.0065718 | 4.2644e-05 | 0 | 0
2238.7211 | 0 | 145.352 | 103.559 | -44.564 | 3.4321e-07 | 0.0063707 | 4.387e-05 | 0 | 0
2511.8864 | 0 | 137.282 | 101.702 | -42.198 | 3.1001e-07 | 0.0061729 | 4.5008e-05 | 0 | 0
2818.3829 | 0 | 130.334 | 100.16 | -39.782 | 2.7724e-07 | 0.0059962 | 4.6051e-05 | 0 | 0
3162.2777 | 0 | 124.338 | 98.8146 | -37.371 | 2.4568e-07 | 0.0058308 | 4.6942e-05 | 0 | 0
3548.1339 | 0 | 119.028 | 97.3629 | -35.117 | 2.1678e-07 | 0.0056811 | 4.7778e-05 | 0 | 0
3981.0717 | 0 | 114.352 | 96.1339 | -32.787 | 1.8932e-07 | 0.005545 | 4.8542e-05 | 0 | 0
4466.8359 | 0 | 110.378 | 94.9641 | -30.643 | 1.6453e-07 | 0.0054246 | 4.92e-05 | 0 | 0
5011.8723 | 0 | 106.807 | 93.8229 | -28.546 | 1.4208e-07 | 0.0053173 | 4.9833e-05 | 0 | 0
5623.4133 | 0 | 104.069 | 93.1685 | -26.459 | 1.2117e-07 | 0.0052161 | 5.0172e-05 | 0 | 0
6309.5734 | 0 | 100.983 | 91.8871 | -24.505 | 1.036e-07 | 0.0051331 | 5.0884e-05 | 0 | 0
7079.4578 | 0 | 98.722 | 90.9451 | -22.894 | 8.8591e-08 | 0.005053 | 5.1238e-05 | 0 | 0
7943.2823 | 0 | 96.7291 | 90.2267 | -21.128 | 7.4664e-08 | 0.0049822 | 5.1562e-05 | 0 | 0
8912.5094 | 0 | 94.8512 | 89.4097 | -19.502 | 6.2851e-08 | 0.0049217 | 5.1947e-05 | 0 | 0
10000 | 0 | 93.2379 | 88.6662 | -18.017 | 5.2795e-08 | 0.0048673 | 5.2264e-05 | 0 | 0
11220.1845 | 0 | 91.83 | 88.112 | -16.36 | 4.3509e-08 | 0.0048226 | 5.2571e-05 | 0 | 0
12589.2541 | 0 | 90.8608 | 87.6486 | -15.281 | 3.667e-08 | 0.0047693 | 5.2545e-05 | 0 | 0
14125.3754 | 0 | 89.7769 | 87.1539 | -13.884 | 3.0116e-08 | 0.0047367 | 5.2816e-05 | 0 | 0
15848.9319 | 0 | 88.6155 | 86.5884 | -12.279 | 2.41e-08 | 0.0047085 | 5.319e-05 | 0 | 0
17782.7941 | 0 | 87.965 | 86.0858 | -11.864 | 2.0918e-08 | 0.0046692 | 5.3136e-05 | 0 | 0
19952.6231 | 0 | 86.5759 | 85.0692 | -10.705 | 1.7114e-08 | 0.0046557 | 5.3834e-05 | 0 | 0
22387.2114 | 0 | 86.267 | 85.0266 | -9.728 | 1.3925e-08 | 0.0046271 | 5.3694e-05 | 0 | 0
25118.8643 | 0 | 85.8851 | 84.7702 | -9.242 | 1.1848e-08 | 0.0046008 | 5.3626e-05 | 0 | 0
28183.8293 | 0 | 84.9951 | 84.0396 | -8.599 | 9.9344e-09 | 0.0045897 | 5.4057e-05 | 0 | 0
31622.7766 | 0 | 84.9098 | 84.1903 | -7.464 | 7.7e-09 | 0.0045733 | 5.3918e-05 | 0 | 0
35481.3389 | 0 | 84.7685 | 84.1986 | -6.647 | 6.1256e-09 | 0.0045535 | 5.3775e-05 | 0 | 0
39810.7171 | 0 | 84.4204 | 83.8833 | -6.467 | 5.3334e-09 | 0.0045361 | 5.3791e-05 | 0 | 0
44668.3592 | 0 | 83.6921 | 83.256 | -5.852 | 4.3406e-09 | 0.0045385 | 5.4288e-05 | 0 | 0
50118.7234 | 0 | 83.0056 | 82.6545 | -5.272 | 3.5149e-09 | 0.0045408 | 5.4766e-05 | 0 | 0
56234.1325 | 0 | 83.3105 | 83.0254 | -4.741 | 2.8079e-09 | 0.0045176 | 5.4287e-05 | 0 | 0
63095.7344 | 0 | 82.9159 | 82.7158 | -3.982 | 2.1124e-09 | 0.0045157 | 5.4522e-05 | 0 | 0
70794.5784 | 0 | 83.0298 | 82.8611 | -3.653 | 1.7249e-09 | 0.0044973 | 5.4225e-05 | 0 | 0
79432.8235 | 0 | 82.5159 | 82.3662 | -3.452 | 1.462e-09 | 0.0044953 | 5.454e-05 | 0 | 0
89125.0938 | 0 | 82.6591 | 82.5231 | -3.288 | 1.2389e-09 | 0.0044795 | 5.4255e-05 | 0 | 0
100000 | 0 | 82.8206 | 82.7295 | -2.688 | 9.0127e-10 | 0.0044511 | 5.3807e-05 | 0 | 0
112201.8454 | 0 | 82.1449 | 82.0386 | -2.916 | 8.7833e-10 | 0.0044917 | 5.4731e-05 | 0 | 0
125892.5412 | 0 | 81.8802 | 81.8336 | -1.933 | 5.2073e-10 | 0.0044849 | 5.4826e-05 | 0 | 0
141253.7545 | 0 | 82.454 | 82.3883 | -2.288 | 5.4556e-10 | 0.004468 | 5.4239e-05 | 0 | 0
158489.3192 | 0 | 82.1048 | 82.0646 | -1.791 | 3.8235e-10 | 0.004467 | 5.4457e-05 | 0 | 0
177827.941 | 0 | 81.7077 | 81.6475 | -2.2 | 4.2043e-10 | 0.0044727 | 5.4793e-05 | 0 | 0
199526.2315 | 0 | 81.8209 | 81.7912 | -1.544 | 2.6272e-10 | 0.0044677 | 5.4657e-05 | 0 | 0
223872.1139 | 0 | 81.1856 | 81.1694 | -1.145 | 1.7493e-10 | 0.0044751 | 5.5177e-05 | 0 | 0
251188.6432 | 0 | 82.4509 | 82.4312 | -1.252 | 1.6788e-10 | 0.0044564 | 5.4104e-05 | 0 | 0
281838.2931 | 0 | 81.7086 | 81.6963 | -0.995 | 1.2001e-10 | 0.0044593 | 5.4632e-05 | 0 | 0
316227.766 | 0 | 81.951 | 81.9409 | -0.9 | 9.6478e-11 | 0.0044394 | 5.4226e-05 | 0 | 0
354813.3892 | 0 | 81.9542 | 81.9415 | -1.009 | 9.6347e-11 | 0.0044394 | 5.4224e-05 | 0 | 0
398107.1706 | 0 | 81.5182 | 81.5094 | -0.842 | 7.2035e-11 | 0.0044422 | 5.4547e-05 | 0 | 0
446683.5922 | 0 | 82.2164 | 82.2007 | -1.123 | 8.4906e-11 | 0.0044227 | 5.3844e-05 | 0 | 0
501187.2336 | 0 | 82.1302 | 82.1234 | -0.742 | 5.0044e-11 | 0.0044209 | 5.3877e-05 | 0 | 0
562341.3252 | 0 | 81.6617 | 81.6513 | -0.915 | 5.5358e-11 | 0.0044195 | 5.4171e-05 | 0 | 0
630957.3445 | 0 | 80.8604 | 80.8349 | -1.44 | 7.8394e-11 | 0.0044091 | 5.4581e-05 | 0 | 0
707945.7844 | 0 | 82.2487 | 82.2308 | -1.193 | 5.6913e-11 | 0.0044045 | 5.3605e-05 | 0 | 0
794328.2347 | 0 | 81.1294 | 81.1121 | -1.183 | 5.1007e-11 | 0.0044009 | 5.4299e-05 | 0 | 0
891250.9381 | 0 | 81.3205 | 81.314 | -0.724 | 2.7755e-11 | 0.0043924 | 5.4064e-05 | 0 | 0
1000000 | 0 | 80.7646 | 80.7555 | -0.861 | 2.9611e-11 | 0.0043802 | 5.4283e-05 | 0 | 0
1100864.8229 | 2 | 80.9884 | 80.9826 | -0.69 | 2.1484e-11 | 0.0044065 | 5.4465e-05 | 0 | 0
1203700.7056 | 2 | 81.4388 | 81.4313 | -0.776 | 2.2002e-11 | 0.0043825 | 5.3862e-05 | 0 | 0
1306536.5882 | 2 | 80.4917 | 80.4892 | -0.447 | 1.1796e-11 | 0.0043799 | 5.4456e-05 | 0 | 0
1409372.4709 | 2 | 81.3624 | 81.3456 | -1.163 | 2.8178e-11 | 0.004358 | 5.3595e-05 | 0 | 0
1512208.3535 | 2 | 81.0652 | 81.0515 | -1.053 | 2.3853e-11 | 0.0043395 | 5.3553e-05 | 0 | 0
1615044.2362 | 2 | 81.5128 | 81.4859 | -1.473 | 3.1083e-11 | 0.0043564 | 5.3455e-05 | 0 | 0
1717880.1188 | 2 | 79.228 | 79.2118 | -1.161 | 2.3698e-11 | 0.0043507 | 5.4919e-05 | 0 | 0
1820716.0015 | 2 | 80.0919 | 80.0872 | -0.618 | 1.1764e-11 | 0.0043349 | 5.4123e-05 | 0 | 0
1923551.8841 | 2 | 79.7376 | 79.7365 | -0.303 | 5.4826e-12 | 0.0043196 | 5.416e-05 | 0 | 0
2026387.7668 | 2 | 78.689 | 78.686 | -0.502 | 8.752e-12 | 0.0043502 | 5.5206e-05 | 0 | 0
2129223.6494 | 2 | 78.0299 | 78.0091 | -1.32 | 2.2075e-11 | 0.0043385 | 5.552e-05 | 0 | 0
2232059.5321 | 2 | 79.5386 | 79.5244 | -1.083 | 1.694e-11 | 0.0043168 | 5.4189e-05 | 0 | 0
2334895.4147 | 2 | 78.8222 | 78.8142 | -0.819 | 1.2357e-11 | 0.0042876 | 5.4301e-05 | 0 | 0
2437731.2974 | 2 | 77.3419 | 77.3192 | -1.386 | 2.0418e-11 | 0.0043078 | 5.559e-05 | 0 | 0
2540567.18 | 2 | 77.8128 | 77.8027 | -0.924 | 1.2976e-11 | 0.0042818 | 5.4911e-05 | 0 | 0
2643403.0627 | 2 | 78.2828 | 78.2653 | -1.212 | 1.6271e-11 | 0.0042698 | 5.4415e-05 | 0 | 0
2746238.9453 | 2 | 78.9688 | 78.9478 | -1.321 | 1.6917e-11 | 0.0042409 | 5.356e-05 | 0 | 0
2849074.828 | 2 | 77.51 | 77.5015 | -0.849 | 1.0678e-11 | 0.0042384 | 5.4519e-05 | 0 | 0
2951910.7106 | 2 | 78.9909 | 78.9871 | -0.559 | 6.6641e-12 | 0.0041828 | 5.2777e-05 | 0 | 0
3054746.5933 | 2 | 76.6823 | 76.6698 | -1.031 | 1.2223e-11 | 0.0041997 | 5.457e-05 | 0 | 0
3157582.4759 | 2 | 75.1086 | 75.1055 | -0.521 | 6.0979e-12 | 0.004212 | 5.5858e-05 | 0 | 0
3260418.3586 | 2 | 76.1354 | 76.1326 | -0.491 | 5.495e-12 | 0.0042037 | 5.4977e-05 | 0 | 0
3363254.2412 | 2 | 77.2102 | 77.1837 | -1.502 | 1.6066e-11 | 0.0041892 | 5.4005e-05 | 0 | 0
3466090.1239 | 2 | 75.2556 | 75.2353 | -1.33 | 1.4163e-11 | 0.0041828 | 5.531e-05 | 0 | 0
3568926.0065 | 2 | 75.5301 | 75.5241 | -0.725 | 7.469e-12 | 0.0041632 | 5.484e-05 | 0 | 0
3671761.8892 | 2 | 74.2666 | 74.2637 | -0.501 | 5.1062e-12 | 0.0041546 | 5.5634e-05 | 0 | 0
3774597.7718 | 2 | 75.2944 | 75.2886 | -0.712 | 6.9621e-12 | 0.0041488 | 5.4766e-05 | 0 | 0
3877433.6545 | 2 | 74.6978 | 74.6812 | -1.208 | 1.1589e-11 | 0.0040854 | 5.4343e-05 | 0 | 0
3980269.5371 | 2 | 73.6957 | 73.6936 | -0.427 | 4.0473e-12 | 0.0041067 | 5.5357e-05 | 0 | 0
4083105.4198 | 2 | 73.8716 | 73.8598 | -1.026 | 9.4494e-12 | 0.0040693 | 5.4694e-05 | 0 | 0
4185941.3024 | 2 | 73.4116 | 73.4037 | -0.837 | 7.5692e-12 | 0.0040678 | 5.4983e-05 | 0 | 0
4288777.1851 | 2 | 72.8276 | 72.8276 | 0.032 | -2.885e-13 | 0.0040695 | 5.5423e-05 | 0 | 0
4391613.0677 | 2 | 73.0464 | 73.0464 | -0.011 | 9.62e-14 | 0.0040435 | 5.4882e-05 | 0 | 0
4494448.9504 | 2 | 70.9232 | 70.9217 | -0.373 | 3.2508e-12 | 0.0040265 | 5.6256e-05 | 0 | 0
4597284.833 | 2 | 70.8123 | 70.8109 | 0.353 | -3.0095e-12 | 0.0040446 | 5.6564e-05 | 0 | 0
4700120.7157 | 2 | 71.0902 | 71.088 | -0.455 | 3.7815e-12 | 0.0040078 | 5.5808e-05 | 0 | 0
4802956.5983 | 2 | 70.5071 | 70.5057 | 0.356 | -2.9197e-12 | 0.0040051 | 5.6211e-05 | 0 | 0
4905792.481 | 2 | 71.0993 | 71.0984 | 0.283 | -2.2512e-12 | 0.0039645 | 5.5142e-05 | 0 | 0
5008628.3636 | 2 | 69.3988 | 69.3973 | 0.377 | -3.0137e-12 | 0.0039741 | 5.6599e-05 | 0 | 0
5111464.2463 | 2 | 70.0595 | 70.0594 | 0.098 | -7.576e-13 | 0.0039244 | 5.5342e-05 | 0 | 0
5214300.1289 | 2 | 69.069 | 69.0686 | -0.186 | 1.4357e-12 | 0.0039432 | 5.6386e-05 | 0 | 0
5317136.0116 | 2 | 68.3023 | 68.2996 | 0.51 | -3.9012e-12 | 0.0039432 | 5.6998e-05 | 0 | 0
5419971.8942 | 2 | 68.5867 | 68.5859 | 0.272 | -2.0359e-12 | 0.0039049 | 5.6186e-05 | 0 | 0
5522807.7769 | 2 | 68.1725 | 68.1679 | 0.67 | -4.9452e-12 | 0.0038965 | 5.6368e-05 | 0 | 0
5625643.6595 | 2 | 68.0864 | 68.0783 | 0.886 | -6.423e-12 | 0.0038776 | 5.6131e-05 | 0 | 0
5728479.5422 | 2 | 66.3473 | 66.3342 | 1.138 | -8.3139e-12 | 0.0038782 | 5.7592e-05 | 0 | 0
5831315.4248 | 2 | 65.6067 | 65.6014 | 0.73 | -5.3032e-12 | 0.0038678 | 5.8061e-05 | 0 | 0
5934151.3075 | 2 | 67.0211 | 66.9976 | 1.519 | -1.0609e-11 | 0.0038187 | 5.6075e-05 | 0 | 0
6036987.1901 | 2 | 65.7434 | 65.7371 | 0.794 | -5.5553e-12 | 0.0038099 | 5.7004e-05 | 0 | 0
6139823.0728 | 2 | 64.7825 | 64.7564 | 1.627 | -1.1362e-11 | 0.0038164 | 5.7918e-05 | 0 | 0
6242658.9554 | 2 | 64.4077 | 64.3696 | 1.969 | -1.3603e-11 | 0.0037914 | 5.7839e-05 | 0 | 0
6345494.8381 | 2 | 64.067 | 64.0171 | 2.262 | -1.545e-11 | 0.003782 | 5.7959e-05 | 0 | 0
6448330.7207 | 2 | 63.3423 | 63.3094 | 1.846 | -1.2554e-11 | 0.003789 | 5.8693e-05 | 0 | 0
6551166.6034 | 2 | 63.6041 | 63.5356 | 2.66 | -1.7726e-11 | 0.0037315 | 5.7527e-05 | 0 | 0
6654002.486 | 2 | 62.2792 | 62.2438 | 1.933 | -1.2953e-11 | 0.003738 | 5.8818e-05 | 0 | 0
6756838.3687 | 2 | 61.7685 | 61.6776 | 3.108 | -2.0673e-11 | 0.0037479 | 5.9417e-05 | 0 | 0
6859674.2513 | 2 | 61.1356 | 61.0961 | 2.06 | -1.3641e-11 | 0.0037313 | 5.973e-05 | 0 | 0
6962510.134 | 2 | 60.4414 | 60.3657 | 2.867 | -1.8915e-11 | 0.0037216 | 6.0223e-05 | 0 | 0
7065346.0166 | 2 | 60.5431 | 60.3833 | 4.164 | -2.7016e-11 | 0.0036924 | 5.9607e-05 | 0 | 0
7168181.8993 | 2 | 60.1653 | 60.1008 | 2.653 | -1.7083e-11 | 0.0036545 | 5.9327e-05 | 0 | 0
7271017.7819 | 2 | 59.5131 | 59.3822 | 3.8 | -2.4373e-11 | 0.0036513 | 5.9877e-05 | 0 | 0
7373853.6646 | 2 | 59.2774 | 59.1756 | 3.357 | -2.1324e-11 | 0.0036427 | 5.9928e-05 | 0 | 0
7476689.5472 | 2 | 58.4287 | 58.2361 | 4.653 | -2.9553e-11 | 0.00363 | 6.054e-05 | 0 | 0
7579525.4299 | 2 | 57.8007 | 57.6631 | 3.955 | -2.5055e-11 | 0.0036196 | 6.0983e-05 | 0 | 0
7682361.3125 | 2 | 55.7698 | 55.552 | 5.066 | -3.2799e-11 | 0.0036398 | 6.3511e-05 | 0 | 0
7785197.1952 | 2 | 56.7784 | 56.5372 | 5.282 | -3.3148e-11 | 0.0035857 | 6.1405e-05 | 0 | 0
7888033.0778 | 2 | 56.3014 | 56.0936 | 4.924 | -3.0763e-11 | 0.0035627 | 6.1486e-05 | 0 | 0
7990868.9605 | 2 | 54.5033 | 54.3073 | 4.859 | -3.0956e-11 | 0.0035638 | 6.3495e-05 | 0 | 0
7990868.9605 | 2 | 56.1135 | 55.9058 | 4.931 | -3.051e-11 | 0.0035508 | 6.144e-05 | 0 | 0
4.4668 | 0 | 28166.2 | 3068.95 | -83.745 | 1.2566e-06 | 0.010008 | 3.5553e-07 | 0 | 0
4.4668 | 0 | 27805 | 3250.88 | -83.286 | 1.2717e-06 | 0.010011 | 3.6027e-07 | 0 | 0
4.5709 | 0 | 27520.4 | 3083.14 | -83.568 | 1.2575e-06 | 0.010007 | 3.6386e-07 | 0 | 0
4.6774 | 0 | 26464.2 | 3105.41 | -83.261 | 1.2762e-06 | 0.010006 | 3.7834e-07 | 0 | 0
4.7863 | 0 | 25851.4 | 2770.8 | -83.847 | 1.2779e-06 | 0.010009 | 3.8745e-07 | 0 | 0
4.8978 | 0 | 25738 | 3307.2 | -82.617 | 1.2515e-06 | 0.010002 | 3.8886e-07 | 0 | 0
5.0119 | 0 | 25369.2 | 3075.96 | -83.036 | 1.243e-06 | 0.010003 | 3.9456e-07 | 0 | 0
5.1286 | 0 | 24637.6 | 2508.2 | -84.157 | 1.2527e-06 | 0.010007 | 4.0644e-07 | 0 | 0
5.2481 | 0 | 23919.9 | 2817.61 | -83.235 | 1.2585e-06 | 0.010006 | 4.186e-07 | 0 | 0
5.3703 | 0 | 23462.4 | 2887.38 | -82.931 | 1.2536e-06 | 0.010009 | 4.2687e-07 | 0 | 0
5.4954 | 0 | 23149.3 | 2394.4 | -84.063 | 1.2433e-06 | 0.010005 | 4.3251e-07 | 0 | 0
5.6234 | 0 | 22621.4 | 2784.42 | -82.93 | 1.2424e-06 | 0.010005 | 4.4259e-07 | 0 | 0
5.7544 | 0 | 22180.1 | 2540.37 | -83.423 | 1.2397e-06 | 0.010005 | 4.5142e-07 | 0 | 0
5.8884 | 0 | 21873 | 2667.47 | -82.995 | 1.2261e-06 | 0.010002 | 4.5761e-07 | 0 | 0
6.0256 | 0 | 21216 | 2305.19 | -83.762 | 1.2367e-06 | 0.010009 | 4.7213e-07 | 0 | 0
6.166 | 0 | 20924.3 | 2393.2 | -83.432 | 1.2247e-06 | 0.010006 | 4.7854e-07 | 0 | 0
6.3096 | 0 | 20247.7 | 2315.43 | -83.434 | 1.2375e-06 | 0.010005 | 4.9449e-07 | 0 | 0
6.4565 | 0 | 19669.5 | 2283.42 | -83.334 | 1.2441e-06 | 0.010007 | 5.0913e-07 | 0 | 0
6.6069 | 0 | 19484.7 | 2193.36 | -83.537 | 1.2279e-06 | 0.010004 | 5.1382e-07 | 0 | 0
6.7608 | 0 | 19142.7 | 2418.05 | -82.743 | 1.2201e-06 | 0.010008 | 5.2321e-07 | 0 | 0
6.9183 | 0 | 18634.9 | 2187.56 | -83.258 | 1.2257e-06 | 0.010006 | 5.3736e-07 | 0 | 0
7.0795 | 0 | 18137.7 | 2289.8 | -82.747 | 1.2295e-06 | 0.010003 | 5.5196e-07 | 0 | 0
7.2444 | 0 | 17912.9 | 2173.94 | -83.029 | 1.2181e-06 | 0.010003 | 5.5889e-07 | 0 | 0
7.4131 | 0 | 17618 | 1963.73 | -83.6 | 1.2115e-06 | 0.010007 | 5.6846e-07 | 0 | 0
7.5858 | 0 | 17116 | 2002 | -83.283 | 1.2167e-06 | 0.010005 | 5.8502e-07 | 0 | 0
7.7625 | 0 | 16617.6 | 1998.78 | -83.092 | 1.2253e-06 | 0.010008 | 6.0274e-07 | 0 | 0
7.9433 | 0 | 16399.6 | 1924.95 | -83.259 | 1.2138e-06 | 0.010002 | 6.1038e-07 | 0 | 0
8.1283 | 0 | 15832.8 | 2024.5 | -82.654 | 1.2263e-06 | 0.010003 | 6.3232e-07 | 0 | 0
8.3176 | 0 | 15770.8 | 1890.98 | -83.113 | 1.2042e-06 | 0.01 | 6.3463e-07 | 0 | 0
8.5114 | 0 | 15335.6 | 1914.41 | -82.829 | 1.21e-06 | 0.010005 | 6.5294e-07 | 0 | 0
8.7096 | 0 | 14899.7 | 1859.89 | -82.829 | 1.2168e-06 | 0.010003 | 6.7192e-07 | 0 | 0
8.9125 | 0 | 14833.9 | 1994.48 | -82.273 | 1.1932e-06 | 0.010003 | 6.7493e-07 | 0 | 0
9.1201 | 0 | 14366.1 | 1730.49 | -83.082 | 1.2059e-06 | 0.0099983 | 6.9659e-07 | 0 | 0
9.3325 | 0 | 13987.4 | 1804.32 | -82.588 | 1.2094e-06 | 0.010002 | 7.1574e-07 | 0 | 0
9.5499 | 0 | 13762.1 | 1750.41 | -82.693 | 1.2011e-06 | 0.010003 | 7.2754e-07 | 0 | 0
9.7724 | 0 | 13486.6 | 1673.19 | -82.873 | 1.1985e-06 | 0.010004 | 7.4244e-07 | 0 | 0
10 | 0 | 13164.4 | 1636.52 | -82.859 | 1.1996e-06 | 0.010001 | 7.6045e-07 | 0 | 0
10.2329 | 0 | 12991.3 | 1664.04 | -82.641 | 1.1877e-06 | 0.009999 | 7.7039e-07 | 0 | 0
10.4713 | 0 | 12565.7 | 1688.09 | -82.279 | 1.1988e-06 | 0.010003 | 7.9686e-07 | 0 | 0
10.7152 | 0 | 12372.4 | 1648.04 | -82.345 | 1.1893e-06 | 0.01 | 8.0906e-07 | 0 | 0
10.9648 | 0 | 12130.5 | 1566.42 | -82.581 | 1.1871e-06 | 0.010001 | 8.2525e-07 | 0 | 0
11.2202 | 0 | 11852 | 1578 | -82.349 | 1.1862e-06 | 0.0099965 | 8.4429e-07 | 0 | 0
11.4815 | 0 | 11594.7 | 1556.56 | -82.285 | 1.1849e-06 | 0.0099995 | 8.6329e-07 | 0 | 0
11.749 | 0 | 11338.8 | 1508.19 | -82.356 | 1.184e-06 | 0.0099989 | 8.8274e-07 | 0 | 0
12.0226 | 0 | 11177.6 | 1493.42 | -82.322 | 1.174e-06 | 0.0099993 | 8.9551e-07 | 0 | 0
12.3027 | 0 | 10889.6 | 1447.45 | -82.362 | 1.1777e-06 | 0.0099928 | 9.1862e-07 | 0 | 0
12.5893 | 0 | 10693.9 | 1483.36 | -82.027 | 1.1707e-06 | 0.0099983 | 9.3596e-07 | 0 | 0
12.8825 | 0 | 10464.2 | 1445.41 | -82.06 | 1.1695e-06 | 0.0099963 | 9.5632e-07 | 0 | 0
13.1826 | 0 | 10198.9 | 1402.42 | -82.096 | 1.1727e-06 | 0.0099978 | 9.8136e-07 | 0 | 0
13.4896 | 0 | 9984.31 | 1357.96 | -82.183 | 1.1707e-06 | 0.0099943 | 1.0021e-06 | 0 | 0
13.8038 | 0 | 9812.02 | 1334.91 | -82.181 | 1.1645e-06 | 0.0099943 | 1.0197e-06 | 0 | 0
14.1254 | 0 | 9590.96 | 1316.27 | -82.112 | 1.1633e-06 | 0.009995 | 1.0433e-06 | 0 | 0
14.4544 | 0 | 9410.9 | 1330.35 | -81.873 | 1.1586e-06 | 0.0099968 | 1.0635e-06 | 0 | 0
14.7911 | 0 | 9229.87 | 1321.65 | -81.767 | 1.1539e-06 | 0.0099913 | 1.0838e-06 | 0 | 0
15.1356 | 0 | 9029.08 | 1252.28 | -82.028 | 1.153e-06 | 0.0099901 | 1.1078e-06 | 0 | 0
15.4882 | 0 | 8816.24 | 1233.39 | -81.958 | 1.154e-06 | 0.0099895 | 1.1344e-06 | 0 | 0
15.8489 | 0 | 8630.48 | 1253.03 | -81.652 | 1.1511e-06 | 0.0099971 | 1.1598e-06 | 0 | 0
16.2181 | 0 | 8451.74 | 1207.25 | -81.788 | 1.1491e-06 | 0.0099931 | 1.1838e-06 | 0 | 0
16.5959 | 0 | 8256.39 | 1173.72 | -81.827 | 1.1495e-06 | 0.0099925 | 1.2118e-06 | 0 | 0
16.9824 | 0 | 8092.21 | 1192.95 | -81.523 | 1.1456e-06 | 0.0099935 | 1.2365e-06 | 0 | 0
17.378 | 0 | 7933.54 | 1169.16 | -81.525 | 1.1417e-06 | 0.0099946 | 1.2609e-06 | 0 | 0
17.7828 | 0 | 7734.34 | 1142.94 | -81.502 | 1.1446e-06 | 0.0099922 | 1.2931e-06 | 0 | 0
18.197 | 0 | 7596.04 | 1136.75 | -81.393 | 1.1383e-06 | 0.0099945 | 1.3169e-06 | 0 | 0
18.6209 | 0 | 7466.17 | 1102.86 | -81.505 | 1.1323e-06 | 0.0099913 | 1.3394e-06 | 0 | 0
19.0546 | 0 | 7301.45 | 1087.12 | -81.437 | 1.1315e-06 | 0.0099888 | 1.3693e-06 | 0 | 0
19.4984 | 0 | 7148.44 | 1098.72 | -81.159 | 1.1282e-06 | 0.0099902 | 1.3988e-06 | 0 | 0
19.9526 | 0 | 6995.4 | 1045.53 | -81.404 | 1.1276e-06 | 0.0099863 | 1.4288e-06 | 0 | 0
20.4174 | 0 | 6837.75 | 1048.35 | -81.181 | 1.1264e-06 | 0.0099853 | 1.4616e-06 | 0 | 0
20.893 | 0 | 6697.36 | 1015.49 | -81.279 | 1.1244e-06 | 0.0099874 | 1.4926e-06 | 0 | 0
21.3796 | 0 | 6581.22 | 1004.08 | -81.224 | 1.1179e-06 | 0.0099879 | 1.519e-06 | 0 | 0
21.8776 | 0 | 6416.62 | 997.78 | -81.054 | 1.1198e-06 | 0.0099858 | 1.5576e-06 | 0 | 0
22.3872 | 0 | 6302.43 | 966.203 | -81.181 | 1.1145e-06 | 0.0099891 | 1.5864e-06 | 0 | 0
22.9087 | 0 | 6181.6 | 965.625 | -81.013 | 1.11e-06 | 0.0099861 | 1.6169e-06 | 0 | 0
23.4423 | 0 | 6030.11 | 960.422 | -80.835 | 1.1116e-06 | 0.0099868 | 1.6577e-06 | 0 | 0
23.9883 | 0 | 5927.32 | 937.092 | -80.904 | 1.1052e-06 | 0.0099836 | 1.6859e-06 | 0 | 0
24.5471 | 0 | 5788.94 | 909.627 | -80.96 | 1.106e-06 | 0.0099831 | 1.7261e-06 | 0 | 0
25.1189 | 0 | 5677.12 | 897.437 | -80.905 | 1.102e-06 | 0.0099781 | 1.7592e-06 | 0 | 0
25.704 | 0 | 5561.77 | 883.819 | -80.856 | 1.0993e-06 | 0.0099799 | 1.796e-06 | 0 | 0
26.3027 | 0 | 5452.71 | 895.456 | -80.548 | 1.0947e-06 | 0.0099836 | 1.8326e-06 | 0 | 0
26.9153 | 0 | 5344.04 | 845.118 | -80.901 | 1.0924e-06 | 0.0099767 | 1.8686e-06 | 0 | 0
27.5423 | 0 | 5236.66 | 864.122 | -80.502 | 1.0884e-06 | 0.0099767 | 1.9069e-06 | 0 | 0
28.1838 | 0 | 5100.18 | 831.385 | -80.618 | 1.0926e-06 | 0.0099775 | 1.9581e-06 | 0 | 0
28.8403 | 0 | 5016.58 | 807.186 | -80.741 | 1.0857e-06 | 0.0099782 | 1.9909e-06 | 0 | 0
29.5121 | 0 | 4913.83 | 802.279 | -80.603 | 1.0828e-06 | 0.0099762 | 2.0321e-06 | 0 | 0
30.1995 | 0 | 4815.24 | 793.34 | -80.517 | 1.0795e-06 | 0.0099731 | 2.0731e-06 | 0 | 0
30.903 | 0 | 4724.17 | 770.25 | -80.616 | 1.0757e-06 | 0.0099714 | 2.1127e-06 | 0 | 0
31.6228 | 0 | 4619.53 | 763.835 | -80.482 | 1.0746e-06 | 0.0099719 | 2.1607e-06 | 0 | 0
35.4813 | 0 | 4161.25 | 698.71 | -80.334 | 1.0627e-06 | 0.0099667 | 2.3974e-06 | 0 | 0
39.8107 | 0 | 3768.07 | 641.456 | -80.199 | 1.0455e-06 | 0.0099608 | 2.6461e-06 | 0 | 0
44.6684 | 0 | 3368.42 | 602.207 | -79.701 | 1.0407e-06 | 0.0099527 | 2.9577e-06 | 0 | 0
50.1187 | 0 | 3064.37 | 534.812 | -79.949 | 1.0203e-06 | 0.009943 | 3.248e-06 | 0 | 0
56.2341 | 0 | 2749.01 | 497.574 | -79.572 | 1.0126e-06 | 0.0099331 | 3.6171e-06 | 0 | 0
63.0957 | 0 | 2505.72 | 482.98 | -78.887 | 9.8773e-07 | 0.009928 | 3.9663e-06 | 0 | 0
70.7946 | 0 | 2258.66 | 442.126 | -78.712 | 9.7615e-07 | 0.0099108 | 4.3925e-06 | 0 | 0
79.4328 | 0 | 2029.13 | 404.879 | -78.49 | 9.6762e-07 | 0.009902 | 4.885e-06 | 0 | 0
89.1251 | 0 | 1834 | 375.15 | -78.197 | 9.5305e-07 | 0.0098847 | 5.3954e-06 | 0 | 0
100 | 0 | 1655.77 | 349.14 | -77.827 | 9.396e-07 | 0.0098661 | 5.9663e-06 | 0 | 0
112.2018 | 0 | 1498.16 | 324.213 | -77.502 | 9.2439e-07 | 0.0098451 | 6.5802e-06 | 0 | 0
125.8925 | 0 | 1349.84 | 303.388 | -77.011 | 9.1262e-07 | 0.0098222 | 7.2865e-06 | 0 | 0
141.2538 | 0 | 1221.91 | 283.264 | -76.596 | 8.9701e-07 | 0.0097849 | 8.0192e-06 | 0 | 0
158.4893 | 0 | 1103.17 | 263.886 | -76.16 | 8.8386e-07 | 0.0097547 | 8.8554e-06 | 0 | 0
177.8279 | 0 | 999.522 | 247.654 | -75.654 | 8.6749e-07 | 0.0097158 | 9.7351e-06 | 0 | 0
199.5262 | 0 | 902.816 | 233.247 | -75.027 | 8.5352e-07 | 0.0096715 | 1.0729e-05 | 0 | 0
223.8721 | 0 | 817.357 | 219.488 | -74.423 | 8.3784e-07 | 0.0096188 | 1.1787e-05 | 0 | 0
251.1886 | 0 | 739.674 | 206.008 | -73.829 | 8.2271e-07 | 0.0095757 | 1.2951e-05 | 0 | 0
281.8383 | 0 | 670.963 | 194.658 | -73.135 | 8.0543e-07 | 0.0095041 | 1.417e-05 | 0 | 0
316.2278 | 0 | 608.717 | 185.353 | -72.272 | 7.8754e-07 | 0.0094294 | 1.5497e-05 | 0 | 0
354.8134 | 0 | 551.964 | 175.085 | -71.506 | 7.707e-07 | 0.0093397 | 1.6928e-05 | 0 | 0
398.1072 | 0 | 500.833 | 166.158 | -70.624 | 7.5301e-07 | 0.0092389 | 1.8455e-05 | 0 | 0
446.6836 | 0 | 454.625 | 158.502 | -69.596 | 7.3456e-07 | 0.0091326 | 2.0098e-05 | 0 | 0
501.1872 | 0 | 413.531 | 151.482 | -68.512 | 7.1453e-07 | 0.0090004 | 2.1776e-05 | 0 | 0
562.3413 | 0 | 376.296 | 144.805 | -67.368 | 6.9421e-07 | 0.008853 | 2.354e-05 | 0 | 0
630.9573 | 0 | 342.899 | 139.123 | -66.063 | 6.7235e-07 | 0.0087023 | 2.5394e-05 | 0 | 0
707.9458 | 0 | 312.991 | 133.914 | -64.669 | 6.492e-07 | 0.0085266 | 2.726e-05 | 0 | 0
794.3282 | 0 | 286.027 | 129.2 | -63.147 | 6.2497e-07 | 0.0083381 | 2.9172e-05 | 0 | 0
891.2509 | 0 | 261.983 | 124.955 | -61.513 | 5.991e-07 | 0.0081384 | 3.1088e-05 | 0 | 0
1000 | 0 | 240.428 | 121.126 | -59.749 | 5.7182e-07 | 0.0079186 | 3.2962e-05 | 0 | 0
1122.0185 | 0 | 221.248 | 117.548 | -57.907 | 5.4316e-07 | 0.0076994 | 3.4826e-05 | 0 | 0
1258.9254 | 0 | 203.893 | 114.203 | -55.936 | 5.1366e-07 | 0.0074726 | 3.6678e-05 | 0 | 0
1412.5375 | 0 | 189.353 | 111.771 | -53.823 | 4.8033e-07 | 0.0072406 | 3.827e-05 | 0 | 0
1584.8932 | 0 | 175.964 | 109.354 | -51.578 | 4.471e-07 | 0.0070072 | 3.9855e-05 | 0 | 0
1778.2794 | 0 | 164.253 | 106.984 | -49.358 | 4.1345e-07 | 0.0067862 | 4.1351e-05 | 0 | 0
1995.2623 | 0 | 154.064 | 105.179 | -46.945 | 3.7831e-07 | 0.0065712 | 4.2691e-05 | 0 | 0
2238.7211 | 0 | 144.918 | 103.323 | -44.523 | 3.4398e-07 | 0.0063668 | 4.3974e-05 | 0 | 0
2511.8864 | 0 | 137.31 | 101.766 | -42.171 | 3.0979e-07 | 0.0061665 | 4.4953e-05 | 0 | 0
2818.3829 | 0 | 130.236 | 100.113 | -39.762 | 2.7733e-07 | 0.0059927 | 4.606e-05 | 0 | 0
3162.2777 | 0 | 124.17 | 98.6811 | -37.371 | 2.4602e-07 | 0.0058268 | 4.6974e-05 | 0 | 0
3548.1339 | 0 | 118.989 | 97.3862 | -35.07 | 2.166e-07 | 0.0056807 | 4.7791e-05 | 0 | 0
3981.0717 | 0 | 114.393 | 96.0749 | -32.874 | 1.8969e-07 | 0.0055442 | 4.8518e-05 | 0 | 0
4466.8359 | 0 | 110.287 | 94.9068 | -30.622 | 1.6456e-07 | 0.0054248 | 4.9243e-05 | 0 | 0
5011.8723 | 0 | 106.89 | 93.9018 | -28.54 | 1.4194e-07 | 0.0053133 | 4.9758e-05 | 0 | 0
5623.4133 | 0 | 103.737 | 92.6782 | -26.697 | 1.2257e-07 | 0.0052152 | 5.0325e-05 | 0 | 0
6309.5734 | 0 | 101.191 | 91.9166 | -24.722 | 1.0425e-07 | 0.0051249 | 5.0699e-05 | 0 | 0
7079.4578 | 0 | 98.7599 | 91.0687 | -22.762 | 8.8071e-08 | 0.0050553 | 5.1241e-05 | 0 | 0
7943.2823 | 0 | 96.7227 | 90.2061 | -21.152 | 7.475e-08 | 0.0049797 | 5.1541e-05 | 0 | 0
8912.5094 | 0 | 94.7937 | 89.333 | -19.543 | 6.3015e-08 | 0.0049223 | 5.1985e-05 | 0 | 0
10000 | 0 | 93.1491 | 88.5892 | -18.002 | 5.2804e-08 | 0.0048687 | 5.2329e-05 | 0 | 0
11220.1845 | 0 | 91.5073 | 87.8079 | -16.347 | 4.3631e-08 | 0.0048247 | 5.278e-05 | 0 | 0
12589.2541 | 0 | 89.7046 | 86.4831 | -15.402 | 3.743e-08 | 0.0047917 | 5.3472e-05 | 0 | 0
14125.3754 | 0 | 89.7392 | 87.0419 | -14.083 | 3.0553e-08 | 0.0047354 | 5.2824e-05 | 0 | 0
15848.9319 | 0 | 87.8005 | 85.4904 | -13.172 | 2.6063e-08 | 0.0047112 | 5.3715e-05 | 0 | 0
17782.7941 | 0 | 87.3218 | 85.4601 | -11.852 | 2.1051e-08 | 0.0046828 | 5.3684e-05 | 0 | 0
19952.6231 | 0 | 87.2576 | 85.6931 | -10.866 | 1.7233e-08 | 0.0046411 | 5.3245e-05 | 0 | 0
22387.2114 | 0 | 86.5062 | 85.1871 | -10.019 | 1.4297e-08 | 0.0046181 | 5.3441e-05 | 0 | 0
25118.8643 | 0 | 85.985 | 84.9441 | -8.924 | 1.1431e-08 | 0.0046028 | 5.3587e-05 | 0 | 0
28183.8293 | 0 | 85.1962 | 84.2805 | -8.408 | 9.6918e-09 | 0.0045884 | 5.3914e-05 | 0 | 0
31622.7766 | 0 | 84.5556 | 83.8887 | -7.201 | 7.4609e-09 | 0.0045782 | 5.4203e-05 | 0 | 0
35481.3389 | 0 | 84.0853 | 83.5163 | -6.67 | 6.196e-09 | 0.0045688 | 5.4394e-05 | 0 | 0
39810.7171 | 0 | 84.1335 | 83.6703 | -6.015 | 4.9792e-09 | 0.0045469 | 5.4103e-05 | 0 | 0
44668.3592 | 0 | 83.3148 | 82.9037 | -5.695 | 4.2435e-09 | 0.0045447 | 5.4609e-05 | 0 | 0
50118.7234 | 0 | 83.464 | 83.1189 | -5.212 | 3.4565e-09 | 0.0045274 | 5.4305e-05 | 0 | 0
56234.1325 | 0 | 83.1353 | 82.8531 | -4.723 | 2.8029e-09 | 0.004524 | 5.4478e-05 | 0 | 0
63095.7344 | 0 | 82.6964 | 82.4704 | -4.236 | 2.2531e-09 | 0.0045139 | 5.4646e-05 | 0 | 0
70794.5784 | 0 | 82.9098 | 82.7163 | -3.915 | 1.8516e-09 | 0.004501 | 5.4348e-05 | 0 | 0
79432.8235 | 0 | 83.2327 | 83.0936 | -3.313 | 1.3913e-09 | 0.0044836 | 5.3929e-05 | 0 | 0
89125.0938 | 0 | 82.2107 | 82.0756 | -3.285 | 1.2446e-09 | 0.0044848 | 5.4616e-05 | 0 | 0
100000 | 0 | 82.0885 | 81.9902 | -2.804 | 9.4839e-10 | 0.0044644 | 5.4449e-05 | 0 | 0
112201.8454 | 0 | 82.5296 | 82.4235 | -2.905 | 8.7114e-10 | 0.0044821 | 5.436e-05 | 0 | 0
125892.5412 | 0 | 82.6728 | 82.6144 | -2.155 | 5.7491e-10 | 0.0044737 | 5.4165e-05 | 0 | 0
141253.7545 | 0 | 81.4761 | 81.4248 | -2.033 | 4.9067e-10 | 0.0044851 | 5.5101e-05 | 0 | 0
158489.3192 | 0 | 81.5576 | 81.5022 | -2.112 | 4.5376e-10 | 0.004485 | 5.5044e-05 | 0 | 0
177827.941 | 0 | 82.5436 | 82.5083 | -1.677 | 3.1727e-10 | 0.0044595 | 5.4078e-05 | 0 | 0
199526.2315 | 0 | 81.7679 | 81.742 | -1.443 | 2.4562e-10 | 0.0044683 | 5.4699e-05 | 0 | 0
223872.1139 | 0 | 81.4997 | 81.47 | -1.548 | 2.3565e-10 | 0.0044725 | 5.4932e-05 | 0 | 0
251188.6432 | 0 | 81.7531 | 81.7209 | -1.608 | 2.1748e-10 | 0.0044596 | 5.4604e-05 | 0 | 0
281838.2931 | 0 | 81.8723 | 81.8545 | -1.194 | 1.4378e-10 | 0.00445 | 5.4408e-05 | 0 | 0
316227.766 | 0 | 81.5278 | 81.5129 | -1.095 | 1.1802e-10 | 0.0044538 | 5.4685e-05 | 0 | 0
354813.3892 | 0 | 81.754 | 81.7311 | -1.357 | 1.2995e-10 | 0.0044433 | 5.4404e-05 | 0 | 0
398107.1706 | 0 | 81.6567 | 81.6435 | -1.028 | 8.7875e-11 | 0.0044464 | 5.4505e-05 | 0 | 0
446683.5922 | 0 | 81.5233 | 81.5074 | -1.131 | 8.626e-11 | 0.0044301 | 5.4393e-05 | 0 | 0
501187.2336 | 0 | 81.4642 | 81.4458 | -1.22 | 8.2997e-11 | 0.0044281 | 5.4405e-05 | 0 | 0
562341.3252 | 0 | 81.8163 | 81.8102 | -0.697 | 4.2051e-11 | 0.0044148 | 5.4011e-05 | 0 | 0
630957.3445 | 0 | 80.7398 | 80.7282 | -0.969 | 5.2834e-11 | 0.0044204 | 5.4803e-05 | 0 | 0
707945.7844 | 0 | 81.7897 | 81.7773 | -0.998 | 4.7873e-11 | 0.0044015 | 5.387e-05 | 0 | 0
794328.2347 | 0 | 81.4859 | 81.4763 | -0.879 | 3.7737e-11 | 0.004399 | 5.4037e-05 | 0 | 0
891250.9381 | 0 | 81.3187 | 81.3131 | -0.674 | 2.5842e-11 | 0.00438 | 5.3913e-05 | 0 | 0
1000000 | 0 | 81.3998 | 81.3919 | -0.797 | 2.7203e-11 | 0.0043724 | 5.3763e-05 | 0 | 0
1100864.8229 | 2 | 80.8912 | 80.8893 | -0.397 | 1.2389e-11 | 0.0044016 | 5.447e-05 | 0 | 0
1203700.7056 | 2 | 80.4567 | 80.4517 | -0.638 | 1.8294e-11 | 0.004398 | 5.4713e-05 | 0 | 0
1306536.5882 | 2 | 81.5163 | 81.5109 | -0.657 | 1.714e-11 | 0.0043702 | 5.3651e-05 | 0 | 0
1409372.4709 | 2 | 80.2233 | 80.2058 | -1.197 | 2.9414e-11 | 0.0043762 | 5.4583e-05 | 0 | 0
1512208.3535 | 2 | 80.6186 | 80.6053 | -1.043 | 2.3767e-11 | 0.0043512 | 5.3996e-05 | 0 | 0
1615044.2362 | 2 | 81.5396 | 81.5382 | -0.34 | 7.1729e-12 | 0.004349 | 5.335e-05 | 0 | 0
1717880.1188 | 2 | 79.4537 | 79.4468 | -0.753 | 1.5317e-11 | 0.0043467 | 5.4714e-05 | 0 | 0
1820716.0015 | 2 | 79.9624 | 79.9522 | -0.916 | 1.7472e-11 | 0.0043295 | 5.4143e-05 | 0 | 0
1923551.8841 | 2 | 78.6452 | 78.6284 | -1.186 | 2.1773e-11 | 0.0043191 | 5.4906e-05 | 0 | 0
2026387.7668 | 2 | 79.2247 | 79.209 | -1.143 | 1.9769e-11 | 0.0043143 | 5.438e-05 | 0 | 0
2129223.6494 | 2 | 79.5157 | 79.5003 | -1.127 | 1.8497e-11 | 0.0042996 | 5.3994e-05 | 0 | 0
2232059.5321 | 2 | 78.7375 | 78.7328 | -0.625 | 9.8747e-12 | 0.0043094 | 5.4648e-05 | 0 | 0
2334895.4147 | 2 | 78.4888 | 78.4818 | -0.763 | 1.156e-11 | 0.0043162 | 5.4895e-05 | 0 | 0
2437731.2974 | 2 | 78.6469 | 78.641 | -0.704 | 1.0194e-11 | 0.0042922 | 5.4469e-05 | 0 | 0
2540567.18 | 2 | 78.013 | 78.003 | -0.914 | 1.2812e-11 | 0.0042846 | 5.4806e-05 | 0 | 0
2643403.0627 | 2 | 79.4778 | 79.4778 | 0.058 | -7.642e-13 | 0.0042562 | 5.3426e-05 | 0 | 0
2746238.9453 | 2 | 77.8351 | 77.8316 | -0.546 | 7.0978e-12 | 0.0042364 | 5.4282e-05 | 0 | 0
2849074.828 | 2 | 77.3929 | 77.3926 | -0.153 | 1.9237e-12 | 0.0042465 | 5.4705e-05 | 0 | 0
2951910.7106 | 2 | 76.6752 | 76.6735 | -0.382 | 4.6912e-12 | 0.0042234 | 5.4901e-05 | 0 | 0
3054746.5933 | 2 | 77.5471 | 77.5468 | -0.174 | 2.0427e-12 | 0.0042186 | 5.4203e-05 | 0 | 0
3157582.4759 | 2 | 76.241 | 76.2383 | -0.488 | 5.6329e-12 | 0.0042059 | 5.4948e-05 | 0 | 0
3260418.3586 | 2 | 75.979 | 75.9684 | -0.957 | 1.0729e-11 | 0.0042188 | 5.5289e-05 | 0 | 0
3363254.2412 | 2 | 76.5938 | 76.5922 | -0.362 | 3.9002e-12 | 0.0041702 | 5.4192e-05 | 0 | 0
3466090.1239 | 2 | 75.3735 | 75.3648 | -0.869 | 9.2382e-12 | 0.0041736 | 5.5102e-05 | 0 | 0
3568926.0065 | 2 | 75.6961 | 75.6908 | -0.679 | 6.9834e-12 | 0.0041429 | 5.4452e-05 | 0 | 0
3671761.8892 | 2 | 73.9704 | 73.9478 | -1.416 | 1.4482e-11 | 0.004158 | 5.5902e-05 | 0 | 0
3774597.7718 | 2 | 74.8193 | 74.8158 | -0.553 | 5.4425e-12 | 0.0041187 | 5.4714e-05 | 0 | 0
3877433.6545 | 2 | 72.8762 | 72.8705 | -0.718 | 7.056e-12 | 0.0041569 | 5.6677e-05 | 0 | 0
3980269.5371 | 2 | 73.8817 | 73.8761 | -0.705 | 6.6609e-12 | 0.0040939 | 5.5046e-05 | 0 | 0
4083105.4198 | 2 | 72.7005 | 72.6996 | 0.284 | -2.6539e-12 | 0.0040939 | 5.5911e-05 | 0 | 0
4185941.3024 | 2 | 74.0169 | 74.0155 | -0.346 | 3.1023e-12 | 0.0040504 | 5.4299e-05 | 0 | 0
4288777.1851 | 2 | 73.366 | 73.3644 | -0.383 | 3.3797e-12 | 0.0040581 | 5.4863e-05 | 0 | 0
4391613.0677 | 2 | 72.3053 | 72.3023 | 0.524 | -4.5837e-12 | 0.0040646 | 5.5735e-05 | 0 | 0
4494448.9504 | 2 | 72.0261 | 72.0256 | 0.197 | -1.6907e-12 | 0.004026 | 5.5387e-05 | 0 | 0
4597284.833 | 2 | 70.1562 | 70.1376 | 1.322 | -1.1384e-11 | 0.0040232 | 5.679e-05 | 0 | 0
4700120.7157 | 2 | 70.8988 | 70.8987 | -0.106 | 8.804e-13 | 0.004014 | 5.6045e-05 | 0 | 0
4802956.5983 | 2 | 71.583 | 71.5828 | -0.147 | 1.1847e-12 | 0.0039833 | 5.5063e-05 | 0 | 0
4905792.481 | 2 | 70.7132 | 70.7128 | 0.194 | -1.5496e-12 | 0.0039867 | 5.5755e-05 | 0 | 0
5008628.3636 | 2 | 69.8022 | 69.8012 | 0.295 | -2.3402e-12 | 0.0039768 | 5.6309e-05 | 0 | 0
5111464.2463 | 2 | 69.2071 | 69.2025 | 0.663 | -5.2072e-12 | 0.0039594 | 5.6525e-05 | 0 | 0
5214300.1289 | 2 | 69.0707 | 69.0698 | 0.286 | -2.2089e-12 | 0.0039273 | 5.6156e-05 | 0 | 0
5317136.0116 | 2 | 68.8891 | 68.886 | 0.544 | -4.1223e-12 | 0.0039317 | 5.6347e-05 | 0 | 0
5419971.8942 | 2 | 68.5011 | 68.4895 | 1.051 | -7.8654e-12 | 0.0039089 | 5.6312e-05 | 0 | 0
5522807.7769 | 2 | 67.9509 | 67.945 | 0.754 | -5.584e-12 | 0.003904 | 5.6661e-05 | 0 | 0
5625643.6595 | 2 | 67.3796 | 67.3736 | 0.767 | -5.6229e-12 | 0.0038874 | 5.6865e-05 | 0 | 0
5728479.5422 | 2 | 66.2586 | 66.2318 | 1.632 | -1.1941e-11 | 0.0038927 | 5.7885e-05 | 0 | 0
5831315.4248 | 2 | 66.4251 | 66.4188 | 0.791 | -5.6742e-12 | 0.0038751 | 5.7452e-05 | 0 | 0
5934151.3075 | 2 | 65.5876 | 65.5862 | 0.371 | -2.6485e-12 | 0.0038508 | 5.7787e-05 | 0 | 0
6036987.1901 | 2 | 65.2977 | 65.2833 | 1.205 | -8.4923e-12 | 0.0038357 | 5.7782e-05 | 0 | 0
6139823.0728 | 2 | 64.9079 | 64.8795 | 1.694 | -1.1805e-11 | 0.0038197 | 5.7856e-05 | 0 | 0
6242658.9554 | 2 | 64.6966 | 64.661 | 1.903 | -1.3087e-11 | 0.0038033 | 5.7761e-05 | 0 | 0
6345494.8381 | 2 | 64.165 | 64.1303 | 1.885 | -1.2859e-11 | 0.0037844 | 5.7908e-05 | 0 | 0
6448330.7207 | 2 | 63.765 | 63.7477 | 1.332 | -8.9977e-12 | 0.003761 | 5.7873e-05 | 0 | 0
6551166.6034 | 2 | 62.4843 | 62.4488 | 1.932 | -1.3108e-11 | 0.0037683 | 5.9139e-05 | 0 | 0
6654002.486 | 2 | 62.1125 | 62.0845 | 1.718 | -1.1545e-11 | 0.0037388 | 5.8989e-05 | 0 | 0
6756838.3687 | 2 | 62.0257 | 61.9376 | 3.053 | -2.0225e-11 | 0.0037304 | 5.8893e-05 | 0 | 0
6859674.2513 | 2 | 62.4496 | 62.4097 | 2.049 | -1.328e-11 | 0.0037137 | 5.8194e-05 | 0 | 0
6962510.134 | 2 | 60.671 | 60.6104 | 2.561 | -1.6834e-11 | 0.0037208 | 5.9982e-05 | 0 | 0
7065346.0166 | 2 | 60.4344 | 60.3438 | 3.138 | -2.0406e-11 | 0.0036889 | 5.9659e-05 | 0 | 0
7168181.8993 | 2 | 60.4667 | 60.3672 | 3.288 | -2.1057e-11 | 0.0036431 | 5.8844e-05 | 0 | 0
7271017.7819 | 2 | 59.5696 | 59.4794 | 3.154 | -2.0216e-11 | 0.0036568 | 5.9913e-05 | 0 | 0
7373853.6646 | 2 | 58.3338 | 58.2439 | 3.183 | -2.0542e-11 | 0.0036441 | 6.0925e-05 | 0 | 0
7476689.5472 | 2 | 58.6778 | 58.5602 | 3.629 | -2.296e-11 | 0.0036186 | 6.0096e-05 | 0 | 0
7579525.4299 | 2 | 57.9113 | 57.7641 | 4.086 | -2.5835e-11 | 0.0036095 | 6.0696e-05 | 0 | 0
7682361.3125 | 2 | 58.0914 | 57.9075 | 4.56 | -2.8351e-11 | 0.0035564 | 5.9569e-05 | 0 | 0
7785197.1952 | 2 | 56.1823 | 55.962 | 5.076 | -3.2196e-11 | 0.0035773 | 6.1913e-05 | 0 | 0
7888033.0778 | 2 | 56.0692 | 55.8634 | 4.91 | -3.0803e-11 | 0.0035672 | 6.1819e-05 | 0 | 0
7990868.9605 | 2 | 55.836 | 55.6025 | 5.242 | -3.2591e-11 | 0.0035356 | 6.1482e-05 | 0 | 0
7990868.9605 | 2 | 55.2897 | 55.0048 | 5.819 | -3.6521e-11 | 0.0035716 | 6.2721e-05 | 0 | 0

## 1E-19
MODEL | IM3536
Serial NO. | 210902038
Ver | V1.07
DATE | 2023-04-01
TIME | 15:02
AC SETTINGS
FREQ | 7990900 | Hz
V | 0.01 | V
LIMIT | OFF
RANGE | AUTO
LOW Z | OFF
SPEED | MEDIUM
AVG | OFF
DELAY | 0 | s
TRIG SYNC | OFF
DC BIAS | OFF
Frequency(Hz) | AC Status | Z | Rs | PH | Cp | AC Vmoni | AC Imoni | DC Vmoni | DC Imoni
4.4668 | 0 | 29062.2 | 3299.3 | -83.481 | 1.2172e-06 | 0.010006 | 3.4453e-07 | 0 | 0
4.4668 | 0 | 29281.8 | 3412.27 | -83.308 | 1.2077e-06 | 0.010008 | 3.4199e-07 | 0 | 0
4.5709 | 0 | 28524.9 | 3505.81 | -82.94 | 1.2116e-06 | 0.010005 | 3.5096e-07 | 0 | 0
4.6774 | 0 | 27688.3 | 3267.95 | -83.222 | 1.2196e-06 | 0.010009 | 3.6171e-07 | 0 | 0
4.7863 | 0 | 27474.3 | 2884.04 | -83.974 | 1.2027e-06 | 0.01001 | 3.6458e-07 | 0 | 0
4.8978 | 0 | 26914.2 | 3395.7 | -82.752 | 1.1972e-06 | 0.010005 | 3.7199e-07 | 0 | 0
5.0119 | 0 | 26240.4 | 3289.15 | -82.799 | 1.2011e-06 | 0.010005 | 3.8154e-07 | 0 | 0
5.1286 | 0 | 25802.9 | 3194.24 | -82.889 | 1.1931e-06 | 0.010006 | 3.8803e-07 | 0 | 0
5.2481 | 0 | 24909.3 | 3017.86 | -83.041 | 1.2081e-06 | 0.010008 | 4.0207e-07 | 0 | 0
5.3703 | 0 | 24399 | 2917.97 | -83.131 | 1.206e-06 | 0.010006 | 4.1037e-07 | 0 | 0
5.4954 | 0 | 23786.9 | 2846.74 | -83.127 | 1.2078e-06 | 0.010009 | 4.2107e-07 | 0 | 0
5.6234 | 0 | 23334.7 | 2702.87 | -83.348 | 1.2055e-06 | 0.010004 | 4.2903e-07 | 0 | 0
5.7544 | 0 | 22945.4 | 2735.39 | -83.153 | 1.1977e-06 | 0.010005 | 4.3636e-07 | 0 | 0
5.8884 | 0 | 22391.1 | 2694.23 | -83.089 | 1.198e-06 | 0.010006 | 4.4721e-07 | 0 | 0
6.0256 | 0 | 21977.7 | 2495.75 | -83.48 | 1.1932e-06 | 0.010007 | 4.5563e-07 | 0 | 0
6.166 | 0 | 21456.5 | 2675.99 | -82.836 | 1.1928e-06 | 0.010009 | 4.6679e-07 | 0 | 0
6.3096 | 0 | 21074.9 | 2400.52 | -83.46 | 1.189e-06 | 0.010006 | 4.7512e-07 | 0 | 0
6.4565 | 0 | 20596.9 | 2656.13 | -82.591 | 1.1862e-06 | 0.01001 | 4.8634e-07 | 0 | 0
6.6069 | 0 | 20018.1 | 2269.11 | -83.491 | 1.1951e-06 | 0.010006 | 5.0022e-07 | 0 | 0
6.7608 | 0 | 19550.7 | 2303.08 | -83.235 | 1.1958e-06 | 0.010006 | 5.1217e-07 | 0 | 0
6.9183 | 0 | 19040.1 | 2207.98 | -83.341 | 1.1998e-06 | 0.010006 | 5.2591e-07 | 0 | 0
7.0795 | 0 | 18895.5 | 2403.59 | -82.692 | 1.18e-06 | 0.010006 | 5.2993e-07 | 0 | 0
7.2444 | 0 | 18489 | 2335.36 | -82.744 | 1.1794e-06 | 0.010004 | 5.4151e-07 | 0 | 0
7.4131 | 0 | 18101.6 | 2406.73 | -82.36 | 1.176e-06 | 0.010004 | 5.5311e-07 | 0 | 0
7.5858 | 0 | 17736.5 | 2232.69 | -82.768 | 1.1728e-06 | 0.010005 | 5.6455e-07 | 0 | 0
7.7625 | 0 | 17378.9 | 2007.31 | -83.367 | 1.1723e-06 | 0.010009 | 5.764e-07 | 0 | 0
7.9433 | 0 | 17043.2 | 2152.86 | -82.743 | 1.1667e-06 | 0.010008 | 5.8768e-07 | 0 | 0
8.1283 | 0 | 16471.2 | 1977.92 | -83.103 | 1.1799e-06 | 0.010005 | 6.0791e-07 | 0 | 0
8.3176 | 0 | 16241.7 | 2094.88 | -82.589 | 1.1679e-06 | 0.010004 | 6.1645e-07 | 0 | 0
8.5114 | 0 | 15878.4 | 2001.29 | -82.759 | 1.1684e-06 | 0.010002 | 6.3044e-07 | 0 | 0
8.7096 | 0 | 15535.3 | 1971.56 | -82.709 | 1.1667e-06 | 0.010004 | 6.445e-07 | 0 | 0
8.9125 | 0 | 15141.1 | 1904.47 | -82.774 | 1.1704e-06 | 0.010003 | 6.6125e-07 | 0 | 0
9.1201 | 0 | 14838 | 1849.74 | -82.839 | 1.1669e-06 | 0.010003 | 6.7472e-07 | 0 | 0
9.3325 | 0 | 14591 | 1715.21 | -83.249 | 1.161e-06 | 0.010002 | 6.8613e-07 | 0 | 0
9.5499 | 0 | 14281.7 | 1806.09 | -82.735 | 1.1575e-06 | 0.0099981 | 7.0069e-07 | 0 | 0
9.7724 | 0 | 14011.2 | 1805.49 | -82.596 | 1.153e-06 | 0.010005 | 7.147e-07 | 0 | 0
10 | 0 | 13692.7 | 1762.56 | -82.604 | 1.1527e-06 | 0.010001 | 7.3108e-07 | 0 | 0
10.2329 | 0 | 13405.5 | 1772.53 | -82.402 | 1.1504e-06 | 0.010003 | 7.4688e-07 | 0 | 0
10.4713 | 0 | 13197.9 | 1773.94 | -82.275 | 1.1413e-06 | 0.010004 | 7.5871e-07 | 0 | 0
10.7152 | 0 | 12760.1 | 1696.14 | -82.361 | 1.1532e-06 | 0.010003 | 7.8469e-07 | 0 | 0
10.9648 | 0 | 12541.1 | 1668.28 | -82.356 | 1.1476e-06 | 0.0099977 | 7.9797e-07 | 0 | 0
11.2202 | 0 | 12294 | 1657.33 | -82.252 | 1.1433e-06 | 0.010002 | 8.1435e-07 | 0 | 0
11.4815 | 0 | 12003.8 | 1649.87 | -82.1 | 1.144e-06 | 0.010003 | 8.3411e-07 | 0 | 0
11.749 | 0 | 11800.3 | 1602.31 | -82.196 | 1.1372e-06 | 0.0099999 | 8.4828e-07 | 0 | 0
12.0226 | 0 | 11519.2 | 1568.9 | -82.172 | 1.1387e-06 | 0.0099987 | 8.6889e-07 | 0 | 0
12.3027 | 0 | 11306.8 | 1493.63 | -82.409 | 1.1344e-06 | 0.010002 | 8.8552e-07 | 0 | 0
12.5893 | 0 | 11036 | 1507.9 | -82.147 | 1.1347e-06 | 0.010003 | 9.0733e-07 | 0 | 0
12.8825 | 0 | 10835.3 | 1432.17 | -82.405 | 1.1304e-06 | 0.0099984 | 9.2374e-07 | 0 | 0
13.1826 | 0 | 10597.6 | 1478.62 | -81.98 | 1.1283e-06 | 0.0099976 | 9.4439e-07 | 0 | 0
13.4896 | 0 | 10362.7 | 1430.09 | -82.068 | 1.1276e-06 | 0.0099981 | 9.6587e-07 | 0 | 0
13.8038 | 0 | 10162.4 | 1389.88 | -82.139 | 1.1242e-06 | 0.0099938 | 9.8449e-07 | 0 | 0
14.1254 | 0 | 9934.14 | 1363.23 | -82.113 | 1.1231e-06 | 0.0099982 | 1.0076e-06 | 0 | 0
14.4544 | 0 | 9745.69 | 1356.38 | -82 | 1.1192e-06 | 0.010005 | 1.0277e-06 | 0 | 0
14.7911 | 0 | 9520.75 | 1339.66 | -81.911 | 1.119e-06 | 0.0099967 | 1.0512e-06 | 0 | 0
15.1356 | 0 | 9316.29 | 1346.94 | -81.687 | 1.1165e-06 | 0.009998 | 1.0744e-06 | 0 | 0
15.4882 | 0 | 9233.48 | 1280.71 | -82.027 | 1.102e-06 | 0.0099947 | 1.0837e-06 | 0 | 0
15.8489 | 0 | 8933.91 | 1294.39 | -81.669 | 1.1121e-06 | 0.0099974 | 1.1204e-06 | 0 | 0
16.2181 | 0 | 8772.67 | 1249 | -81.815 | 1.1071e-06 | 0.0099912 | 1.1403e-06 | 0 | 0
16.5959 | 0 | 8569.61 | 1206.91 | -81.904 | 1.1076e-06 | 0.0099942 | 1.1677e-06 | 0 | 0
16.9824 | 0 | 8412.57 | 1206.91 | -81.752 | 1.1026e-06 | 0.0099952 | 1.1896e-06 | 0 | 0
17.378 | 0 | 8209.61 | 1193.36 | -81.642 | 1.1036e-06 | 0.0099921 | 1.2187e-06 | 0 | 0
17.7828 | 0 | 8033.7 | 1168.35 | -81.638 | 1.1024e-06 | 0.0099948 | 1.2457e-06 | 0 | 0
18.197 | 0 | 7827.12 | 1120.59 | -81.769 | 1.1057e-06 | 0.0099918 | 1.2777e-06 | 0 | 0
18.6209 | 0 | 7728.4 | 1143.28 | -81.493 | 1.0938e-06 | 0.009993 | 1.2942e-06 | 0 | 0
19.0546 | 0 | 7549.71 | 1108.27 | -81.559 | 1.0946e-06 | 0.0099917 | 1.3246e-06 | 0 | 0
19.4984 | 0 | 7437.12 | 1130.53 | -81.256 | 1.0847e-06 | 0.0099892 | 1.3443e-06 | 0 | 0
19.9526 | 0 | 7240.93 | 1087.01 | -81.366 | 1.0893e-06 | 0.0099937 | 1.3814e-06 | 0 | 0
20.4174 | 0 | 7093.37 | 1092.49 | -81.14 | 1.0857e-06 | 0.0099916 | 1.4098e-06 | 0 | 0
20.893 | 0 | 6953.19 | 1089.53 | -80.985 | 1.0822e-06 | 0.0099877 | 1.4377e-06 | 0 | 0
21.3796 | 0 | 6800.67 | 1035.13 | -81.245 | 1.0819e-06 | 0.0099868 | 1.4698e-06 | 0 | 0
21.8776 | 0 | 6665.45 | 1031.4 | -81.098 | 1.0782e-06 | 0.009988 | 1.4998e-06 | 0 | 0
22.3872 | 0 | 6513.59 | 980.018 | -81.347 | 1.0789e-06 | 0.0099862 | 1.5345e-06 | 0 | 0
22.9087 | 0 | 6395.87 | 990.366 | -81.092 | 1.0731e-06 | 0.0099877 | 1.563e-06 | 0 | 0
23.4423 | 0 | 6276.15 | 970.415 | -81.105 | 1.0688e-06 | 0.0099891 | 1.593e-06 | 0 | 0
23.9883 | 0 | 6111.04 | 942.365 | -81.129 | 1.0726e-06 | 0.009987 | 1.6357e-06 | 0 | 0
24.5471 | 0 | 5991 | 946.043 | -80.914 | 1.0685e-06 | 0.0099813 | 1.6676e-06 | 0 | 0
25.1189 | 0 | 5872.04 | 927.022 | -80.917 | 1.0654e-06 | 0.0099807 | 1.7013e-06 | 0 | 0
25.704 | 0 | 5759.76 | 932.888 | -80.679 | 1.061e-06 | 0.0099829 | 1.7348e-06 | 0 | 0
26.3027 | 0 | 5634.18 | 872.278 | -81.094 | 1.0611e-06 | 0.0099841 | 1.7737e-06 | 0 | 0
26.9153 | 0 | 5510.48 | 879.832 | -80.813 | 1.0591e-06 | 0.0099835 | 1.8134e-06 | 0 | 0
27.5423 | 0 | 5409.48 | 863.441 | -80.815 | 1.0546e-06 | 0.0099823 | 1.847e-06 | 0 | 0
28.1838 | 0 | 5309.39 | 838.179 | -80.917 | 1.0504e-06 | 0.0099794 | 1.8813e-06 | 0 | 0
28.8403 | 0 | 5203.43 | 839.6 | -80.714 | 1.0467e-06 | 0.0099756 | 1.9189e-06 | 0 | 0
29.5121 | 0 | 5095.12 | 839.537 | -80.516 | 1.044e-06 | 0.0099775 | 1.9601e-06 | 0 | 0
30.1995 | 0 | 4993.46 | 823.91 | -80.503 | 1.0409e-06 | 0.0099772 | 1.9999e-06 | 0 | 0
30.903 | 0 | 4886.29 | 803.847 | -80.531 | 1.0397e-06 | 0.0099763 | 2.0436e-06 | 0 | 0
31.6228 | 0 | 4778.61 | 786.263 | -80.53 | 1.039e-06 | 0.0099737 | 2.0891e-06 | 0 | 0
35.4813 | 0 | 4311.94 | 716.16 | -80.44 | 1.0259e-06 | 0.0099691 | 2.3142e-06 | 0 | 0
39.8107 | 0 | 3910.84 | 666.266 | -80.191 | 1.0073e-06 | 0.0099716 | 2.5522e-06 | 0 | 0
44.6684 | 0 | 3484.26 | 602.899 | -80.036 | 1.0071e-06 | 0.0099591 | 2.8611e-06 | 0 | 0
50.1187 | 0 | 3175.87 | 551.836 | -79.994 | 9.8467e-07 | 0.0099506 | 3.1363e-06 | 0 | 0
56.2341 | 0 | 2847.29 | 506.515 | -79.753 | 9.7822e-07 | 0.0099393 | 3.4944e-06 | 0 | 0
63.0957 | 0 | 2584.66 | 493.187 | -79 | 9.5793e-07 | 0.0099304 | 3.846e-06 | 0 | 0
70.7946 | 0 | 2329.24 | 454.157 | -78.756 | 9.4671e-07 | 0.0099206 | 4.2636e-06 | 0 | 0
79.4328 | 0 | 2095.72 | 408.926 | -78.748 | 9.3772e-07 | 0.0099016 | 4.7296e-06 | 0 | 0
89.1251 | 0 | 1893.91 | 382.966 | -78.334 | 9.2336e-07 | 0.0098923 | 5.2287e-06 | 0 | 0
100 | 0 | 1708.04 | 357.45 | -77.92 | 9.1117e-07 | 0.0098734 | 5.7879e-06 | 0 | 0
112.2018 | 0 | 1542.81 | 332.593 | -77.551 | 8.978e-07 | 0.0098491 | 6.3923e-06 | 0 | 0
125.8925 | 0 | 1395.19 | 310.771 | -77.13 | 8.8338e-07 | 0.0098227 | 7.0499e-06 | 0 | 0
141.2538 | 0 | 1261.12 | 289.683 | -76.72 | 8.6957e-07 | 0.0097955 | 7.7781e-06 | 0 | 0
158.4893 | 0 | 1139.74 | 271.477 | -76.22 | 8.5571e-07 | 0.0097652 | 8.5803e-06 | 0 | 0
177.8279 | 0 | 1029.52 | 254.457 | -75.69 | 8.4235e-07 | 0.0097257 | 9.4609e-06 | 0 | 0
199.5262 | 0 | 932.119 | 238.165 | -75.196 | 8.2733e-07 | 0.0096862 | 1.0408e-05 | 0 | 0
223.8721 | 0 | 842.955 | 224.733 | -74.538 | 8.1285e-07 | 0.0096349 | 1.1448e-05 | 0 | 0
251.1886 | 0 | 762.89 | 211.403 | -73.912 | 7.9801e-07 | 0.0095945 | 1.2582e-05 | 0 | 0
281.8383 | 0 | 692.284 | 199.057 | -73.289 | 7.8126e-07 | 0.0095305 | 1.3772e-05 | 0 | 0
316.2278 | 0 | 626.753 | 188.043 | -72.541 | 7.6602e-07 | 0.0094553 | 1.5092e-05 | 0 | 0
354.8134 | 0 | 567.958 | 178.498 | -71.683 | 7.4977e-07 | 0.0093649 | 1.6496e-05 | 0 | 0
398.1072 | 0 | 516.414 | 169.932 | -70.788 | 7.3103e-07 | 0.0092724 | 1.7963e-05 | 0 | 0
446.6836 | 0 | 468.926 | 161.637 | -69.837 | 7.1327e-07 | 0.0091685 | 1.9561e-05 | 0 | 0
501.1872 | 0 | 426.082 | 154.484 | -68.742 | 6.9458e-07 | 0.0090404 | 2.1228e-05 | 0 | 0
562.3413 | 0 | 387.951 | 147.954 | -67.581 | 6.744e-07 | 0.0089043 | 2.2965e-05 | 0 | 0
630.9573 | 0 | 353.281 | 141.726 | -66.349 | 6.5403e-07 | 0.008747 | 2.4774e-05 | 0 | 0
707.9458 | 0 | 322.209 | 136.271 | -64.98 | 6.3225e-07 | 0.0085787 | 2.6641e-05 | 0 | 0
794.3282 | 0 | 294.449 | 131.44 | -63.487 | 6.0891e-07 | 0.0083986 | 2.8542e-05 | 0 | 0
891.2509 | 0 | 269.68 | 127.078 | -61.887 | 5.8405e-07 | 0.0081976 | 3.042e-05 | 0 | 0
1000 | 0 | 247.326 | 123.124 | -60.144 | 5.581e-07 | 0.0079835 | 3.2305e-05 | 0 | 0
1122.0185 | 0 | 227.896 | 119.701 | -58.315 | 5.2966e-07 | 0.0077673 | 3.4108e-05 | 0 | 0
1258.9254 | 0 | 209.796 | 116.265 | -56.346 | 5.0161e-07 | 0.0075389 | 3.5962e-05 | 0 | 0
1412.5375 | 0 | 194.384 | 113.628 | -54.229 | 4.7031e-07 | 0.0073113 | 3.7643e-05 | 0 | 0
1584.8932 | 0 | 180.37 | 110.856 | -52.077 | 4.3918e-07 | 0.0070845 | 3.931e-05 | 0 | 0
1778.2794 | 0 | 168.226 | 108.664 | -49.764 | 4.0613e-07 | 0.0068602 | 4.0815e-05 | 0 | 0
1995.2623 | 0 | 157.75 | 106.587 | -47.494 | 3.7276e-07 | 0.0066414 | 4.2138e-05 | 0 | 0
2238.7211 | 0 | 148.326 | 104.625 | -45.14 | 3.3974e-07 | 0.0064337 | 4.3415e-05 | 0 | 0
2511.8864 | 0 | 139.968 | 102.796 | -42.741 | 3.0723e-07 | 0.0062398 | 4.4622e-05 | 0 | 0
2818.3829 | 0 | 132.916 | 101.394 | -40.285 | 2.747e-07 | 0.0060569 | 4.5614e-05 | 0 | 0
3162.2777 | 0 | 126.672 | 99.9447 | -37.907 | 2.4411e-07 | 0.0058891 | 4.6537e-05 | 0 | 0
3548.1339 | 0 | 121.161 | 98.4675 | -35.639 | 2.1572e-07 | 0.0057358 | 4.7389e-05 | 0 | 0
3981.0717 | 0 | 116.433 | 97.301 | -33.313 | 1.8858e-07 | 0.0055971 | 4.8122e-05 | 0 | 0
4466.8359 | 0 | 112.176 | 96.0016 | -31.15 | 1.6431e-07 | 0.0054708 | 4.8823e-05 | 0 | 0
5011.8723 | 0 | 108.53 | 94.8476 | -29.082 | 1.4222e-07 | 0.0053608 | 4.9443e-05 | 0 | 0
5623.4133 | 0 | 105.393 | 93.8797 | -27.031 | 1.2205e-07 | 0.0052584 | 4.9944e-05 | 0 | 0
6309.5734 | 0 | 102.303 | 92.6159 | -25.135 | 1.0473e-07 | 0.005174 | 5.0628e-05 | 0 | 0
7079.4578 | 0 | 100.175 | 91.9749 | -23.344 | 8.8925e-08 | 0.0050877 | 5.0841e-05 | 0 | 0
7943.2823 | 0 | 98.0266 | 91.2509 | -21.428 | 7.4672e-08 | 0.00502 | 5.1266e-05 | 0 | 0
8912.5094 | 0 | 95.9737 | 90.2653 | -19.861 | 6.3213e-08 | 0.004957 | 5.1707e-05 | 0 | 0
10000 | 0 | 94.3153 | 89.5355 | -18.319 | 5.3039e-08 | 0.0048994 | 5.2007e-05 | 0 | 0
11220.1845 | 0 | 93.6047 | 89.4477 | -17.14 | 4.4659e-08 | 0.0048411 | 5.1771e-05 | 0 | 0
12589.2541 | 0 | 92.1107 | 88.6053 | -15.858 | 3.7504e-08 | 0.0047942 | 5.2102e-05 | 0 | 0
14125.3754 | 0 | 90.8272 | 87.9961 | -14.343 | 3.0732e-08 | 0.0047632 | 5.2497e-05 | 0 | 0
15848.9319 | 0 | 89.2332 | 86.9564 | -12.971 | 2.5259e-08 | 0.0047342 | 5.311e-05 | 0 | 0
17782.7941 | 0 | 88.1852 | 86.0953 | -12.499 | 2.1964e-08 | 0.0047056 | 5.3416e-05 | 0 | 0
19952.6231 | 0 | 88.2677 | 86.6708 | -10.915 | 1.7112e-08 | 0.0046672 | 5.2931e-05 | 0 | 0
22387.2114 | 0 | 86.7601 | 85.4916 | -9.81 | 1.3961e-08 | 0.0046588 | 5.3754e-05 | 0 | 0
25118.8643 | 0 | 86.5753 | 85.5034 | -9.025 | 1.1481e-08 | 0.0046365 | 5.3612e-05 | 0 | 0
28183.8293 | 0 | 86.0246 | 85.0902 | -8.453 | 9.6491e-09 | 0.0046171 | 5.3729e-05 | 0 | 0
31622.7766 | 0 | 85.5294 | 84.7543 | -7.719 | 7.9038e-09 | 0.0045994 | 5.3834e-05 | 0 | 0
35481.3389 | 0 | 84.8534 | 84.1789 | -7.229 | 6.6525e-09 | 0.0045917 | 5.4172e-05 | 0 | 0
39810.7171 | 0 | 84.7178 | 84.1665 | -6.54 | 5.3748e-09 | 0.0045756 | 5.4069e-05 | 0 | 0
44668.3592 | 0 | 84.8998 | 84.4457 | -5.929 | 4.3352e-09 | 0.0045567 | 5.373e-05 | 0 | 0
50118.7234 | 0 | 83.9767 | 83.6181 | -5.296 | 3.4905e-09 | 0.0045603 | 5.4365e-05 | 0 | 0
56234.1325 | 0 | 84.0054 | 83.7107 | -4.801 | 2.8195e-09 | 0.0045418 | 5.4126e-05 | 0 | 0
63095.7344 | 0 | 83.6365 | 83.3801 | -4.488 | 2.3598e-09 | 0.0045372 | 5.4309e-05 | 0 | 0
70794.5784 | 0 | 83.3843 | 83.2062 | -3.746 | 1.7612e-09 | 0.0045283 | 5.4367e-05 | 0 | 0
79432.8235 | 0 | 83.6762 | 83.5221 | -3.478 | 1.4525e-09 | 0.0045154 | 5.4023e-05 | 0 | 0
89125.0938 | 0 | 83.4139 | 83.3116 | -2.838 | 1.0598e-09 | 0.0044982 | 5.3988e-05 | 0 | 0
100000 | 0 | 83.0533 | 82.937 | -3.033 | 1.0139e-09 | 0.0044831 | 5.4042e-05 | 0 | 0
112201.8454 | 0 | 83.0209 | 82.9731 | -1.944 | 5.7952e-10 | 0.004516 | 5.4447e-05 | 0 | 0
125892.5412 | 0 | 82.9349 | 82.851 | -2.578 | 6.8565e-10 | 0.0045092 | 5.4422e-05 | 0 | 0
141253.7545 | 0 | 82.6796 | 82.6389 | -1.798 | 4.2751e-10 | 0.0045012 | 5.4493e-05 | 0 | 0
158489.3192 | 0 | 82.5135 | 82.4638 | -1.989 | 4.2231e-10 | 0.0044962 | 5.4542e-05 | 0 | 0
177827.941 | 0 | 82.6654 | 82.6157 | -1.987 | 3.7537e-10 | 0.0044988 | 5.4474e-05 | 0 | 0
199526.2315 | 0 | 83.0403 | 83.0001 | -1.784 | 2.9898e-10 | 0.0044775 | 5.3971e-05 | 0 | 0
223872.1139 | 0 | 82.0986 | 82.0793 | -1.244 | 1.8796e-10 | 0.0044924 | 5.4774e-05 | 0 | 0
251188.6432 | 0 | 82.2846 | 82.2601 | -1.399 | 1.88e-10 | 0.0044844 | 5.4553e-05 | 0 | 0
281838.2931 | 0 | 82.4538 | 82.4383 | -1.112 | 1.3295e-10 | 0.00447 | 5.4268e-05 | 0 | 0
316227.766 | 0 | 82.6623 | 82.6519 | -0.911 | 9.6836e-11 | 0.0044755 | 5.4197e-05 | 0 | 0
354813.3892 | 0 | 82.1327 | 82.121 | -0.968 | 9.2222e-11 | 0.0044744 | 5.4532e-05 | 0 | 0
398107.1706 | 0 | 81.9464 | 81.9292 | -1.176 | 1.0016e-10 | 0.0044698 | 5.4598e-05 | 0 | 0
446683.5922 | 0 | 81.9967 | 81.9901 | -0.728 | 5.5232e-11 | 0.0044611 | 5.4457e-05 | 0 | 0
501187.2336 | 0 | 81.6536 | 81.6495 | -0.575 | 3.9005e-11 | 0.0044683 | 5.4772e-05 | 0 | 0
562341.3252 | 0 | 82.3369 | 82.3311 | -0.68 | 4.078e-11 | 0.0044381 | 5.3953e-05 | 0 | 0
630957.3445 | 0 | 82.1448 | 82.1245 | -1.276 | 6.8387e-11 | 0.0044367 | 5.4064e-05 | 0 | 0
707945.7844 | 0 | 81.8414 | 81.8352 | -0.711 | 3.4069e-11 | 0.0044352 | 5.4247e-05 | 0 | 0
794328.2347 | 0 | 81.9692 | 81.9661 | -0.494 | 2.1072e-11 | 0.0044235 | 5.4018e-05 | 0 | 0
891250.9381 | 0 | 80.8753 | 80.8672 | -0.812 | 3.1298e-11 | 0.0044354 | 5.4894e-05 | 0 | 0
1000000 | 0 | 81.4897 | 81.48 | -0.884 | 3.0135e-11 | 0.0044119 | 5.419e-05 | 0 | 0
1100864.8229 | 2 | 81.7063 | 81.6874 | -1.234 | 3.8118e-11 | 0.004425 | 5.4213e-05 | 0 | 0
1203700.7056 | 2 | 82.2295 | 82.226 | -0.533 | 1.4966e-11 | 0.0043949 | 5.3495e-05 | 0 | 0
1306536.5882 | 2 | 81.2006 | 81.1904 | -0.909 | 2.381e-11 | 0.0044021 | 5.4253e-05 | 0 | 0
1409372.4709 | 2 | 81.4645 | 81.4487 | -1.13 | 2.7341e-11 | 0.0043926 | 5.3953e-05 | 0 | 0
1512208.3535 | 2 | 80.561 | 80.5451 | -1.14 | 2.5984e-11 | 0.0043642 | 5.4196e-05 | 0 | 0
1615044.2362 | 2 | 80.6692 | 80.6446 | -1.414 | 3.0155e-11 | 0.0043688 | 5.4171e-05 | 0 | 0
1717880.1188 | 2 | 81.1184 | 81.0843 | -1.661 | 3.3102e-11 | 0.0043515 | 5.3646e-05 | 0 | 0
1820716.0015 | 2 | 81.0526 | 81.036 | -1.162 | 2.1862e-11 | 0.0043541 | 5.3711e-05 | 0 | 0
1923551.8841 | 2 | 80.5529 | 80.5515 | -0.34 | 6.0876e-12 | 0.0043364 | 5.3819e-05 | 0 | 0
2026387.7668 | 2 | 79.3793 | 79.3707 | -0.84 | 1.4513e-11 | 0.0043563 | 5.4802e-05 | 0 | 0
2129223.6494 | 2 | 80.2309 | 80.2236 | -0.776 | 1.2614e-11 | 0.0043375 | 5.3985e-05 | 0 | 0
2232059.5321 | 2 | 79.9961 | 79.9863 | -0.894 | 1.3913e-11 | 0.004337 | 5.4131e-05 | 0 | 0
2334895.4147 | 2 | 78.7652 | 78.7573 | -0.814 | 1.2288e-11 | 0.0043235 | 5.4795e-05 | 0 | 0
2437731.2974 | 2 | 79.4478 | 79.4436 | -0.583 | 8.3656e-12 | 0.0042989 | 5.4004e-05 | 0 | 0
2540567.18 | 2 | 78.2838 | 78.2676 | -1.165 | 1.6273e-11 | 0.0043077 | 5.491e-05 | 0 | 0
2643403.0627 | 2 | 79.1983 | 79.1917 | -0.739 | 9.808e-12 | 0.0042859 | 5.3989e-05 | 0 | 0
2746238.9453 | 2 | 79.9487 | 79.9315 | -1.189 | 1.5039e-11 | 0.0042763 | 5.3345e-05 | 0 | 0
2849074.828 | 2 | 78.7685 | 78.7653 | -0.52 | 6.4334e-12 | 0.0042506 | 5.3801e-05 | 0 | 0
2951910.7106 | 2 | 77.0406 | 77.0186 | -1.369 | 1.6714e-11 | 0.0042592 | 5.5104e-05 | 0 | 0
3054746.5933 | 2 | 79.0257 | 78.9957 | -1.58 | 1.8176e-11 | 0.0042136 | 5.3126e-05 | 0 | 0
3157582.4759 | 2 | 77.4195 | 77.4155 | -0.588 | 6.6845e-12 | 0.004224 | 5.4344e-05 | 0 | 0
3260418.3586 | 2 | 76.9131 | 76.9084 | -0.632 | 7.0057e-12 | 0.0041945 | 5.4301e-05 | 0 | 0
3363254.2412 | 2 | 76.672 | 76.666 | -0.715 | 7.7066e-12 | 0.0042181 | 5.4759e-05 | 0 | 0
3466090.1239 | 2 | 76.087 | 76.0856 | -0.343 | 3.612e-12 | 0.0041839 | 5.4719e-05 | 0 | 0
3568926.0065 | 2 | 75.7904 | 75.7901 | 0.137 | -1.406e-12 | 0.0041617 | 5.4631e-05 | 0 | 0
3671761.8892 | 2 | 75.8362 | 75.8354 | -0.264 | 2.6371e-12 | 0.004166 | 5.463e-05 | 0 | 0
3774597.7718 | 2 | 75.5072 | 75.5053 | -0.407 | 3.9683e-12 | 0.004146 | 5.4575e-05 | 0 | 0
3877433.6545 | 2 | 76.5872 | 76.5497 | -1.794 | 1.6777e-11 | 0.0041197 | 5.3447e-05 | 0 | 0
3980269.5371 | 2 | 74.2411 | 74.2361 | -0.662 | 6.2263e-12 | 0.0041254 | 5.5201e-05 | 0 | 0
4083105.4198 | 2 | 74.2362 | 74.2212 | -1.15 | 1.0538e-11 | 0.0041167 | 5.5059e-05 | 0 | 0
4185941.3024 | 2 | 73.6535 | 73.6512 | 0.45 | -4.0517e-12 | 0.0040805 | 5.4973e-05 | 0 | 0
4288777.1851 | 2 | 73.2255 | 73.2255 | -0.02 | 1.812e-13 | 0.0040719 | 5.5155e-05 | 0 | 0
4391613.0677 | 2 | 73.4622 | 73.462 | -0.132 | 1.1326e-12 | 0.0040603 | 5.4799e-05 | 0 | 0
4494448.9504 | 2 | 72.1296 | 72.1059 | -1.469 | 1.259e-11 | 0.004054 | 5.5693e-05 | 0 | 0
4597284.833 | 2 | 72.7487 | 72.7487 | 0.017 | -1.375e-13 | 0.0040368 | 5.4949e-05 | 0 | 0
4700120.7157 | 2 | 72.629 | 72.629 | -0.037 | 3.048e-13 | 0.0040096 | 5.4648e-05 | 0 | 0
4802956.5983 | 2 | 70.2019 | 70.2017 | 0.115 | -9.469e-13 | 0.0040157 | 5.6604e-05 | 0 | 0
4905792.481 | 2 | 71.2286 | 71.2271 | 0.375 | -2.9802e-12 | 0.0039849 | 5.5325e-05 | 0 | 0
5008628.3636 | 2 | 70.0816 | 70.0797 | 0.424 | -3.3534e-12 | 0.0039796 | 5.6124e-05 | 0 | 0
5111464.2463 | 2 | 69.9484 | 69.9483 | -0.077 | 5.958e-13 | 0.0039547 | 5.5859e-05 | 0 | 0
5214300.1289 | 2 | 69.372 | 69.3704 | -0.395 | 3.0363e-12 | 0.0039841 | 5.6722e-05 | 0 | 0
5317136.0116 | 2 | 69.9037 | 69.9013 | -0.477 | 3.5676e-12 | 0.0039284 | 5.5482e-05 | 0 | 0
5419971.8942 | 2 | 68.5682 | 68.5674 | 0.284 | -2.1216e-12 | 0.0039353 | 5.6638e-05 | 0 | 0
5522807.7769 | 2 | 68.7751 | 68.7706 | 0.651 | -4.7616e-12 | 0.0039068 | 5.602e-05 | 0 | 0
5625643.6595 | 2 | 67.0107 | 66.9966 | 1.175 | -8.6559e-12 | 0.003936 | 5.7892e-05 | 0 | 0
5728479.5422 | 2 | 67.2383 | 67.2285 | -0.978 | 7.0541e-12 | 0.0038603 | 5.6569e-05 | 0 | 0
5831315.4248 | 2 | 66.5194 | 66.5144 | 0.707 | -5.0599e-12 | 0.0038663 | 5.7241e-05 | 0 | 0
5934151.3075 | 2 | 66.9139 | 66.9047 | 0.951 | -6.6534e-12 | 0.0038534 | 5.6676e-05 | 0 | 0
6036987.1901 | 2 | 66.016 | 66.0117 | 0.657 | -4.5765e-12 | 0.0038522 | 5.7398e-05 | 0 | 0
6139823.0728 | 2 | 65.7749 | 65.7329 | 2.048 | -1.4084e-11 | 0.00383 | 5.7245e-05 | 0 | 0
6242658.9554 | 2 | 65.4226 | 65.4041 | 1.363 | -9.2685e-12 | 0.003787 | 5.6875e-05 | 0 | 0
6345494.8381 | 2 | 64.646 | 64.6261 | 1.423 | -9.6347e-12 | 0.0037912 | 5.7581e-05 | 0 | 0
6448330.7207 | 2 | 63.8319 | 63.8164 | 1.263 | -8.5227e-12 | 0.003806 | 5.8504e-05 | 0 | 0
6551166.6034 | 2 | 63.9627 | 63.9467 | 1.281 | -8.4917e-12 | 0.0037535 | 5.7543e-05 | 0 | 0
6654002.486 | 2 | 63.2146 | 63.1912 | 1.559 | -1.0295e-11 | 0.0037552 | 5.8213e-05 | 0 | 0
6756838.3687 | 2 | 61.9982 | 61.9319 | 2.65 | -1.7563e-11 | 0.0037289 | 5.8897e-05 | 0 | 0
6859674.2513 | 2 | 62.3254 | 62.3203 | 0.729 | -4.7336e-12 | 0.003695 | 5.8019e-05 | 0 | 0
6962510.134 | 2 | 61.9848 | 61.9185 | 2.651 | -1.7055e-11 | 0.0037107 | 5.8548e-05 | 0 | 0
7065346.0166 | 2 | 60.6271 | 60.5645 | 2.604 | -1.6878e-11 | 0.0036907 | 5.95e-05 | 0 | 0
7168181.8993 | 2 | 60.4903 | 60.4051 | 3.042 | -1.9476e-11 | 0.0036628 | 5.914e-05 | 0 | 0
7271017.7819 | 2 | 59.9054 | 59.8004 | 3.394 | -2.163e-11 | 0.0036678 | 5.9755e-05 | 0 | 0
7373853.6646 | 2 | 58.993 | 58.8571 | 3.889 | -2.4814e-11 | 0.0036302 | 6.001e-05 | 0 | 0
7476689.5472 | 2 | 58.6752 | 58.5309 | 4.02 | -2.5432e-11 | 0.0036498 | 6.0615e-05 | 0 | 0
7579525.4299 | 2 | 57.8501 | 57.7006 | 4.12 | -2.6079e-11 | 0.003619 | 6.092e-05 | 0 | 0
7682361.3125 | 2 | 57.2793 | 57.133 | 4.096 | -2.5836e-11 | 0.00363 | 6.1668e-05 | 0 | 0
7785197.1952 | 2 | 54.9658 | 54.5143 | 7.349 | -4.7573e-11 | 0.0036149 | 6.3945e-05 | 0 | 0
7888033.0778 | 2 | 56.54 | 56.2881 | 5.411 | -3.3651e-11 | 0.0035936 | 6.1753e-05 | 0 | 0
7990868.9605 | 2 | 56.602 | 56.3412 | 5.503 | -3.3743e-11 | 0.0035553 | 6.0983e-05 | 0 | 0
7990868.9605 | 2 | 55.6645 | 55.4443 | 5.098 | -3.1794e-11 | 0.003572 | 6.2307e-05 | 0 | 0
4.4668 | 0 | 28736.1 | 3064.32 | -83.879 | 1.232e-06 | 0.010008 | 3.4848e-07 | 0 | 0
4.4668 | 0 | 29053.9 | 3065.07 | -83.944 | 1.2186e-06 | 0.010007 | 3.4466e-07 | 0 | 0
4.5709 | 0 | 28205.3 | 3214.41 | -83.456 | 1.2267e-06 | 0.010004 | 3.5493e-07 | 0 | 0
4.6774 | 0 | 28047.5 | 3246.49 | -83.353 | 1.2043e-06 | 0.010008 | 3.5704e-07 | 0 | 0
4.7863 | 0 | 26919.6 | 3338.66 | -82.876 | 1.2248e-06 | 0.010009 | 3.7205e-07 | 0 | 0
4.8978 | 0 | 26366.8 | 3349.52 | -82.702 | 1.2219e-06 | 0.010008 | 3.7982e-07 | 0 | 0
5.0119 | 0 | 25998.4 | 3447.36 | -82.38 | 1.2111e-06 | 0.010007 | 3.8517e-07 | 0 | 0
5.1286 | 0 | 25313.2 | 2948.15 | -83.312 | 1.2173e-06 | 0.010011 | 3.9575e-07 | 0 | 0
5.2481 | 0 | 24801.9 | 2991.99 | -83.071 | 1.2134e-06 | 0.010006 | 4.0371e-07 | 0 | 0
5.3703 | 0 | 24372.1 | 2887.96 | -83.195 | 1.2075e-06 | 0.010009 | 4.1094e-07 | 0 | 0
5.4954 | 0 | 23973.2 | 2479.6 | -84.063 | 1.2006e-06 | 0.010009 | 4.1781e-07 | 0 | 0
5.6234 | 0 | 23312.8 | 2864.94 | -82.941 | 1.2056e-06 | 0.010009 | 4.2962e-07 | 0 | 0
5.7544 | 0 | 22728.8 | 2737.85 | -83.082 | 1.2089e-06 | 0.0099994 | 4.4025e-07 | 0 | 0
5.8884 | 0 | 22319.6 | 2521.92 | -83.512 | 1.2029e-06 | 0.010007 | 4.4868e-07 | 0 | 0
6.0256 | 0 | 21721.4 | 2549.47 | -83.26 | 1.2067e-06 | 0.010009 | 4.6111e-07 | 0 | 0
6.166 | 0 | 21428 | 2563.34 | -83.13 | 1.1951e-06 | 0.010005 | 4.6725e-07 | 0 | 0
6.3096 | 0 | 20843.1 | 2358.44 | -83.503 | 1.2024e-06 | 0.010006 | 4.8043e-07 | 0 | 0
6.4565 | 0 | 20333.4 | 2554.87 | -82.782 | 1.202e-06 | 0.010003 | 4.9231e-07 | 0 | 0
6.6069 | 0 | 19945.3 | 2446.41 | -82.955 | 1.1981e-06 | 0.010004 | 5.0197e-07 | 0 | 0
6.7608 | 0 | 19570.7 | 2375.91 | -83.027 | 1.1941e-06 | 0.010008 | 5.1178e-07 | 0 | 0
6.9183 | 0 | 19132 | 2240.39 | -83.275 | 1.1939e-06 | 0.010006 | 5.2342e-07 | 0 | 0
7.0795 | 0 | 18913 | 2250.38 | -83.166 | 1.1801e-06 | 0.010006 | 5.2949e-07 | 0 | 0
7.2444 | 0 | 18344.9 | 2292.62 | -82.821 | 1.1889e-06 | 0.010006 | 5.4587e-07 | 0 | 0
7.4131 | 0 | 17954.8 | 2073.4 | -83.369 | 1.1883e-06 | 0.010006 | 5.5773e-07 | 0 | 0
7.5858 | 0 | 17600.1 | 2171.16 | -82.914 | 1.1823e-06 | 0.010011 | 5.6926e-07 | 0 | 0
7.7625 | 0 | 17220.8 | 2150.31 | -82.827 | 1.1817e-06 | 0.010007 | 5.8156e-07 | 0 | 0
7.9433 | 0 | 16846.2 | 2108.15 | -82.811 | 1.1805e-06 | 0.010009 | 5.9465e-07 | 0 | 0
8.1283 | 0 | 16423.2 | 2024.03 | -82.921 | 1.1829e-06 | 0.010002 | 6.0952e-07 | 0 | 0
8.3176 | 0 | 16174.4 | 2006.52 | -82.874 | 1.1735e-06 | 0.010003 | 6.1894e-07 | 0 | 0
8.5114 | 0 | 15756.6 | 1862.21 | -83.213 | 1.1786e-06 | 0.010003 | 6.3537e-07 | 0 | 0
8.7096 | 0 | 15463.5 | 1964.01 | -82.703 | 1.1721e-06 | 0.010008 | 6.4777e-07 | 0 | 0
8.9125 | 0 | 15157.1 | 1929.48 | -82.686 | 1.1689e-06 | 0.010004 | 6.6059e-07 | 0 | 0
9.1201 | 0 | 14709.1 | 1851.78 | -82.768 | 1.177e-06 | 0.010005 | 6.8082e-07 | 0 | 0
9.3325 | 0 | 14572.3 | 1945.18 | -82.329 | 1.1601e-06 | 0.010002 | 6.8697e-07 | 0 | 0
9.5499 | 0 | 14170.1 | 1773.47 | -82.81 | 1.1669e-06 | 0.01 | 7.0635e-07 | 0 | 0
9.7724 | 0 | 13816.1 | 1784.44 | -82.579 | 1.1692e-06 | 0.010004 | 7.2472e-07 | 0 | 0
10 | 0 | 13507.7 | 1730.11 | -82.641 | 1.1686e-06 | 0.010002 | 7.4115e-07 | 0 | 0
10.2329 | 0 | 13269.1 | 1686.14 | -82.7 | 1.163e-06 | 0.009999 | 7.5426e-07 | 0 | 0
10.4713 | 0 | 13042.1 | 1646.91 | -82.746 | 1.1562e-06 | 0.010004 | 7.678e-07 | 0 | 0
10.7152 | 0 | 12747 | 1633.66 | -82.637 | 1.1551e-06 | 0.010002 | 7.8541e-07 | 0 | 0
10.9648 | 0 | 12561.4 | 1689.16 | -82.272 | 1.1455e-06 | 0.010002 | 7.97e-07 | 0 | 0
11.2202 | 0 | 12214 | 1609.93 | -82.426 | 1.1512e-06 | 0.010003 | 8.1976e-07 | 0 | 0
11.4815 | 0 | 11987.4 | 1607.72 | -82.292 | 1.1461e-06 | 0.010001 | 8.3508e-07 | 0 | 0
11.749 | 0 | 11746 | 1559.94 | -82.368 | 1.143e-06 | 0.0099993 | 8.5215e-07 | 0 | 0
12.0226 | 0 | 11458.1 | 1530.37 | -82.325 | 1.1452e-06 | 0.0099971 | 8.7338e-07 | 0 | 0
12.3027 | 0 | 11192.6 | 1548.31 | -82.049 | 1.145e-06 | 0.0099984 | 8.9423e-07 | 0 | 0
12.5893 | 0 | 10992.9 | 1523.2 | -82.035 | 1.1389e-06 | 0.010002 | 9.1082e-07 | 0 | 0
12.8825 | 0 | 10748.7 | 1457.97 | -82.204 | 1.139e-06 | 0.0099994 | 9.3128e-07 | 0 | 0
13.1826 | 0 | 10584.4 | 1445.06 | -82.153 | 1.1302e-06 | 0.0099974 | 9.4556e-07 | 0 | 0
13.4896 | 0 | 10314.1 | 1444.13 | -81.951 | 1.1326e-06 | 0.0099994 | 9.7055e-07 | 0 | 0
13.8038 | 0 | 10122.8 | 1385.81 | -82.131 | 1.1286e-06 | 0.0099987 | 9.8883e-07 | 0 | 0
14.1254 | 0 | 9909.51 | 1388 | -81.948 | 1.1254e-06 | 0.010002 | 1.0105e-06 | 0 | 0
14.4544 | 0 | 9684.63 | 1367.01 | -81.885 | 1.1259e-06 | 0.0099944 | 1.0332e-06 | 0 | 0
14.7911 | 0 | 9406.62 | 1339 | -81.816 | 1.1323e-06 | 0.0099987 | 1.0642e-06 | 0 | 0
15.1356 | 0 | 9285.53 | 1308.43 | -81.899 | 1.1208e-06 | 0.0099981 | 1.078e-06 | 0 | 0
15.4882 | 0 | 9111.07 | 1293.72 | -81.837 | 1.1163e-06 | 0.009997 | 1.0985e-06 | 0 | 0
15.8489 | 0 | 8898.31 | 1240.87 | -81.984 | 1.1174e-06 | 0.0099937 | 1.1245e-06 | 0 | 0
16.2181 | 0 | 8716.72 | 1255.2 | -81.721 | 1.1139e-06 | 0.0099928 | 1.1478e-06 | 0 | 0
16.5959 | 0 | 8519.49 | 1260.01 | -81.495 | 1.113e-06 | 0.0099917 | 1.1743e-06 | 0 | 0
16.9824 | 0 | 8318.54 | 1189.89 | -81.776 | 1.1152e-06 | 0.0099939 | 1.2029e-06 | 0 | 0
17.378 | 0 | 8189.95 | 1160.79 | -81.852 | 1.1068e-06 | 0.0099956 | 1.222e-06 | 0 | 0
17.7828 | 0 | 8026.87 | 1192.36 | -81.457 | 1.1028e-06 | 0.0099942 | 1.2467e-06 | 0 | 0
18.197 | 0 | 7884.05 | 1189.12 | -81.325 | 1.0965e-06 | 0.0099921 | 1.2685e-06 | 0 | 0
18.6209 | 0 | 7690.04 | 1095.76 | -81.808 | 1.1002e-06 | 0.0099954 | 1.3009e-06 | 0 | 0
19.0546 | 0 | 7522.4 | 1128.43 | -81.373 | 1.0981e-06 | 0.0099858 | 1.3286e-06 | 0 | 0
19.4984 | 0 | 7363.12 | 1107.28 | -81.351 | 1.0959e-06 | 0.0099894 | 1.3579e-06 | 0 | 0
19.9526 | 0 | 7195.93 | 1081.96 | -81.352 | 1.096e-06 | 0.0099915 | 1.3897e-06 | 0 | 0
20.4174 | 0 | 7060.19 | 1064.31 | -81.33 | 1.0913e-06 | 0.0099899 | 1.4162e-06 | 0 | 0
20.893 | 0 | 6932.73 | 1065.54 | -81.159 | 1.0859e-06 | 0.0099864 | 1.4418e-06 | 0 | 0
21.3796 | 0 | 6784.5 | 1043.55 | -81.152 | 1.0842e-06 | 0.0099903 | 1.4738e-06 | 0 | 0
21.8776 | 0 | 6620.93 | 1023.14 | -81.11 | 1.0854e-06 | 0.009986 | 1.5096e-06 | 0 | 0
22.3872 | 0 | 6524.93 | 995.983 | -81.22 | 1.0766e-06 | 0.0099911 | 1.5326e-06 | 0 | 0
22.9087 | 0 | 6377.04 | 1008.38 | -80.902 | 1.0757e-06 | 0.0099909 | 1.5681e-06 | 0 | 0
23.4423 | 0 | 6243.12 | 980.7 | -80.962 | 1.0741e-06 | 0.0099862 | 1.601e-06 | 0 | 0
23.9883 | 0 | 6113.99 | 963.18 | -80.936 | 1.0715e-06 | 0.0099868 | 1.6349e-06 | 0 | 0
24.5471 | 0 | 5981.59 | 937.949 | -80.978 | 1.0704e-06 | 0.0099866 | 1.6711e-06 | 0 | 0
25.1189 | 0 | 5849.09 | 928.466 | -80.866 | 1.0695e-06 | 0.0099814 | 1.7081e-06 | 0 | 0
25.704 | 0 | 5750.77 | 920.889 | -80.785 | 1.063e-06 | 0.0099799 | 1.737e-06 | 0 | 0
26.3027 | 0 | 5629.23 | 899.007 | -80.81 | 1.0612e-06 | 0.0099826 | 1.775e-06 | 0 | 0
26.9153 | 0 | 5498.29 | 889.948 | -80.685 | 1.0611e-06 | 0.0099821 | 1.8172e-06 | 0 | 0
27.5423 | 0 | 5382.16 | 869.186 | -80.706 | 1.0597e-06 | 0.0099796 | 1.8559e-06 | 0 | 0
28.1838 | 0 | 5305.34 | 869.712 | -80.565 | 1.0502e-06 | 0.0099777 | 1.8824e-06 | 0 | 0
28.8403 | 0 | 5180.83 | 855.399 | -80.496 | 1.0506e-06 | 0.0099809 | 1.9283e-06 | 0 | 0
29.5121 | 0 | 5069.26 | 845.267 | -80.401 | 1.049e-06 | 0.0099773 | 1.97e-06 | 0 | 0
30.1995 | 0 | 4960.26 | 816.901 | -80.521 | 1.0479e-06 | 0.0099778 | 2.0134e-06 | 0 | 0
30.903 | 0 | 4872.8 | 808.803 | -80.446 | 1.0424e-06 | 0.0099794 | 2.0499e-06 | 0 | 0
31.6228 | 0 | 4765.22 | 782.994 | -80.543 | 1.0419e-06 | 0.0099742 | 2.0951e-06 | 0 | 0
35.4813 | 0 | 4308.29 | 732.622 | -80.209 | 1.026e-06 | 0.0099708 | 2.3166e-06 | 0 | 0
39.8107 | 0 | 3896.69 | 676.442 | -80.003 | 1.0104e-06 | 0.009963 | 2.5593e-06 | 0 | 0
44.6684 | 0 | 3495.26 | 593.655 | -80.221 | 1.0045e-06 | 0.0099552 | 2.851e-06 | 0 | 0
50.1187 | 0 | 3171.81 | 570.153 | -79.644 | 9.8485e-07 | 0.0099489 | 3.1398e-06 | 0 | 0
56.2341 | 0 | 2853.72 | 509.658 | -79.712 | 9.7589e-07 | 0.009937 | 3.4857e-06 | 0 | 0
63.0957 | 0 | 2564.47 | 493.834 | -78.897 | 9.6513e-07 | 0.0099357 | 3.8784e-06 | 0 | 0
70.7946 | 0 | 2318.51 | 454.293 | -78.7 | 9.5091e-07 | 0.0099184 | 4.2824e-06 | 0 | 0
79.4328 | 0 | 2093.5 | 410.301 | -78.698 | 9.3855e-07 | 0.0099067 | 4.737e-06 | 0 | 0
89.1251 | 0 | 1887.66 | 384.698 | -78.241 | 9.2611e-07 | 0.009888 | 5.2437e-06 | 0 | 0
100 | 0 | 1703.79 | 356.667 | -77.916 | 9.1342e-07 | 0.0098671 | 5.7987e-06 | 0 | 0
112.2018 | 0 | 1539.63 | 332.639 | -77.523 | 8.9956e-07 | 0.0098504 | 6.4064e-06 | 0 | 0
125.8925 | 0 | 1388.84 | 306.803 | -77.238 | 8.8779e-07 | 0.0098262 | 7.0848e-06 | 0 | 0
141.2538 | 0 | 1255.85 | 288.257 | -76.731 | 8.7325e-07 | 0.0097971 | 7.8121e-06 | 0 | 0
158.4893 | 0 | 1136.4 | 270.208 | -76.245 | 8.5832e-07 | 0.0097676 | 8.6076e-06 | 0 | 0
177.8279 | 0 | 1027.43 | 254.645 | -75.65 | 8.4391e-07 | 0.0097224 | 9.4769e-06 | 0 | 0
199.5262 | 0 | 929.089 | 238.39 | -75.132 | 8.2979e-07 | 0.0096812 | 1.0436e-05 | 0 | 0
223.8721 | 0 | 840.827 | 223.821 | -74.562 | 8.15e-07 | 0.0096313 | 1.1473e-05 | 0 | 0
251.1886 | 0 | 762.045 | 211.599 | -73.879 | 7.9876e-07 | 0.0095952 | 1.2596e-05 | 0 | 0
281.8383 | 0 | 689.513 | 199.667 | -73.167 | 7.8389e-07 | 0.0095266 | 1.3822e-05 | 0 | 0
316.2278 | 0 | 625.306 | 187.856 | -72.517 | 7.6769e-07 | 0.00945 | 1.5119e-05 | 0 | 0
354.8134 | 0 | 567.117 | 178.898 | -71.612 | 7.5057e-07 | 0.0093635 | 1.6518e-05 | 0 | 0
398.1072 | 0 | 514.924 | 169.896 | -70.735 | 7.329e-07 | 0.0092726 | 1.8016e-05 | 0 | 0
446.6836 | 0 | 467.59 | 161.62 | -69.779 | 7.1504e-07 | 0.009157 | 1.9593e-05 | 0 | 0
501.1872 | 0 | 425.306 | 154.308 | -68.727 | 6.9577e-07 | 0.0090377 | 2.1261e-05 | 0 | 0
562.3413 | 0 | 386.787 | 147.573 | -67.571 | 6.7638e-07 | 0.0088993 | 2.3021e-05 | 0 | 0
630.9573 | 0 | 352.402 | 141.702 | -66.29 | 6.5536e-07 | 0.0087422 | 2.4822e-05 | 0 | 0
707.9458 | 0 | 321.29 | 135.999 | -64.957 | 6.3394e-07 | 0.0085747 | 2.6705e-05 | 0 | 0
794.3282 | 0 | 293.698 | 131.345 | -63.435 | 6.1019e-07 | 0.008388 | 2.8579e-05 | 0 | 0
891.2509 | 0 | 268.919 | 126.824 | -61.861 | 5.8556e-07 | 0.0081948 | 3.0496e-05 | 0 | 0
1000 | 0 | 246.771 | 122.899 | -60.13 | 5.5928e-07 | 0.0079823 | 3.2373e-05 | 0 | 0
1122.0185 | 0 | 226.451 | 119.279 | -58.215 | 5.3246e-07 | 0.007763 | 3.4307e-05 | 0 | 0
1258.9254 | 0 | 209.834 | 116.523 | -56.268 | 5.0106e-07 | 0.0075353 | 3.5938e-05 | 0 | 0
1412.5375 | 0 | 193.845 | 113.298 | -54.234 | 4.7165e-07 | 0.007307 | 3.7725e-05 | 0 | 0
1584.8932 | 0 | 180.18 | 110.821 | -52.044 | 4.3945e-07 | 0.0070781 | 3.9316e-05 | 0 | 0
1778.2794 | 0 | 168.151 | 108.49 | -49.82 | 4.0665e-07 | 0.0068496 | 4.077e-05 | 0 | 0
1995.2623 | 0 | 157.435 | 106.519 | -47.422 | 3.7308e-07 | 0.0066359 | 4.2188e-05 | 0 | 0
2238.7211 | 0 | 148.035 | 104.665 | -45.006 | 3.3962e-07 | 0.0064261 | 4.3449e-05 | 0 | 0
2511.8864 | 0 | 139.6 | 102.822 | -42.562 | 3.0699e-07 | 0.0062353 | 4.4708e-05 | 0 | 0
2818.3829 | 0 | 132.675 | 101.205 | -40.288 | 2.7522e-07 | 0.0060524 | 4.5662e-05 | 0 | 0
3162.2777 | 0 | 126.394 | 99.7467 | -37.892 | 2.4456e-07 | 0.0058852 | 4.6609e-05 | 0 | 0
3548.1339 | 0 | 120.907 | 98.315 | -35.595 | 2.1594e-07 | 0.005733 | 4.7465e-05 | 0 | 0
3981.0717 | 0 | 116.236 | 97.0647 | -33.377 | 1.8922e-07 | 0.0055905 | 4.8147e-05 | 0 | 0
4466.8359 | 0 | 111.999 | 95.8712 | -31.129 | 1.6447e-07 | 0.0054682 | 4.8877e-05 | 0 | 0
5011.8723 | 0 | 108.398 | 94.8068 | -29.001 | 1.4203e-07 | 0.0053558 | 4.9457e-05 | 0 | 0
5623.4133 | 0 | 105.3 | 93.8194 | -27.005 | 1.2204e-07 | 0.0052533 | 4.9939e-05 | 0 | 0
6309.5734 | 0 | 102.261 | 92.7742 | -24.875 | 1.0376e-07 | 0.0051693 | 5.0602e-05 | 0 | 0
7079.4578 | 0 | 99.9325 | 91.864 | -23.182 | 8.8557e-08 | 0.0050864 | 5.0952e-05 | 0 | 0
7943.2823 | 0 | 97.6756 | 90.8942 | -21.476 | 7.5101e-08 | 0.0050189 | 5.1438e-05 | 0 | 0
8912.5094 | 0 | 95.979 | 90.2939 | -19.819 | 6.3083e-08 | 0.0049521 | 5.1654e-05 | 0 | 0
10000 | 0 | 94.2574 | 89.4799 | -18.32 | 5.3075e-08 | 0.0048973 | 5.2017e-05 | 0 | 0
11220.1845 | 0 | 92.9825 | 89.1595 | -16.487 | 4.3294e-08 | 0.0048459 | 5.217e-05 | 0 | 0
12589.2541 | 0 | 91.6074 | 88.1007 | -15.904 | 3.7818e-08 | 0.0047961 | 5.2409e-05 | 0 | 0
14125.3754 | 0 | 90.8135 | 88.1377 | -13.943 | 2.9897e-08 | 0.0047583 | 5.2451e-05 | 0 | 0
15848.9319 | 0 | 89.5075 | 87.1841 | -13.083 | 2.5397e-08 | 0.0047305 | 5.2906e-05 | 0 | 0
17782.7941 | 0 | 88.7214 | 86.7612 | -12.066 | 2.1087e-08 | 0.0046963 | 5.2989e-05 | 0 | 0
19952.6231 | 0 | 87.9553 | 86.4025 | -10.782 | 1.6965e-08 | 0.0046709 | 5.3162e-05 | 0 | 0
22387.2114 | 0 | 86.6028 | 85.3167 | -9.887 | 1.4095e-08 | 0.0046605 | 5.3872e-05 | 0 | 0
25118.8643 | 0 | 86.5577 | 85.4275 | -9.269 | 1.179e-08 | 0.0046283 | 5.3528e-05 | 0 | 0
28183.8293 | 0 | 85.8123 | 84.8411 | -8.628 | 9.8726e-09 | 0.004612 | 5.3802e-05 | 0 | 0
31622.7766 | 0 | 86.2175 | 85.4176 | -7.811 | 7.9329e-09 | 0.0045871 | 5.3261e-05 | 0 | 0
35481.3389 | 0 | 85.6638 | 85.0439 | -6.897 | 6.288e-09 | 0.0045772 | 5.3489e-05 | 0 | 0
39810.7171 | 0 | 84.1364 | 83.684 | -5.944 | 4.9206e-09 | 0.0045893 | 5.4606e-05 | 0 | 0
44668.3592 | 0 | 84.3614 | 83.9047 | -5.964 | 4.3886e-09 | 0.0045672 | 5.4198e-05 | 0 | 0
50118.7234 | 0 | 84.083 | 83.7679 | -4.962 | 3.2664e-09 | 0.0045549 | 5.4232e-05 | 0 | 0
56234.1325 | 0 | 84.3076 | 84.0255 | -4.688 | 2.7438e-09 | 0.0045369 | 5.3873e-05 | 0 | 0
63095.7344 | 0 | 83.705 | 83.4707 | -4.287 | 2.2528e-09 | 0.0045335 | 5.4221e-05 | 0 | 0
70794.5784 | 0 | 83.654 | 83.4585 | -3.917 | 1.8358e-09 | 0.0045241 | 5.4142e-05 | 0 | 0
79432.8235 | 0 | 83.3962 | 83.2294 | -3.625 | 1.5192e-09 | 0.0045145 | 5.4195e-05 | 0 | 0
89125.0938 | 0 | 83.4543 | 83.3739 | -2.514 | 9.3867e-10 | 0.0045051 | 5.4045e-05 | 0 | 0
100000 | 0 | 83.2384 | 83.1037 | -3.26 | 1.0873e-09 | 0.0044741 | 5.3814e-05 | 0 | 0
112201.8454 | 0 | 82.8599 | 82.7894 | -2.363 | 7.0598e-10 | 0.0045084 | 5.4461e-05 | 0 | 0
125892.5412 | 0 | 82.5058 | 82.4272 | -2.5 | 6.6847e-10 | 0.0045078 | 5.4687e-05 | 0 | 0
141253.7545 | 0 | 82.3242 | 82.276 | -1.961 | 4.6829e-10 | 0.0045001 | 5.4715e-05 | 0 | 0
158489.3192 | 0 | 82.523 | 82.4379 | -2.603 | 5.5256e-10 | 0.004493 | 5.4498e-05 | 0 | 0
177827.941 | 0 | 81.3569 | 81.3117 | -1.911 | 3.6692e-10 | 0.0045157 | 5.5558e-05 | 0 | 0
199526.2315 | 0 | 82.7854 | 82.7499 | -1.68 | 2.8243e-10 | 0.0044827 | 5.4201e-05 | 0 | 0
223872.1139 | 0 | 82.2728 | 82.2585 | -1.067 | 1.6095e-10 | 0.0044818 | 5.4528e-05 | 0 | 0
251188.6432 | 0 | 82.3043 | 82.2831 | -1.302 | 1.7494e-10 | 0.0044815 | 5.4505e-05 | 0 | 0
281838.2931 | 0 | 82.1413 | 82.0888 | -2.049 | 2.4574e-10 | 0.0044784 | 5.4576e-05 | 0 | 0
316227.766 | 0 | 82.1284 | 82.1066 | -1.322 | 1.414e-10 | 0.0044778 | 5.4577e-05 | 0 | 0
354813.3892 | 0 | 82.5127 | 82.4954 | -1.172 | 1.112e-10 | 0.0044594 | 5.41e-05 | 0 | 0
398107.1706 | 0 | 82.2196 | 82.2085 | -0.941 | 7.9887e-11 | 0.0044608 | 5.4307e-05 | 0 | 0
446683.5922 | 0 | 81.8012 | 81.7834 | -1.194 | 9.0785e-11 | 0.0044641 | 5.4624e-05 | 0 | 0
501187.2336 | 0 | 81.9612 | 81.9563 | -0.627 | 4.2382e-11 | 0.0044533 | 5.4384e-05 | 0 | 0
562341.3252 | 0 | 81.7837 | 81.7772 | -0.724 | 4.3703e-11 | 0.0044419 | 5.4364e-05 | 0 | 0
630957.3445 | 0 | 81.8216 | 81.8182 | -0.525 | 2.8235e-11 | 0.0044386 | 5.4301e-05 | 0 | 0
707945.7844 | 0 | 82.5793 | 82.577 | -0.43 | 2.0423e-11 | 0.00443 | 5.3699e-05 | 0 | 0
794328.2347 | 0 | 81.7835 | 81.7781 | -0.659 | 2.8173e-11 | 0.0044189 | 5.4085e-05 | 0 | 0
891250.9381 | 0 | 82.2263 | 82.2168 | -0.867 | 3.2846e-11 | 0.0044016 | 5.3581e-05 | 0 | 0
1000000 | 0 | 81.8033 | 81.7901 | -1.032 | 3.5033e-11 | 0.0043905 | 5.372e-05 | 0 | 0
1100864.8229 | 2 | 80.9854 | 80.98 | -0.661 | 2.0599e-11 | 0.0044257 | 5.4704e-05 | 0 | 0
1203700.7056 | 2 | 82.4001 | 82.3862 | -1.052 | 2.9472e-11 | 0.0043928 | 5.3359e-05 | 0 | 0
1306536.5882 | 2 | 81.6634 | 81.6618 | -0.366 | 9.5297e-12 | 0.0043994 | 5.3913e-05 | 0 | 0
1409372.4709 | 2 | 81.1234 | 81.1171 | -0.716 | 1.7383e-11 | 0.0043896 | 5.4142e-05 | 0 | 0
1512208.3535 | 2 | 80.798 | 80.7909 | -0.759 | 1.7264e-11 | 0.0043776 | 5.4203e-05 | 0 | 0
1615044.2362 | 2 | 81.3286 | 81.3225 | -0.701 | 1.4834e-11 | 0.0043592 | 5.3614e-05 | 0 | 0
1717880.1188 | 2 | 80.3163 | 80.3146 | -0.373 | 7.5108e-12 | 0.0043534 | 5.4206e-05 | 0 | 0
1820716.0015 | 2 | 80.0628 | 80.0588 | -0.569 | 1.0842e-11 | 0.0043526 | 5.4357e-05 | 0 | 0
1923551.8841 | 2 | 80.1218 | 80.1163 | -0.67 | 1.2067e-11 | 0.0043407 | 5.4163e-05 | 0 | 0
2026387.7668 | 2 | 79.5782 | 79.5632 | -1.112 | 1.916e-11 | 0.00434 | 5.4461e-05 | 0 | 0
2129223.6494 | 2 | 79.1904 | 79.1903 | 0.023 | -3.722e-13 | 0.0043343 | 5.4653e-05 | 0 | 0
2232059.5321 | 2 | 80.2111 | 80.2042 | -0.751 | 1.1644e-11 | 0.0043268 | 5.3859e-05 | 0 | 0
2334895.4147 | 2 | 79.1548 | 79.1499 | -0.64 | 9.6153e-12 | 0.0043151 | 5.4419e-05 | 0 | 0
2437731.2974 | 2 | 78.9368 | 78.9307 | -0.713 | 1.0297e-11 | 0.0043202 | 5.4623e-05 | 0 | 0
2540567.18 | 2 | 79.4404 | 79.4295 | -0.948 | 1.3053e-11 | 0.0042933 | 5.393e-05 | 0 | 0
2643403.0627 | 2 | 77.4256 | 77.4134 | -1.016 | 1.3784e-11 | 0.0043035 | 5.5453e-05 | 0 | 0
2746238.9453 | 2 | 78.739 | 78.7326 | -0.73 | 9.3753e-12 | 0.0042649 | 5.4019e-05 | 0 | 0
2849074.828 | 2 | 77.7344 | 77.7166 | -1.226 | 1.5381e-11 | 0.0042688 | 5.4751e-05 | 0 | 0
2951910.7106 | 2 | 77.9624 | 77.951 | -0.98 | 1.1829e-11 | 0.004253 | 5.4371e-05 | 0 | 0
3054746.5933 | 2 | 76.9807 | 76.974 | -0.756 | 8.9342e-12 | 0.0042301 | 5.4751e-05 | 0 | 0
3157582.4759 | 2 | 77.9144 | 77.906 | -0.843 | 9.52e-12 | 0.0042055 | 5.3763e-05 | 0 | 0
3260418.3586 | 2 | 77.3234 | 77.3234 | -0.01 | 1.087e-13 | 0.0042117 | 5.4234e-05 | 0 | 0
3363254.2412 | 2 | 75.3077 | 75.3074 | -0.144 | 1.5741e-12 | 0.004227 | 5.5869e-05 | 0 | 0
3466090.1239 | 2 | 76.2976 | 76.2834 | -1.107 | 1.1626e-11 | 0.0041983 | 5.4756e-05 | 0 | 0
3568926.0065 | 2 | 74.908 | 74.8997 | -0.854 | 8.878e-12 | 0.0042007 | 5.5794e-05 | 0 | 0
3671761.8892 | 2 | 76.0896 | 76.0776 | -1.02 | 1.0137e-11 | 0.0041584 | 5.4349e-05 | 0 | 0
3774597.7718 | 2 | 74.753 | 74.7485 | -0.625 | 6.1499e-12 | 0.0041588 | 5.5297e-05 | 0 | 0
3877433.6545 | 2 | 75.7943 | 75.7756 | -1.276 | 1.2056e-11 | 0.0041244 | 5.4068e-05 | 0 | 0
3980269.5371 | 2 | 75.1513 | 75.1475 | -0.577 | 5.3572e-12 | 0.0041144 | 5.4386e-05 | 0 | 0
4083105.4198 | 2 | 74.1804 | 74.1798 | -0.22 | 2.0196e-12 | 0.0041103 | 5.5014e-05 | 0 | 0
4185941.3024 | 2 | 73.967 | 73.9666 | 0.178 | -1.5952e-12 | 0.0040893 | 5.4858e-05 | 0 | 0
4288777.1851 | 2 | 74.1363 | 74.1326 | -0.568 | 4.9611e-12 | 0.004047 | 5.4143e-05 | 0 | 0
4391613.0677 | 2 | 73.1244 | 73.1237 | -0.258 | 2.2298e-12 | 0.0040635 | 5.5095e-05 | 0 | 0
4494448.9504 | 2 | 72.9999 | 72.9969 | -0.519 | 4.3951e-12 | 0.0040472 | 5.4935e-05 | 0 | 0
4597284.833 | 2 | 72.4075 | 72.401 | -0.769 | 6.4154e-12 | 0.0040243 | 5.5039e-05 | 0 | 0
4700120.7157 | 2 | 71.8875 | 71.8799 | -0.835 | 6.8606e-12 | 0.0040271 | 5.5455e-05 | 0 | 0
4802956.5983 | 2 | 71.4468 | 71.4467 | 0.082 | -6.678e-13 | 0.0040239 | 5.5731e-05 | 0 | 0
4905792.481 | 2 | 71.0065 | 70.9995 | 0.805 | -6.416e-12 | 0.0040074 | 5.5812e-05 | 0 | 0
5008628.3636 | 2 | 70.7469 | 70.7469 | 0.076 | -5.971e-13 | 0.0039828 | 5.5641e-05 | 0 | 0
5111464.2463 | 2 | 70.0012 | 70.0003 | 0.28 | -2.174e-12 | 0.003966 | 5.5976e-05 | 0 | 0
5214300.1289 | 2 | 69.5901 | 69.5894 | 0.255 | -1.9546e-12 | 0.0039576 | 5.6167e-05 | 0 | 0
5317136.0116 | 2 | 68.7574 | 68.7537 | 0.591 | -4.4899e-12 | 0.0039585 | 5.684e-05 | 0 | 0
5419971.8942 | 2 | 69.5518 | 69.5487 | 0.539 | -3.9692e-12 | 0.0039111 | 5.5492e-05 | 0 | 0
5522807.7769 | 2 | 68.7848 | 68.7814 | 0.566 | -4.1408e-12 | 0.0038984 | 5.5892e-05 | 0 | 0
5625643.6595 | 2 | 68.3904 | 68.3825 | 0.874 | -6.3093e-12 | 0.0038961 | 5.6147e-05 | 0 | 0
5728479.5422 | 2 | 69.0326 | 69.0174 | 1.206 | -8.4696e-12 | 0.00387 | 5.5231e-05 | 0 | 0
5831315.4248 | 2 | 67.3986 | 67.3934 | 0.706 | -4.9921e-12 | 0.0038607 | 5.6412e-05 | 0 | 0
5934151.3075 | 2 | 66.1788 | 66.1642 | 1.203 | -8.5105e-12 | 0.0038682 | 5.7528e-05 | 0 | 0
6036987.1901 | 2 | 66.1657 | 66.1594 | 0.789 | -5.4901e-12 | 0.0038446 | 5.7154e-05 | 0 | 0
6139823.0728 | 2 | 65.7124 | 65.6873 | 1.583 | -1.0899e-11 | 0.0038286 | 5.7279e-05 | 0 | 0
6242658.9554 | 2 | 64.5525 | 64.5387 | 1.182 | -8.1502e-12 | 0.0038078 | 5.796e-05 | 0 | 0
6345494.8381 | 2 | 64.3775 | 64.3632 | 1.207 | -8.2084e-12 | 0.0038015 | 5.7978e-05 | 0 | 0
6448330.7207 | 2 | 63.8956 | 63.8632 | 1.823 | -1.2287e-11 | 0.0037788 | 5.8026e-05 | 0 | 0
6551166.6034 | 2 | 63.2633 | 63.2063 | 2.432 | -1.6295e-11 | 0.00376 | 5.828e-05 | 0 | 0
6654002.486 | 2 | 63.334 | 63.2534 | 2.89 | -1.9043e-11 | 0.0037675 | 5.8289e-05 | 0 | 0
6756838.3687 | 2 | 61.9238 | 61.8923 | 1.827 | -1.2129e-11 | 0.0037298 | 5.8983e-05 | 0 | 0
6859674.2513 | 2 | 62.0641 | 62.0365 | 1.71 | -1.1154e-11 | 0.003706 | 5.8436e-05 | 0 | 0
6962510.134 | 2 | 60.6013 | 60.5002 | 3.31 | -2.1779e-11 | 0.0037293 | 6.0186e-05 | 0 | 0
7065346.0166 | 2 | 61.5179 | 61.4511 | 2.669 | -1.7054e-11 | 0.0036832 | 5.8517e-05 | 0 | 0
7168181.8993 | 2 | 60.5055 | 60.4059 | 3.289 | -2.1052e-11 | 0.0036913 | 5.9585e-05 | 0 | 0
7271017.7819 | 2 | 60.2746 | 60.193 | 2.982 | -1.8893e-11 | 0.0036534 | 5.9154e-05 | 0 | 0
7373853.6646 | 2 | 59.0482 | 58.9283 | 3.651 | -2.3274e-11 | 0.0036522 | 6.0317e-05 | 0 | 0
7476689.5472 | 2 | 58.473 | 58.3428 | 3.825 | -2.4283e-11 | 0.0036785 | 6.1304e-05 | 0 | 0
7579525.4299 | 2 | 59.139 | 58.9658 | 4.386 | -2.7156e-11 | 0.0036043 | 5.9344e-05 | 0 | 0
7682361.3125 | 2 | 57.4241 | 57.2303 | 4.709 | -2.9616e-11 | 0.0036115 | 6.1197e-05 | 0 | 0
7785197.1952 | 2 | 56.3969 | 56.3769 | 1.527 | -9.6618e-12 | 0.0036474 | 6.2898e-05 | 0 | 0
7888033.0778 | 2 | 56.986 | 56.7704 | 4.986 | -3.0771e-11 | 0.003576 | 6.0969e-05 | 0 | 0
7990868.9605 | 2 | 55.5347 | 55.361 | 4.533 | -2.8344e-11 | 0.0035617 | 6.2275e-05 | 0 | 0
7990868.9605 | 2 | 55.7462 | 55.5224 | 5.136 | -3.1983e-11 | 0.003582 | 6.239e-05 | 0 | 0
4.4668 | 0 | 28566.7 | 3462.07 | -83.039 | 1.2372e-06 | 0.010012 | 3.507e-07 | 0 | 0
4.4668 | 0 | 29157.6 | 3544.1 | -83.018 | 1.2121e-06 | 0.01001 | 3.4353e-07 | 0 | 0
4.5709 | 0 | 28112.4 | 3249.11 | -83.363 | 1.2305e-06 | 0.010007 | 3.562e-07 | 0 | 0
4.6774 | 0 | 27429.3 | 3405.75 | -82.867 | 1.2302e-06 | 0.010008 | 3.651e-07 | 0 | 0
4.7863 | 0 | 26840.4 | 3264.16 | -83.015 | 1.2287e-06 | 0.010008 | 3.7313e-07 | 0 | 0
4.8978 | 0 | 26366.2 | 3433.94 | -82.517 | 1.2214e-06 | 0.010003 | 3.7965e-07 | 0 | 0
5.0119 | 0 | 25911.7 | 3133.93 | -83.053 | 1.217e-06 | 0.010008 | 3.8648e-07 | 0 | 0
5.1286 | 0 | 25184.6 | 2952.64 | -83.267 | 1.2234e-06 | 0.010009 | 3.9769e-07 | 0 | 0
5.2481 | 0 | 24569.8 | 2782.84 | -83.497 | 1.2259e-06 | 0.01001 | 4.0769e-07 | 0 | 0
5.3703 | 0 | 24352.8 | 2794.44 | -83.411 | 1.209e-06 | 0.010004 | 4.1109e-07 | 0 | 0
5.4954 | 0 | 23480.5 | 2785.5 | -83.187 | 1.2237e-06 | 0.010009 | 4.2657e-07 | 0 | 0
5.6234 | 0 | 22972.7 | 2561.59 | -83.598 | 1.2251e-06 | 0.010006 | 4.3585e-07 | 0 | 0
5.7544 | 0 | 22627 | 2719.72 | -83.096 | 1.2144e-06 | 0.010005 | 4.4248e-07 | 0 | 0
5.8884 | 0 | 22124.8 | 2529.49 | -83.435 | 1.2133e-06 | 0.010003 | 4.5243e-07 | 0 | 0
6.0256 | 0 | 21779.6 | 2294.14 | -83.954 | 1.2051e-06 | 0.010009 | 4.5989e-07 | 0 | 0
6.166 | 0 | 21164.6 | 2513.31 | -83.18 | 1.2102e-06 | 0.010007 | 4.7317e-07 | 0 | 0
6.3096 | 0 | 20883.4 | 2377.14 | -83.464 | 1.1999e-06 | 0.010009 | 4.7965e-07 | 0 | 0
6.4565 | 0 | 20281.8 | 2589.31 | -82.665 | 1.2048e-06 | 0.010006 | 4.9372e-07 | 0 | 0
6.6069 | 0 | 20003.8 | 2416.58 | -83.061 | 1.1949e-06 | 0.010005 | 5.0054e-07 | 0 | 0
6.7608 | 0 | 19815.7 | 2263.46 | -83.441 | 1.1804e-06 | 0.010003 | 5.0518e-07 | 0 | 0
6.9183 | 0 | 19051.3 | 2354.02 | -82.902 | 1.198e-06 | 0.010006 | 5.2561e-07 | 0 | 0
7.0795 | 0 | 18771.7 | 2266.35 | -83.066 | 1.1888e-06 | 0.010002 | 5.3325e-07 | 0 | 0
7.2444 | 0 | 18249.9 | 2249.91 | -82.918 | 1.1953e-06 | 0.010006 | 5.4872e-07 | 0 | 0
7.4131 | 0 | 17913.2 | 2172.46 | -83.034 | 1.1902e-06 | 0.010003 | 5.5885e-07 | 0 | 0
7.5858 | 0 | 17443.4 | 2047.46 | -83.259 | 1.1938e-06 | 0.010004 | 5.7397e-07 | 0 | 0
7.7625 | 0 | 17219.4 | 2113.44 | -82.95 | 1.1821e-06 | 0.010006 | 5.8157e-07 | 0 | 0
7.9433 | 0 | 16837.9 | 2130.04 | -82.732 | 1.1809e-06 | 0.010005 | 5.9468e-07 | 0 | 0
8.1283 | 0 | 16490.8 | 2129.13 | -82.582 | 1.1772e-06 | 0.010004 | 6.0712e-07 | 0 | 0
8.3176 | 0 | 16006 | 2091.32 | -82.492 | 1.1849e-06 | 0.010004 | 6.2556e-07 | 0 | 0
8.5114 | 0 | 15804.8 | 2011.7 | -82.687 | 1.1737e-06 | 0.010006 | 6.3365e-07 | 0 | 0
8.7096 | 0 | 15390 | 2122.28 | -82.074 | 1.176e-06 | 0.010004 | 6.5056e-07 | 0 | 0
8.9125 | 0 | 15061.7 | 1938.51 | -82.605 | 1.1761e-06 | 0.010004 | 6.6475e-07 | 0 | 0
9.1201 | 0 | 14808.2 | 1881.37 | -82.701 | 1.1689e-06 | 0.0099994 | 6.7586e-07 | 0 | 0
9.3325 | 0 | 14416.2 | 1896.53 | -82.441 | 1.173e-06 | 0.010002 | 6.9442e-07 | 0 | 0
9.5499 | 0 | 14183.3 | 1790.44 | -82.748 | 1.1656e-06 | 0.010005 | 7.0603e-07 | 0 | 0
9.7724 | 0 | 13795.6 | 1838.02 | -82.344 | 1.1703e-06 | 0.0099995 | 7.255e-07 | 0 | 0
10 | 0 | 13571.7 | 1715.36 | -82.739 | 1.1633e-06 | 0.010001 | 7.3761e-07 | 0 | 0
10.2329 | 0 | 13177.2 | 1626.33 | -82.91 | 1.1716e-06 | 0.010004 | 7.599e-07 | 0 | 0
10.4713 | 0 | 13001 | 1674.73 | -82.599 | 1.1595e-06 | 0.01 | 7.699e-07 | 0 | 0
10.7152 | 0 | 12721 | 1648.77 | -82.553 | 1.1573e-06 | 0.010001 | 7.8696e-07 | 0 | 0
10.9648 | 0 | 12496.7 | 1626.07 | -82.523 | 1.1521e-06 | 0.010004 | 8.0131e-07 | 0 | 0
11.2202 | 0 | 12218.6 | 1599.53 | -82.478 | 1.1509e-06 | 0.01 | 8.1923e-07 | 0 | 0
11.4815 | 0 | 11942.9 | 1602.8 | -82.287 | 1.1503e-06 | 0.010003 | 8.3838e-07 | 0 | 0
11.749 | 0 | 11646.2 | 1516.7 | -82.517 | 1.1531e-06 | 0.010003 | 8.5978e-07 | 0 | 0
12.0226 | 0 | 11423.9 | 1507.84 | -82.415 | 1.1489e-06 | 0.010002 | 8.7641e-07 | 0 | 0
12.3027 | 0 | 11246.1 | 1527.17 | -82.195 | 1.1399e-06 | 0.0099963 | 8.8979e-07 | 0 | 0
12.5893 | 0 | 10954.2 | 1546.46 | -81.884 | 1.1425e-06 | 0.009998 | 9.1366e-07 | 0 | 0
12.8825 | 0 | 10745.7 | 1467.09 | -82.153 | 1.1391e-06 | 0.0099978 | 9.3139e-07 | 0 | 0
13.1826 | 0 | 10517.9 | 1441.81 | -82.121 | 1.1372e-06 | 0.010001 | 9.5188e-07 | 0 | 0
13.4896 | 0 | 10349.6 | 1434.96 | -82.03 | 1.1289e-06 | 0.010003 | 9.6759e-07 | 0 | 0
13.8038 | 0 | 10045 | 1399.31 | -81.992 | 1.1369e-06 | 0.0099978 | 9.964e-07 | 0 | 0
14.1254 | 0 | 9824.19 | 1347.13 | -82.119 | 1.1357e-06 | 0.0099972 | 1.0188e-06 | 0 | 0
14.4544 | 0 | 9673.67 | 1366.28 | -81.881 | 1.1272e-06 | 0.0099926 | 1.0341e-06 | 0 | 0
14.7911 | 0 | 9504.42 | 1324.85 | -81.987 | 1.1212e-06 | 0.0099973 | 1.0531e-06 | 0 | 0
15.1356 | 0 | 9264.15 | 1325.37 | -81.775 | 1.123e-06 | 0.009994 | 1.08e-06 | 0 | 0
15.4882 | 0 | 9058.98 | 1258.23 | -82.016 | 1.1232e-06 | 0.0099991 | 1.1051e-06 | 0 | 0
15.8489 | 0 | 8862.03 | 1289.4 | -81.634 | 1.121e-06 | 0.0099998 | 1.1297e-06 | 0 | 0
16.2181 | 0 | 8691.08 | 1233.12 | -81.843 | 1.1176e-06 | 0.0099943 | 1.1513e-06 | 0 | 0
16.5959 | 0 | 8502.16 | 1254.74 | -81.513 | 1.1153e-06 | 0.0099954 | 1.1771e-06 | 0 | 0
16.9824 | 0 | 8322.94 | 1226.75 | -81.524 | 1.1139e-06 | 0.009995 | 1.2024e-06 | 0 | 0
17.378 | 0 | 8185.26 | 1216.94 | -81.45 | 1.1063e-06 | 0.0099898 | 1.222e-06 | 0 | 0
17.7828 | 0 | 7953.85 | 1143.01 | -81.738 | 1.1137e-06 | 0.009992 | 1.2573e-06 | 0 | 0
18.197 | 0 | 7837.85 | 1132.11 | -81.695 | 1.104e-06 | 0.0099921 | 1.276e-06 | 0 | 0
18.6209 | 0 | 7643.72 | 1116.21 | -81.603 | 1.1062e-06 | 0.0099916 | 1.3083e-06 | 0 | 0
19.0546 | 0 | 7514.2 | 1133.61 | -81.323 | 1.0991e-06 | 0.0099891 | 1.3305e-06 | 0 | 0
19.4984 | 0 | 7325.2 | 1097.01 | -81.387 | 1.1016e-06 | 0.0099926 | 1.3653e-06 | 0 | 0
19.9526 | 0 | 7228.9 | 1088.4 | -81.341 | 1.091e-06 | 0.0099912 | 1.3833e-06 | 0 | 0
20.4174 | 0 | 7033.27 | 1061.09 | -81.323 | 1.0955e-06 | 0.0099936 | 1.4222e-06 | 0 | 0
20.893 | 0 | 6900.89 | 1047.92 | -81.266 | 1.0912e-06 | 0.0099845 | 1.4481e-06 | 0 | 0
21.3796 | 0 | 6781.21 | 1041.41 | -81.166 | 1.0847e-06 | 0.0099878 | 1.4742e-06 | 0 | 0
21.8776 | 0 | 6612.08 | 998.441 | -81.315 | 1.0875e-06 | 0.0099872 | 1.5118e-06 | 0 | 0
22.3872 | 0 | 6490.63 | 992.734 | -81.202 | 1.0823e-06 | 0.0099887 | 1.5403e-06 | 0 | 0
22.9087 | 0 | 6343.9 | 989.05 | -81.031 | 1.0817e-06 | 0.0099861 | 1.5755e-06 | 0 | 0
23.4423 | 0 | 6199.61 | 966.893 | -81.028 | 1.0818e-06 | 0.0099841 | 1.6119e-06 | 0 | 0
23.9883 | 0 | 6076.07 | 938.252 | -81.117 | 1.0788e-06 | 0.009981 | 1.6442e-06 | 0 | 0
24.5471 | 0 | 5966.43 | 944.283 | -80.894 | 1.0729e-06 | 0.0099834 | 1.6748e-06 | 0 | 0
25.1189 | 0 | 5834.13 | 917.662 | -80.95 | 1.0725e-06 | 0.0099823 | 1.7126e-06 | 0 | 0
25.704 | 0 | 5722.38 | 905.821 | -80.892 | 1.0686e-06 | 0.0099832 | 1.7462e-06 | 0 | 0
26.3027 | 0 | 5599.56 | 900.996 | -80.741 | 1.0666e-06 | 0.0099857 | 1.7849e-06 | 0 | 0
26.9153 | 0 | 5498.42 | 868.188 | -80.915 | 1.0618e-06 | 0.0099805 | 1.8168e-06 | 0 | 0
27.5423 | 0 | 5373.54 | 873.304 | -80.647 | 1.0612e-06 | 0.0099808 | 1.8591e-06 | 0 | 0
28.1838 | 0 | 5246.69 | 851.283 | -80.662 | 1.0622e-06 | 0.0099787 | 1.9037e-06 | 0 | 0
28.8403 | 0 | 5155.49 | 827.468 | -80.764 | 1.0565e-06 | 0.0099794 | 1.9375e-06 | 0 | 0
29.5121 | 0 | 5054.06 | 816.18 | -80.707 | 1.0531e-06 | 0.0099823 | 1.977e-06 | 0 | 0
30.1995 | 0 | 4958.23 | 823.585 | -80.439 | 1.0481e-06 | 0.0099781 | 2.0143e-06 | 0 | 0
30.903 | 0 | 4836.07 | 792.45 | -80.569 | 1.0507e-06 | 0.0099811 | 2.0658e-06 | 0 | 0
31.6228 | 0 | 4754.59 | 793.982 | -80.387 | 1.0438e-06 | 0.009977 | 2.1004e-06 | 0 | 0
35.4813 | 0 | 4284.39 | 730.36 | -80.185 | 1.0317e-06 | 0.0099689 | 2.329e-06 | 0 | 0
39.8107 | 0 | 3840.13 | 660.513 | -80.096 | 1.0256e-06 | 0.0099627 | 2.5969e-06 | 0 | 0
44.6684 | 0 | 3493.52 | 644.333 | -79.372 | 1.0024e-06 | 0.0099615 | 2.8543e-06 | 0 | 0
50.1187 | 0 | 3127.65 | 566.176 | -79.571 | 9.9852e-07 | 0.0099493 | 3.1843e-06 | 0 | 0
56.2341 | 0 | 2826.88 | 536.448 | -79.061 | 9.8306e-07 | 0.009943 | 3.5209e-06 | 0 | 0
63.0957 | 0 | 2564.15 | 473.874 | -79.35 | 9.6672e-07 | 0.0099295 | 3.8764e-06 | 0 | 0
70.7946 | 0 | 2316.55 | 442.347 | -78.992 | 9.5266e-07 | 0.009916 | 4.2849e-06 | 0 | 0
79.4328 | 0 | 2082.9 | 411.564 | -78.604 | 9.4302e-07 | 0.0099063 | 4.761e-06 | 0 | 0
89.1251 | 0 | 1884.38 | 382.811 | -78.279 | 9.2785e-07 | 0.0098896 | 5.2537e-06 | 0 | 0
100 | 0 | 1700.22 | 357.177 | -77.873 | 9.1519e-07 | 0.009872 | 5.8138e-06 | 0 | 0
112.2018 | 0 | 1535.91 | 332.319 | -77.504 | 9.0168e-07 | 0.0098495 | 6.4213e-06 | 0 | 0
125.8925 | 0 | 1387.58 | 309.616 | -77.107 | 8.8814e-07 | 0.0098272 | 7.0919e-06 | 0 | 0
141.2538 | 0 | 1251.73 | 287.752 | -76.71 | 8.7605e-07 | 0.0097995 | 7.8397e-06 | 0 | 0
158.4893 | 0 | 1134.58 | 270.584 | -76.203 | 8.5954e-07 | 0.0097661 | 8.6202e-06 | 0 | 0
177.8279 | 0 | 1025.11 | 252.614 | -75.734 | 8.4614e-07 | 0.0097243 | 9.5003e-06 | 0 | 0
199.5262 | 0 | 927.317 | 237.571 | -75.156 | 8.3146e-07 | 0.0096851 | 1.046e-05 | 0 | 0
223.8721 | 0 | 840.147 | 224.491 | -74.502 | 8.1542e-07 | 0.0096387 | 1.1491e-05 | 0 | 0
251.1886 | 0 | 760.09 | 211.023 | -73.881 | 8.0082e-07 | 0.009594 | 1.2627e-05 | 0 | 0
281.8383 | 0 | 688.306 | 198.592 | -73.23 | 7.8553e-07 | 0.0095279 | 1.3848e-05 | 0 | 0
316.2278 | 0 | 622.882 | 187.387 | -72.492 | 7.7057e-07 | 0.0094473 | 1.5173e-05 | 0 | 0
354.8134 | 0 | 566.126 | 178.12 | -71.662 | 7.521e-07 | 0.0093655 | 1.655e-05 | 0 | 0
398.1072 | 0 | 513.526 | 169.5 | -70.727 | 7.3486e-07 | 0.0092653 | 1.8051e-05 | 0 | 0
446.6836 | 0 | 465.922 | 161.119 | -69.769 | 7.1755e-07 | 0.0091551 | 1.9659e-05 | 0 | 0
501.1872 | 0 | 423.981 | 153.996 | -68.702 | 6.9783e-07 | 0.0090328 | 2.1315e-05 | 0 | 0
562.3413 | 0 | 385.765 | 147.173 | -67.573 | 6.7817e-07 | 0.0088944 | 2.3069e-05 | 0 | 0
630.9573 | 0 | 351.399 | 141.325 | -66.286 | 6.5721e-07 | 0.0087432 | 2.4896e-05 | 0 | 0
707.9458 | 0 | 320.548 | 135.845 | -64.926 | 6.3524e-07 | 0.008573 | 2.6762e-05 | 0 | 0
794.3282 | 0 | 292.929 | 131.012 | -63.433 | 6.1178e-07 | 0.0083856 | 2.8646e-05 | 0 | 0
891.2509 | 0 | 268.211 | 126.526 | -61.853 | 5.8706e-07 | 0.0081891 | 3.0555e-05 | 0 | 0
1000 | 0 | 246.131 | 122.738 | -60.088 | 5.6049e-07 | 0.0079775 | 3.2437e-05 | 0 | 0
1122.0185 | 0 | 226.186 | 119.122 | -58.22 | 5.3312e-07 | 0.0077593 | 3.4331e-05 | 0 | 0
1258.9254 | 0 | 208.979 | 115.825 | -56.341 | 5.0354e-07 | 0.0075308 | 3.6064e-05 | 0 | 0
1412.5375 | 0 | 193.519 | 113.29 | -54.167 | 4.7205e-07 | 0.007302 | 3.7763e-05 | 0 | 0
1584.8932 | 0 | 179.723 | 110.783 | -51.945 | 4.3997e-07 | 0.0070738 | 3.9392e-05 | 0 | 0
1778.2794 | 0 | 167.667 | 108.43 | -49.707 | 4.0714e-07 | 0.0068455 | 4.0863e-05 | 0 | 0
1995.2623 | 0 | 156.97 | 106.237 | -47.406 | 3.7409e-07 | 0.0066296 | 4.2273e-05 | 0 | 0
2238.7211 | 0 | 147.747 | 104.403 | -45.038 | 3.4047e-07 | 0.0064232 | 4.3514e-05 | 0 | 0
2511.8864 | 0 | 140.198 | 103.097 | -42.661 | 3.0626e-07 | 0.0062216 | 4.4419e-05 | 0 | 0
2818.3829 | 0 | 132.373 | 101.03 | -40.251 | 2.7564e-07 | 0.0060434 | 4.5699e-05 | 0 | 0
3162.2777 | 0 | 126.124 | 99.6391 | -37.814 | 2.4465e-07 | 0.0058784 | 4.6654e-05 | 0 | 0
3548.1339 | 0 | 120.709 | 98.1813 | -35.573 | 2.1618e-07 | 0.0057234 | 4.7464e-05 | 0 | 0
3981.0717 | 0 | 115.981 | 96.9809 | -33.261 | 1.8905e-07 | 0.005588 | 4.8231e-05 | 0 | 0
4466.8359 | 0 | 111.866 | 95.7943 | -31.093 | 1.6449e-07 | 0.0054615 | 4.8876e-05 | 0 | 0
5011.8723 | 0 | 108.216 | 94.7056 | -28.937 | 1.4198e-07 | 0.0053521 | 4.9507e-05 | 0 | 0
5623.4133 | 0 | 105.036 | 93.4938 | -27.113 | 1.228e-07 | 0.0052484 | 5.0018e-05 | 0 | 0
6309.5734 | 0 | 102.257 | 92.6386 | -25.051 | 1.0445e-07 | 0.0051603 | 5.0515e-05 | 0 | 0
7079.4578 | 0 | 99.5899 | 91.5516 | -23.178 | 8.8848e-08 | 0.0050832 | 5.1095e-05 | 0 | 0
7943.2823 | 0 | 97.7065 | 90.9583 | -21.419 | 7.4888e-08 | 0.0050099 | 5.133e-05 | 0 | 0
8912.5094 | 0 | 95.6498 | 89.9736 | -19.838 | 6.3358e-08 | 0.0049493 | 5.1802e-05 | 0 | 0
10000 | 0 | 93.964 | 89.2098 | -18.304 | 5.3195e-08 | 0.0048936 | 5.2141e-05 | 0 | 0
11220.1845 | 0 | 92.4462 | 88.274 | -17.279 | 4.5576e-08 | 0.0048471 | 5.2486e-05 | 0 | 0
12589.2541 | 0 | 91.153 | 87.7485 | -15.709 | 3.7551e-08 | 0.0048007 | 5.2721e-05 | 0 | 0
14125.3754 | 0 | 90.4897 | 87.8697 | -13.821 | 2.9746e-08 | 0.004759 | 5.2647e-05 | 0 | 0
15848.9319 | 0 | 88.8696 | 86.6764 | -12.755 | 2.4948e-08 | 0.0047373 | 5.3363e-05 | 0 | 0
17782.7941 | 0 | 88.709 | 86.7119 | -12.181 | 2.1288e-08 | 0.0046859 | 5.2879e-05 | 0 | 0
19952.6231 | 0 | 87.6401 | 86.0842 | -10.812 | 1.7074e-08 | 0.0046719 | 5.3364e-05 | 0 | 0
22387.2114 | 0 | 86.9873 | 85.578 | -10.328 | 1.4652e-08 | 0.0046402 | 5.34e-05 | 0 | 0
25118.8643 | 0 | 86.3137 | 85.1942 | -9.238 | 1.1785e-08 | 0.004626 | 5.3652e-05 | 0 | 0
28183.8293 | 0 | 85.8958 | 85.0118 | -8.227 | 9.4077e-09 | 0.0046086 | 5.3711e-05 | 0 | 0
31622.7766 | 0 | 85.3608 | 84.6237 | -7.535 | 7.7316e-09 | 0.0045928 | 5.3862e-05 | 0 | 0
35481.3389 | 0 | 84.6962 | 84.0833 | -6.897 | 6.3599e-09 | 0.0045842 | 5.4184e-05 | 0 | 0
39810.7171 | 0 | 84.2803 | 83.719 | -6.616 | 5.4654e-09 | 0.0045687 | 5.4267e-05 | 0 | 0
44668.3592 | 0 | 84.7348 | 84.392 | -5.156 | 3.7787e-09 | 0.0045556 | 5.3823e-05 | 0 | 0
50118.7234 | 0 | 84.35 | 84.0286 | -5.003 | 3.2834e-09 | 0.004543 | 5.392e-05 | 0 | 0
56234.1325 | 0 | 83.4527 | 83.1527 | -4.86 | 2.8732e-09 | 0.0045432 | 5.4502e-05 | 0 | 0
63095.7344 | 0 | 83.8474 | 83.5912 | -4.48 | 2.3501e-09 | 0.0045247 | 5.4023e-05 | 0 | 0
70794.5784 | 0 | 83.6989 | 83.4927 | -4.023 | 1.8845e-09 | 0.0045141 | 5.3993e-05 | 0 | 0
79432.8235 | 0 | 83.2406 | 83.0744 | -3.621 | 1.5201e-09 | 0.0045099 | 5.424e-05 | 0 | 0
89125.0938 | 0 | 82.8931 | 82.7542 | -3.318 | 1.2467e-09 | 0.0045009 | 5.4361e-05 | 0 | 0
100000 | 0 | 82.7808 | 82.677 | -2.87 | 9.625e-10 | 0.0044782 | 5.4161e-05 | 0 | 0
112201.8454 | 0 | 82.9632 | 82.8602 | -2.856 | 8.5181e-10 | 0.0045017 | 5.4312e-05 | 0 | 0
125892.5412 | 0 | 81.3048 | 81.2541 | -2.024 | 5.491e-10 | 0.0045159 | 5.5595e-05 | 0 | 0
141253.7545 | 0 | 82.7778 | 82.6932 | -2.591 | 6.1522e-10 | 0.0044912 | 5.4307e-05 | 0 | 0
158489.3192 | 0 | 83.0045 | 82.949 | -2.097 | 4.4268e-10 | 0.0044816 | 5.4044e-05 | 0 | 0
177827.941 | 0 | 82.5571 | 82.515 | -1.829 | 3.46e-10 | 0.0044915 | 5.4457e-05 | 0 | 0
199526.2315 | 0 | 81.6451 | 81.6009 | -1.885 | 3.2141e-10 | 0.004497 | 5.5133e-05 | 0 | 0
223872.1139 | 0 | 81.9629 | 81.9513 | -0.965 | 1.4602e-10 | 0.0044932 | 5.4874e-05 | 0 | 0
251188.6432 | 0 | 81.9137 | 81.8992 | -1.077 | 1.4545e-10 | 0.0044861 | 5.4821e-05 | 0 | 0
281838.2931 | 0 | 82.4499 | 82.4397 | -0.901 | 1.0774e-10 | 0.0044683 | 5.4249e-05 | 0 | 0
316227.766 | 0 | 82.4311 | 82.4107 | -1.273 | 1.3564e-10 | 0.0044606 | 5.4169e-05 | 0 | 0
354813.3892 | 0 | 81.7632 | 81.7491 | -1.064 | 1.0185e-10 | 0.004462 | 5.4626e-05 | 0 | 0
398107.1706 | 0 | 82.4425 | 82.4297 | -1.009 | 8.5406e-11 | 0.0044507 | 5.4038e-05 | 0 | 0
446683.5922 | 0 | 82.6832 | 82.6675 | -1.118 | 8.4079e-11 | 0.0044396 | 5.3745e-05 | 0 | 0
501187.2336 | 0 | 81.8735 | 81.8682 | -0.653 | 4.4178e-11 | 0.0044434 | 5.4321e-05 | 0 | 0
562341.3252 | 0 | 82.2356 | 82.22 | -1.119 | 6.7201e-11 | 0.0044371 | 5.4007e-05 | 0 | 0
630957.3445 | 0 | 80.9503 | 80.9455 | -0.628 | 3.4132e-11 | 0.004451 | 5.5038e-05 | 0 | 0
707945.7844 | 0 | 82.0162 | 82.007 | -0.857 | 4.0999e-11 | 0.0044216 | 5.3966e-05 | 0 | 0
794328.2347 | 0 | 81.3166 | 81.2996 | -1.173 | 5.0444e-11 | 0.0044258 | 5.448e-05 | 0 | 0
891250.9381 | 0 | 81.2504 | 81.2414 | -0.854 | 3.2777e-11 | 0.0044144 | 5.4382e-05 | 0 | 0
1000000 | 0 | 81.7523 | 81.7455 | -0.739 | 2.5125e-11 | 0.0043904 | 5.3752e-05 | 0 | 0
1100864.8229 | 2 | 81.3096 | 81.2983 | -0.957 | 2.9694e-11 | 0.004416 | 5.4366e-05 | 0 | 0
1203700.7056 | 2 | 81.23 | 81.2262 | -0.555 | 1.5768e-11 | 0.004416 | 5.4414e-05 | 0 | 0
1306536.5882 | 2 | 81.2404 | 81.2346 | -0.68 | 1.7793e-11 | 0.0043869 | 5.404e-05 | 0 | 0
1409372.4709 | 2 | 80.5658 | 80.555 | -0.941 | 2.3027e-11 | 0.0043976 | 5.4616e-05 | 0 | 0
1512208.3535 | 2 | 80.1607 | 80.1606 | 0.109 | -2.5083e-12 | 0.0043739 | 5.4587e-05 | 0 | 0
1615044.2362 | 2 | 80.4717 | 80.4655 | -0.71 | 1.5178e-11 | 0.0043722 | 5.4347e-05 | 0 | 0
1717880.1188 | 2 | 80.7486 | 80.746 | -0.455 | 9.1206e-12 | 0.0043461 | 5.3825e-05 | 0 | 0
1820716.0015 | 2 | 80.085 | 80.0719 | -1.034 | 1.9705e-11 | 0.0043387 | 5.4168e-05 | 0 | 0
1923551.8841 | 2 | 79.3347 | 79.3337 | -0.284 | 5.1702e-12 | 0.0043331 | 5.4604e-05 | 0 | 0
2026387.7668 | 2 | 80.2343 | 80.2249 | -0.875 | 1.4949e-11 | 0.004339 | 5.4003e-05 | 0 | 0
2129223.6494 | 2 | 79.5467 | 79.5161 | -1.59 | 2.6067e-11 | 0.0043281 | 5.4331e-05 | 0 | 0
2232059.5321 | 2 | 79.2777 | 79.2743 | -0.528 | 8.2888e-12 | 0.0043234 | 5.445e-05 | 0 | 0
2334895.4147 | 2 | 78.4121 | 78.4024 | -0.905 | 1.3737e-11 | 0.0043234 | 5.5041e-05 | 0 | 0
2437731.2974 | 2 | 79.6182 | 79.6128 | -0.672 | 9.6187e-12 | 0.0042927 | 5.3811e-05 | 0 | 0
2540567.18 | 2 | 79.2061 | 79.1886 | -1.204 | 1.6625e-11 | 0.0042836 | 5.3967e-05 | 0 | 0
2643403.0627 | 2 | 78.2165 | 78.2116 | -0.643 | 8.6418e-12 | 0.0042756 | 5.4535e-05 | 0 | 0
2746238.9453 | 2 | 79.0624 | 79.0594 | -0.499 | 6.3813e-12 | 0.0042699 | 5.3862e-05 | 0 | 0
2849074.828 | 2 | 78.5052 | 78.492 | -1.052 | 1.3061e-11 | 0.0042338 | 5.3768e-05 | 0 | 0
2951910.7106 | 2 | 78.2117 | 78.1375 | -2.497 | 3.003e-11 | 0.0042509 | 5.4173e-05 | 0 | 0
3054746.5933 | 2 | 76.4817 | 76.4684 | -1.066 | 1.2674e-11 | 0.0042477 | 5.5339e-05 | 0 | 0
3157582.4759 | 2 | 77.5628 | 77.5626 | -0.131 | 1.4858e-12 | 0.0042212 | 5.4208e-05 | 0 | 0
3260418.3586 | 2 | 76.5573 | 76.5487 | -0.86 | 9.5656e-12 | 0.0042086 | 5.4738e-05 | 0 | 0
3363254.2412 | 2 | 76.7062 | 76.6971 | -0.88 | 9.4758e-12 | 0.0041955 | 5.4441e-05 | 0 | 0
3466090.1239 | 2 | 76.2366 | 76.232 | -0.627 | 6.5953e-12 | 0.0041867 | 5.4649e-05 | 0 | 0
3568926.0065 | 2 | 75.1892 | 75.1805 | -0.873 | 9.0413e-12 | 0.0041573 | 5.501e-05 | 0 | 0
3671761.8892 | 2 | 74.9954 | 74.9912 | -0.607 | 6.1236e-12 | 0.0041505 | 5.5038e-05 | 0 | 0
3774597.7718 | 2 | 74.8945 | 74.875 | -1.307 | 1.2843e-11 | 0.0041356 | 5.4884e-05 | 0 | 0
3877433.6545 | 2 | 74.9777 | 74.9764 | 0.334 | -3.1955e-12 | 0.0041138 | 5.4516e-05 | 0 | 0
3980269.5371 | 2 | 75.0512 | 75.0512 | -0.036 | 3.326e-13 | 0.0041037 | 5.4316e-05 | 0 | 0
4083105.4198 | 2 | 74.6409 | 74.6373 | -0.562 | 5.1259e-12 | 0.004083 | 5.4311e-05 | 0 | 0
4185941.3024 | 2 | 73.5695 | 73.5674 | -0.432 | 3.8951e-12 | 0.0040743 | 5.4953e-05 | 0 | 0
4288777.1851 | 2 | 72.3464 | 72.3457 | -0.261 | 2.3357e-12 | 0.0040748 | 5.5865e-05 | 0 | 0
4391613.0677 | 2 | 73.3076 | 73.3057 | -0.42 | 3.624e-12 | 0.0040651 | 5.4979e-05 | 0 | 0
4494448.9504 | 2 | 73.2366 | 73.2247 | -1.032 | 8.7081e-12 | 0.0040482 | 5.4771e-05 | 0 | 0
4597284.833 | 2 | 72.6786 | 72.6785 | -0.075 | 6.218e-13 | 0.0040405 | 5.5053e-05 | 0 | 0
4700120.7157 | 2 | 72.3891 | 72.3891 | 0.051 | -4.166e-13 | 0.003995 | 5.4631e-05 | 0 | 0
4802956.5983 | 2 | 71.1399 | 71.1348 | -0.685 | 5.5647e-12 | 0.0040116 | 5.5801e-05 | 0 | 0
4905792.481 | 2 | 70.8112 | 70.8087 | 0.481 | -3.8422e-12 | 0.0039979 | 5.5833e-05 | 0 | 0
5008628.3636 | 2 | 71.3589 | 71.3571 | 0.411 | -3.1948e-12 | 0.0039781 | 5.5096e-05 | 0 | 0
5111464.2463 | 2 | 70.516 | 70.5155 | -0.207 | 1.5923e-12 | 0.0039621 | 5.5512e-05 | 0 | 0
5214300.1289 | 2 | 70.0709 | 70.0646 | 0.769 | -5.843e-12 | 0.003957 | 5.5773e-05 | 0 | 0
5317136.0116 | 2 | 68.6975 | 68.6881 | 0.946 | -7.1915e-12 | 0.0039594 | 5.6901e-05 | 0 | 0
5419971.8942 | 2 | 68.3826 | 68.3707 | 1.071 | -8.0252e-12 | 0.0039109 | 5.644e-05 | 0 | 0
5522807.7769 | 2 | 67.9477 | 67.9457 | 0.434 | -3.209e-12 | 0.0038995 | 5.6598e-05 | 0 | 0
5625643.6595 | 2 | 69.4691 | 69.4648 | 0.639 | -4.5403e-12 | 0.0038805 | 5.5053e-05 | 0 | 0
5728479.5422 | 2 | 67.2837 | 67.2421 | 2.016 | -1.4524e-11 | 0.0039114 | 5.7274e-05 | 0 | 0
5831315.4248 | 2 | 66.7685 | 66.7345 | 1.827 | -1.3031e-11 | 0.0038578 | 5.69e-05 | 0 | 0
5934151.3075 | 2 | 66.6363 | 66.632 | 0.649 | -4.5567e-12 | 0.0038412 | 5.6734e-05 | 0 | 0
6036987.1901 | 2 | 65.2258 | 65.2176 | 0.911 | -6.4241e-12 | 0.0038498 | 5.8059e-05 | 0 | 0
6139823.0728 | 2 | 65.5887 | 65.5739 | 1.218 | -8.3976e-12 | 0.0038253 | 5.734e-05 | 0 | 0
6242658.9554 | 2 | 65.0044 | 64.982 | 1.504 | -1.0294e-11 | 0.0038221 | 5.7772e-05 | 0 | 0
6345494.8381 | 2 | 63.7816 | 63.767 | 1.224 | -8.4018e-12 | 0.0038073 | 5.8611e-05 | 0 | 0
6448330.7207 | 2 | 63.7115 | 63.6763 | 1.903 | -1.2863e-11 | 0.0038033 | 5.8572e-05 | 0 | 0
6551166.6034 | 2 | 63.9586 | 63.9321 | 1.651 | -1.0947e-11 | 0.0037696 | 5.7793e-05 | 0 | 0
6654002.486 | 2 | 62.901 | 62.8426 | 2.468 | -1.6372e-11 | 0.0037383 | 5.8238e-05 | 0 | 0
6756838.3687 | 2 | 62.8982 | 62.8621 | 1.943 | -1.2696e-11 | 0.003744 | 5.8287e-05 | 0 | 0
6859674.2513 | 2 | 61.0262 | 60.9894 | 1.992 | -1.3213e-11 | 0.0037228 | 5.9701e-05 | 0 | 0
6962510.134 | 2 | 61.5758 | 61.4736 | 3.302 | -2.1382e-11 | 0.0037165 | 5.9028e-05 | 0 | 0
7065346.0166 | 2 | 61.3637 | 61.2995 | 2.621 | -1.6787e-11 | 0.0037036 | 5.8989e-05 | 0 | 0
7168181.8993 | 2 | 60.6389 | 60.508 | 3.765 | -2.4045e-11 | 0.0036599 | 5.8947e-05 | 0 | 0
7271017.7819 | 2 | 59.9506 | 59.8324 | 3.6 | -2.2923e-11 | 0.0036489 | 5.9401e-05 | 0 | 0
7373853.6646 | 2 | 58.6477 | 58.531 | 3.614 | -2.3197e-11 | 0.0036532 | 6.0747e-05 | 0 | 0
7476689.5472 | 2 | 57.9421 | 57.7895 | 4.159 | -2.6646e-11 | 0.0036473 | 6.1343e-05 | 0 | 0
7579525.4299 | 2 | 57.9144 | 57.8068 | 3.494 | -2.2096e-11 | 0.003601 | 6.0551e-05 | 0 | 0
7682361.3125 | 2 | 57.2132 | 57.0291 | 4.599 | -2.9032e-11 | 0.0036096 | 6.1392e-05 | 0 | 0
7785197.1952 | 2 | 56.8736 | 56.6774 | 4.761 | -2.9832e-11 | 0.0036048 | 6.1628e-05 | 0 | 0
7888033.0778 | 2 | 56.5187 | 56.2587 | 5.498 | -3.4201e-11 | 0.0035764 | 6.1482e-05 | 0 | 0
7990868.9605 | 2 | 55.9018 | 55.7456 | 4.283 | -2.661e-11 | 0.0035496 | 6.1656e-05 | 0 | 0
7990868.9605 | 2 | 54.9451 | 54.6996 | 5.419 | -3.4232e-11 | 0.0035693 | 6.3078e-05 | 0 | 0
4.4668 | 0 | 28974.2 | 3455.83 | -83.15 | 1.2201e-06 | 0.010005 | 3.4554e-07 | 0 | 0
4.4668 | 0 | 28767.2 | 3269.87 | -83.473 | 1.2297e-06 | 0.01001 | 3.4819e-07 | 0 | 0
4.5709 | 0 | 28316.1 | 3356.21 | -83.193 | 1.2212e-06 | 0.010006 | 3.5359e-07 | 0 | 0
4.6774 | 0 | 27851.3 | 3217.4 | -83.366 | 1.2129e-06 | 0.010005 | 3.5945e-07 | 0 | 0
4.7863 | 0 | 26754.6 | 3230.99 | -83.064 | 1.2328e-06 | 0.010006 | 3.7424e-07 | 0 | 0
4.8978 | 0 | 26356.9 | 3038.56 | -83.38 | 1.2241e-06 | 0.010007 | 3.7994e-07 | 0 | 0
5.0119 | 0 | 25682.5 | 2923.49 | -83.464 | 1.2289e-06 | 0.010012 | 3.9011e-07 | 0 | 0
5.1286 | 0 | 25311.5 | 2992.9 | -83.209 | 1.2171e-06 | 0.010004 | 3.955e-07 | 0 | 0
5.2481 | 0 | 24557.4 | 2724.01 | -83.631 | 1.2268e-06 | 0.010006 | 4.0774e-07 | 0 | 0
5.3703 | 0 | 24180.5 | 2931.8 | -83.036 | 1.2167e-06 | 0.010006 | 4.1411e-07 | 0 | 0
5.4954 | 0 | 23390.7 | 2476.88 | -83.921 | 1.2302e-06 | 0.010008 | 4.2817e-07 | 0 | 0
5.6234 | 0 | 23354.7 | 2667.65 | -83.441 | 1.2046e-06 | 0.010012 | 4.2899e-07 | 0 | 0
5.7544 | 0 | 22550.2 | 2624.66 | -83.316 | 1.2191e-06 | 0.010011 | 4.4427e-07 | 0 | 0
5.8884 | 0 | 22107.8 | 2822.12 | -82.666 | 1.2122e-06 | 0.010004 | 4.5284e-07 | 0 | 0
6.0256 | 0 | 21700.8 | 2701.65 | -82.848 | 1.2068e-06 | 0.010004 | 4.6134e-07 | 0 | 0
6.166 | 0 | 21238.5 | 2403.85 | -83.501 | 1.2067e-06 | 0.010006 | 4.7146e-07 | 0 | 0
6.3096 | 0 | 20913.4 | 2572.65 | -82.934 | 1.1969e-06 | 0.010006 | 4.7879e-07 | 0 | 0
6.4565 | 0 | 20198.4 | 2484.8 | -82.934 | 1.2105e-06 | 0.010005 | 4.9569e-07 | 0 | 0
6.6069 | 0 | 19785.3 | 2306.47 | -83.306 | 1.2087e-06 | 0.010008 | 5.0622e-07 | 0 | 0
6.7608 | 0 | 19313.5 | 2411.68 | -82.827 | 1.2095e-06 | 0.010007 | 5.1853e-07 | 0 | 0
6.9183 | 0 | 19204.3 | 2178.04 | -83.488 | 1.1899e-06 | 0.010003 | 5.2127e-07 | 0 | 0
7.0795 | 0 | 18705.1 | 2180.05 | -83.307 | 1.1936e-06 | 0.010003 | 5.3521e-07 | 0 | 0
7.2444 | 0 | 18336.4 | 2265.69 | -82.902 | 1.1897e-06 | 0.010006 | 5.461e-07 | 0 | 0
7.4131 | 0 | 17888.1 | 2167.9 | -83.039 | 1.1919e-06 | 0.010002 | 5.596e-07 | 0 | 0
7.5858 | 0 | 17435.8 | 2082.24 | -83.141 | 1.194e-06 | 0.010004 | 5.7424e-07 | 0 | 0
7.7625 | 0 | 17115.3 | 2172 | -82.709 | 1.1886e-06 | 0.010006 | 5.8511e-07 | 0 | 0
7.9433 | 0 | 16718.4 | 1986.19 | -83.177 | 1.1905e-06 | 0.010004 | 5.989e-07 | 0 | 0
8.1283 | 0 | 16353.7 | 2072.36 | -82.72 | 1.1874e-06 | 0.010005 | 6.1228e-07 | 0 | 0
8.3176 | 0 | 15892.1 | 1928.89 | -83.029 | 1.1948e-06 | 0.010005 | 6.3007e-07 | 0 | 0
8.5114 | 0 | 15720 | 1977.83 | -82.772 | 1.1803e-06 | 0.010005 | 6.3699e-07 | 0 | 0
8.7096 | 0 | 15260.4 | 1919.96 | -82.772 | 1.1879e-06 | 0.010007 | 6.563e-07 | 0 | 0
8.9125 | 0 | 14923.6 | 1847.37 | -82.889 | 1.1877e-06 | 0.010006 | 6.7105e-07 | 0 | 0
9.1201 | 0 | 14539.1 | 1856.89 | -82.662 | 1.1905e-06 | 0.010004 | 6.8866e-07 | 0 | 0
9.3325 | 0 | 14546 | 1863.73 | -82.639 | 1.1631e-06 | 0.010005 | 6.8842e-07 | 0 | 0
9.5499 | 0 | 14129.4 | 1819.88 | -82.6 | 1.1697e-06 | 0.010004 | 7.0866e-07 | 0 | 0
9.7724 | 0 | 13770.2 | 1762.33 | -82.647 | 1.1733e-06 | 0.010002 | 7.2699e-07 | 0 | 0
10 | 0 | 13538.7 | 1777.38 | -82.456 | 1.1654e-06 | 0.010002 | 7.3946e-07 | 0 | 0
10.2329 | 0 | 13229.1 | 1690.76 | -82.657 | 1.1664e-06 | 0.010002 | 7.5673e-07 | 0 | 0
10.4713 | 0 | 12924.7 | 1685.94 | -82.505 | 1.1661e-06 | 0.009999 | 7.7437e-07 | 0 | 0
10.7152 | 0 | 12688.4 | 1694.09 | -82.327 | 1.1596e-06 | 0.010006 | 7.8937e-07 | 0 | 0
10.9648 | 0 | 12421 | 1580.13 | -82.691 | 1.1596e-06 | 0.010001 | 8.0594e-07 | 0 | 0
11.2202 | 0 | 12214 | 1644.85 | -82.26 | 1.1508e-06 | 0.010001 | 8.1963e-07 | 0 | 0
11.4815 | 0 | 11919.5 | 1570.16 | -82.43 | 1.153e-06 | 0.010001 | 8.3991e-07 | 0 | 0
11.749 | 0 | 11666.2 | 1515.74 | -82.535 | 1.1512e-06 | 0.01 | 8.5804e-07 | 0 | 0
12.0226 | 0 | 11457.4 | 1571.31 | -82.117 | 1.1447e-06 | 0.010003 | 8.7394e-07 | 0 | 0
12.3027 | 0 | 11136.5 | 1474.27 | -82.393 | 1.1517e-06 | 0.010003 | 8.9913e-07 | 0 | 0
12.5893 | 0 | 10942.1 | 1478.82 | -82.233 | 1.1447e-06 | 0.010003 | 9.1511e-07 | 0 | 0
12.8825 | 0 | 10709 | 1542.46 | -81.719 | 1.1418e-06 | 0.010002 | 9.3501e-07 | 0 | 0
13.1826 | 0 | 10488.1 | 1451.32 | -82.046 | 1.1403e-06 | 0.01 | 9.545e-07 | 0 | 0
13.4896 | 0 | 10262 | 1382.76 | -82.256 | 1.1392e-06 | 0.010001 | 9.7566e-07 | 0 | 0
13.8038 | 0 | 10052 | 1373.08 | -82.149 | 1.1366e-06 | 0.0099988 | 9.9581e-07 | 0 | 0
14.1254 | 0 | 9812.2 | 1363.29 | -82.014 | 1.1368e-06 | 0.0099995 | 1.0202e-06 | 0 | 0
14.4544 | 0 | 9644.62 | 1355.22 | -81.922 | 1.1307e-06 | 0.0099959 | 1.0376e-06 | 0 | 0
14.7911 | 0 | 9440.74 | 1316.93 | -81.981 | 1.1287e-06 | 0.0099924 | 1.0597e-06 | 0 | 0
15.1356 | 0 | 9187.37 | 1265.98 | -82.08 | 1.1333e-06 | 0.0099994 | 1.0897e-06 | 0 | 0
15.4882 | 0 | 9065.93 | 1269.45 | -81.951 | 1.1222e-06 | 0.0099968 | 1.104e-06 | 0 | 0
15.8489 | 0 | 8850.67 | 1270.98 | -81.744 | 1.1228e-06 | 0.0099978 | 1.131e-06 | 0 | 0
16.2181 | 0 | 8671.02 | 1232.11 | -81.831 | 1.1201e-06 | 0.0099953 | 1.1541e-06 | 0 | 0
16.5959 | 0 | 8491.06 | 1217.89 | -81.754 | 1.1175e-06 | 0.009991 | 1.1781e-06 | 0 | 0
16.9824 | 0 | 8302.03 | 1219.21 | -81.555 | 1.1168e-06 | 0.009993 | 1.2052e-06 | 0 | 0
17.378 | 0 | 8140.7 | 1173.77 | -81.71 | 1.1131e-06 | 0.0099955 | 1.2294e-06 | 0 | 0
17.7828 | 0 | 7960.02 | 1186 | -81.431 | 1.112e-06 | 0.0099901 | 1.2561e-06 | 0 | 0
18.197 | 0 | 7815.5 | 1182.53 | -81.297 | 1.106e-06 | 0.0099923 | 1.2796e-06 | 0 | 0
18.6209 | 0 | 7617.11 | 1147.14 | -81.338 | 1.1094e-06 | 0.0099933 | 1.3131e-06 | 0 | 0
19.0546 | 0 | 7486 | 1114.89 | -81.435 | 1.1036e-06 | 0.0099938 | 1.3362e-06 | 0 | 0
19.4984 | 0 | 7330.54 | 1101.61 | -81.357 | 1.1008e-06 | 0.0099909 | 1.3641e-06 | 0 | 0
19.9526 | 0 | 7190.88 | 1086.29 | -81.311 | 1.0967e-06 | 0.009991 | 1.3906e-06 | 0 | 0
20.4174 | 0 | 7030.12 | 1060.3 | -81.325 | 1.096e-06 | 0.0099888 | 1.4221e-06 | 0 | 0
20.893 | 0 | 6886.38 | 1036.76 | -81.341 | 1.0937e-06 | 0.0099876 | 1.4516e-06 | 0 | 0
21.3796 | 0 | 6738.34 | 1034.7 | -81.167 | 1.0916e-06 | 0.0099891 | 1.4837e-06 | 0 | 0
21.8776 | 0 | 6607.61 | 990.428 | -81.379 | 1.0884e-06 | 0.0099828 | 1.5122e-06 | 0 | 0
22.3872 | 0 | 6458.65 | 1023.51 | -80.882 | 1.0867e-06 | 0.009989 | 1.548e-06 | 0 | 0
22.9087 | 0 | 6322.63 | 978.584 | -81.096 | 1.0855e-06 | 0.0099908 | 1.5816e-06 | 0 | 0
23.4423 | 0 | 6207.49 | 930.907 | -81.375 | 1.0815e-06 | 0.0099879 | 1.6105e-06 | 0 | 0
23.9883 | 0 | 6093.49 | 950.807 | -81.023 | 1.0754e-06 | 0.0099848 | 1.6401e-06 | 0 | 0
24.5471 | 0 | 5945.5 | 933.641 | -80.965 | 1.0769e-06 | 0.009985 | 1.681e-06 | 0 | 0
25.1189 | 0 | 5821.34 | 928.562 | -80.822 | 1.0744e-06 | 0.0099825 | 1.7164e-06 | 0 | 0
25.704 | 0 | 5699.71 | 910.736 | -80.806 | 1.0726e-06 | 0.0099844 | 1.7533e-06 | 0 | 0
26.3027 | 0 | 5595.13 | 901.365 | -80.729 | 1.0674e-06 | 0.0099816 | 1.7856e-06 | 0 | 0
26.9153 | 0 | 5489.42 | 874.216 | -80.836 | 1.0633e-06 | 0.0099795 | 1.8196e-06 | 0 | 0
27.5423 | 0 | 5369.59 | 879.879 | -80.569 | 1.0617e-06 | 0.0099778 | 1.8599e-06 | 0 | 0
28.1838 | 0 | 5230.56 | 848.769 | -80.661 | 1.0655e-06 | 0.009984 | 1.9105e-06 | 0 | 0
28.8403 | 0 | 5131.74 | 820.279 | -80.802 | 1.0616e-06 | 0.0099765 | 1.9459e-06 | 0 | 0
29.5121 | 0 | 5036.86 | 807.269 | -80.777 | 1.0569e-06 | 0.0099773 | 1.9827e-06 | 0 | 0
30.1995 | 0 | 4942.73 | 800.243 | -80.683 | 1.0521e-06 | 0.009973 | 2.0196e-06 | 0 | 0
30.903 | 0 | 4842.37 | 791.103 | -80.597 | 1.0494e-06 | 0.0099817 | 2.0633e-06 | 0 | 0
31.6228 | 0 | 4725.62 | 773.619 | -80.578 | 1.0508e-06 | 0.0099744 | 2.1127e-06 | 0 | 0
35.4813 | 0 | 4271.51 | 717.134 | -80.335 | 1.0352e-06 | 0.0099705 | 2.3364e-06 | 0 | 0
39.8107 | 0 | 3862.72 | 645.734 | -80.377 | 1.0204e-06 | 0.0099614 | 2.5814e-06 | 0 | 0
44.6684 | 0 | 3453.26 | 619.205 | -79.67 | 1.015e-06 | 0.0099582 | 2.8866e-06 | 0 | 0
50.1187 | 0 | 3130.77 | 542.304 | -80.025 | 9.9895e-07 | 0.0099464 | 3.1802e-06 | 0 | 0
56.2341 | 0 | 2817.19 | 511.571 | -79.538 | 9.8799e-07 | 0.0099431 | 3.5331e-06 | 0 | 0
63.0957 | 0 | 2569.32 | 486.936 | -79.075 | 9.639e-07 | 0.0099285 | 3.8682e-06 | 0 | 0
70.7946 | 0 | 2312.97 | 449.227 | -78.801 | 9.5352e-07 | 0.0099122 | 4.2899e-06 | 0 | 0
79.4328 | 0 | 2079.54 | 408.448 | -78.673 | 9.4477e-07 | 0.0099042 | 4.7677e-06 | 0 | 0
89.1251 | 0 | 1878.96 | 382.636 | -78.25 | 9.3042e-07 | 0.0098885 | 5.2682e-06 | 0 | 0
100 | 0 | 1697.17 | 355.786 | -77.899 | 9.1693e-07 | 0.0098703 | 5.8232e-06 | 0 | 0
112.2018 | 0 | 1530.56 | 329.879 | -77.553 | 9.05e-07 | 0.0098503 | 6.4443e-06 | 0 | 0
125.8925 | 0 | 1383.75 | 306.136 | -77.218 | 8.9099e-07 | 0.0098233 | 7.1087e-06 | 0 | 0
141.2538 | 0 | 1250.25 | 287.948 | -76.685 | 8.77e-07 | 0.0097946 | 7.8452e-06 | 0 | 0
158.4893 | 0 | 1131.23 | 269.318 | -76.227 | 8.6218e-07 | 0.0097634 | 8.6433e-06 | 0 | 0
177.8279 | 0 | 1021.85 | 254.143 | -75.599 | 8.4833e-07 | 0.0097267 | 9.533e-06 | 0 | 0
199.5262 | 0 | 926.094 | 237.837 | -75.119 | 8.3242e-07 | 0.0096826 | 1.0471e-05 | 0 | 0
223.8721 | 0 | 836.873 | 224.943 | -74.408 | 8.1824e-07 | 0.0096288 | 1.1524e-05 | 0 | 0
251.1886 | 0 | 757.397 | 209.406 | -73.95 | 8.0394e-07 | 0.0095858 | 1.2661e-05 | 0 | 0
281.8383 | 0 | 686.517 | 198.031 | -73.234 | 7.8759e-07 | 0.0095261 | 1.3881e-05 | 0 | 0
316.2278 | 0 | 622.433 | 188.184 | -72.402 | 7.7074e-07 | 0.0094493 | 1.5187e-05 | 0 | 0
354.8134 | 0 | 565.03 | 177.436 | -71.698 | 7.5372e-07 | 0.0093667 | 1.6584e-05 | 0 | 0
398.1072 | 0 | 512.59 | 169.353 | -70.708 | 7.3612e-07 | 0.0092645 | 1.8082e-05 | 0 | 0
446.6836 | 0 | 466.153 | 161.157 | -69.774 | 7.1722e-07 | 0.0091527 | 1.9644e-05 | 0 | 0
501.1872 | 0 | 423.06 | 153.434 | -68.735 | 6.9951e-07 | 0.0090304 | 2.1356e-05 | 0 | 0
562.3413 | 0 | 384.931 | 147.006 | -67.549 | 6.7953e-07 | 0.0088946 | 2.3119e-05 | 0 | 0
630.9573 | 0 | 350.469 | 140.702 | -66.33 | 6.5918e-07 | 0.0087392 | 2.495e-05 | 0 | 0
707.9458 | 0 | 319.83 | 135.526 | -64.929 | 6.3668e-07 | 0.0085664 | 2.6801e-05 | 0 | 0
794.3282 | 0 | 292.303 | 130.631 | -63.455 | 6.1321e-07 | 0.0083811 | 2.8692e-05 | 0 | 0
891.2509 | 0 | 267.524 | 126.289 | -61.831 | 5.8845e-07 | 0.0081795 | 3.0597e-05 | 0 | 0
1000 | 0 | 245.456 | 122.468 | -60.07 | 5.6193e-07 | 0.007972 | 3.2504e-05 | 0 | 0
1122.0185 | 0 | 225.938 | 118.976 | -58.225 | 5.3373e-07 | 0.0077506 | 3.433e-05 | 0 | 0
1258.9254 | 0 | 208.671 | 115.693 | -56.328 | 5.0421e-07 | 0.0075266 | 3.6097e-05 | 0 | 0
1412.5375 | 0 | 193.152 | 113.076 | -54.167 | 4.7294e-07 | 0.0072959 | 3.7803e-05 | 0 | 0
1584.8932 | 0 | 179.284 | 110.404 | -51.989 | 4.4131e-07 | 0.007065 | 3.944e-05 | 0 | 0
1778.2794 | 0 | 167.334 | 108.219 | -49.705 | 4.0794e-07 | 0.006838 | 4.09e-05 | 0 | 0
1995.2623 | 0 | 156.649 | 106.065 | -47.384 | 3.7472e-07 | 0.006623 | 4.2317e-05 | 0 | 0
2238.7211 | 0 | 147.35 | 104.271 | -44.957 | 3.409e-07 | 0.0064196 | 4.3607e-05 | 0 | 0
2511.8864 | 0 | 139.283 | 102.683 | -42.504 | 3.0735e-07 | 0.0062233 | 4.4723e-05 | 0 | 0
2818.3829 | 0 | 132.091 | 100.865 | -40.217 | 2.7604e-07 | 0.0060406 | 4.5775e-05 | 0 | 0
3162.2777 | 0 | 125.885 | 99.3548 | -37.885 | 2.4551e-07 | 0.0058731 | 4.6701e-05 | 0 | 0
3548.1339 | 0 | 120.475 | 98.059 | -35.518 | 2.1631e-07 | 0.0057214 | 4.7539e-05 | 0 | 0
3981.0717 | 0 | 115.667 | 96.6738 | -33.301 | 1.8976e-07 | 0.0055827 | 4.8316e-05 | 0 | 0
4466.8359 | 0 | 111.636 | 95.6605 | -31.03 | 1.6453e-07 | 0.0054601 | 4.8963e-05 | 0 | 0
5011.8723 | 0 | 107.994 | 94.4782 | -28.973 | 1.4244e-07 | 0.0053474 | 4.9565e-05 | 0 | 0
5623.4133 | 0 | 105.172 | 93.6228 | -27.103 | 1.226e-07 | 0.0052407 | 4.988e-05 | 0 | 0
6309.5734 | 0 | 102.056 | 92.4744 | -25.026 | 1.0456e-07 | 0.0051569 | 5.0582e-05 | 0 | 0
7079.4578 | 0 | 99.5692 | 91.5901 | -23.094 | 8.8561e-08 | 0.0050813 | 5.1086e-05 | 0 | 0
7943.2823 | 0 | 97.396 | 90.6223 | -21.495 | 7.5379e-08 | 0.0050074 | 5.1468e-05 | 0 | 0
8912.5094 | 0 | 95.6142 | 89.9724 | -19.781 | 6.3206e-08 | 0.0049439 | 5.1765e-05 | 0 | 0
10000 | 0 | 93.9529 | 89.1843 | -18.333 | 5.3282e-08 | 0.0048883 | 5.209e-05 | 0 | 0
11220.1845 | 0 | 91.8776 | 87.9779 | -16.753 | 4.4503e-08 | 0.0048507 | 5.285e-05 | 0 | 0
12589.2541 | 0 | 90.1133 | 86.9172 | -15.305 | 3.7033e-08 | 0.0048185 | 5.3528e-05 | 0 | 0
14125.3754 | 0 | 89.9781 | 87.1803 | -14.325 | 3.0985e-08 | 0.0047591 | 5.2947e-05 | 0 | 0
15848.9319 | 0 | 88.9055 | 86.6153 | -13.033 | 2.5472e-08 | 0.0047303 | 5.3262e-05 | 0 | 0
17782.7941 | 0 | 88.2548 | 86.2661 | -12.186 | 2.1407e-08 | 0.0046915 | 5.3215e-05 | 0 | 0
19952.6231 | 0 | 87.2254 | 85.5582 | -11.22 | 1.7794e-08 | 0.0046691 | 5.3585e-05 | 0 | 0
22387.2114 | 0 | 86.5684 | 85.172 | -10.305 | 1.4691e-08 | 0.0046454 | 5.3719e-05 | 0 | 0
25118.8643 | 0 | 85.9838 | 84.9311 | -8.975 | 1.1496e-08 | 0.004626 | 5.3858e-05 | 0 | 0
28183.8293 | 0 | 85.3264 | 84.4344 | -8.292 | 9.5447e-09 | 0.0046122 | 5.4111e-05 | 0 | 0
31622.7766 | 0 | 84.7615 | 84.0501 | -7.428 | 7.6767e-09 | 0.0046021 | 5.4353e-05 | 0 | 0
35481.3389 | 0 | 85.1247 | 84.5155 | -6.859 | 6.2927e-09 | 0.0045679 | 5.3719e-05 | 0 | 0
39810.7171 | 0 | 84.468 | 83.952 | -6.336 | 5.2233e-09 | 0.0045665 | 5.4121e-05 | 0 | 0
44668.3592 | 0 | 84.333 | 83.9334 | -5.58 | 4.1078e-09 | 0.0045525 | 5.4042e-05 | 0 | 0
50118.7234 | 0 | 83.6292 | 83.2865 | -5.189 | 3.4343e-09 | 0.0045497 | 5.4465e-05 | 0 | 0
56234.1325 | 0 | 83.6046 | 83.3485 | -4.485 | 2.6474e-09 | 0.0045367 | 5.4324e-05 | 0 | 0
63095.7344 | 0 | 83.4605 | 83.2083 | -4.456 | 2.348e-09 | 0.0045253 | 5.4282e-05 | 0 | 0
70794.5784 | 0 | 83.3889 | 83.2214 | -3.632 | 1.7078e-09 | 0.0045175 | 5.4235e-05 | 0 | 0
79432.8235 | 0 | 83.3314 | 83.1679 | -3.589 | 1.5053e-09 | 0.0045058 | 5.4133e-05 | 0 | 0
89125.0938 | 0 | 82.3023 | 82.2008 | -2.846 | 1.0773e-09 | 0.0045053 | 5.4804e-05 | 0 | 0
100000 | 0 | 82.5525 | 82.4736 | -2.506 | 8.4307e-10 | 0.0044844 | 5.4386e-05 | 0 | 0
112201.8454 | 0 | 82.8136 | 82.7407 | -2.405 | 7.1863e-10 | 0.0044938 | 5.4315e-05 | 0 | 0
125892.5412 | 0 | 82.0385 | 81.9767 | -2.224 | 5.9793e-10 | 0.0045051 | 5.4967e-05 | 0 | 0
141253.7545 | 0 | 83.3091 | 83.2439 | -2.267 | 5.3494e-10 | 0.0044722 | 5.3733e-05 | 0 | 0
158489.3192 | 0 | 82.8709 | 82.8226 | -1.956 | 4.1363e-10 | 0.0044765 | 5.4069e-05 | 0 | 0
177827.941 | 0 | 82.1791 | 82.1451 | -1.648 | 3.1319e-10 | 0.0044843 | 5.462e-05 | 0 | 0
199526.2315 | 0 | 82.3279 | 82.2971 | -1.568 | 2.6507e-10 | 0.0044758 | 5.4418e-05 | 0 | 0
223872.1139 | 0 | 82.067 | 82.0427 | -1.394 | 2.107e-10 | 0.0044773 | 5.461e-05 | 0 | 0
251188.6432 | 0 | 82.5373 | 82.5159 | -1.304 | 1.7474e-10 | 0.0044726 | 5.4243e-05 | 0 | 0
281838.2931 | 0 | 82.1629 | 82.1433 | -1.253 | 1.5028e-10 | 0.0044646 | 5.4394e-05 | 0 | 0
316227.766 | 0 | 82.0256 | 81.9971 | -1.509 | 1.6163e-10 | 0.0044641 | 5.4478e-05 | 0 | 0
354813.3892 | 0 | 81.8141 | 81.8088 | -0.652 | 6.2433e-11 | 0.00446 | 5.4568e-05 | 0 | 0
398107.1706 | 0 | 81.9866 | 81.9778 | -0.838 | 7.1316e-11 | 0.0044555 | 5.4397e-05 | 0 | 0
446683.5922 | 0 | 82.0819 | 82.0715 | -0.913 | 6.9137e-11 | 0.0044446 | 5.42e-05 | 0 | 0
501187.2336 | 0 | 81.6088 | 81.5863 | -1.348 | 9.1522e-11 | 0.0044547 | 5.4635e-05 | 0 | 0
562341.3252 | 0 | 82.0459 | 82.0258 | -1.269 | 7.6385e-11 | 0.0044399 | 5.4166e-05 | 0 | 0
630957.3445 | 0 | 82.4896 | 82.4768 | -1.009 | 5.3839e-11 | 0.0044218 | 5.3657e-05 | 0 | 0
707945.7844 | 0 | 81.6711 | 81.6675 | -0.539 | 2.5917e-11 | 0.0044288 | 5.4282e-05 | 0 | 0
794328.2347 | 0 | 82.081 | 82.0706 | -0.913 | 3.8917e-11 | 0.0044023 | 5.3686e-05 | 0 | 0
891250.9381 | 0 | 81.5249 | 81.5076 | -1.18 | 4.5123e-11 | 0.004396 | 5.3973e-05 | 0 | 0
1000000 | 0 | 81.8775 | 81.8681 | -0.865 | 2.9338e-11 | 0.0043813 | 5.3559e-05 | 0 | 0
1100864.8229 | 2 | 81.439 | 81.4332 | -0.683 | 2.1176e-11 | 0.0044084 | 5.4187e-05 | 0 | 0
1203700.7056 | 2 | 80.4573 | 80.4515 | -0.689 | 1.9755e-11 | 0.0044073 | 5.4828e-05 | 0 | 0
1306536.5882 | 2 | 81.7154 | 81.7074 | -0.803 | 2.0879e-11 | 0.0043929 | 5.3799e-05 | 0 | 0
1409372.4709 | 2 | 81.6312 | 81.6235 | -0.789 | 1.9058e-11 | 0.0043887 | 5.3794e-05 | 0 | 0
1512208.3535 | 2 | 80.88 | 80.8683 | -0.974 | 2.2129e-11 | 0.0043481 | 5.3781e-05 | 0 | 0
1615044.2362 | 2 | 81.0439 | 81.0309 | -1.027 | 2.1801e-11 | 0.0043385 | 5.3544e-05 | 0 | 0
1717880.1188 | 2 | 79.9272 | 79.921 | -0.714 | 1.4439e-11 | 0.0043573 | 5.4522e-05 | 0 | 0
1820716.0015 | 2 | 79.4301 | 79.426 | -0.585 | 1.1239e-11 | 0.0043523 | 5.4794e-05 | 0 | 0
1923551.8841 | 2 | 79.2464 | 79.2462 | -0.114 | 2.0857e-12 | 0.0043663 | 5.5084e-05 | 0 | 0
2026387.7668 | 2 | 79.8289 | 79.8237 | -0.657 | 1.1283e-11 | 0.0043428 | 5.4325e-05 | 0 | 0
2129223.6494 | 2 | 80.1442 | 80.129 | -1.116 | 1.8167e-11 | 0.0043212 | 5.384e-05 | 0 | 0
2232059.5321 | 2 | 79.9289 | 79.9165 | -1.01 | 1.5723e-11 | 0.0042975 | 5.3684e-05 | 0 | 0
2334895.4147 | 2 | 79.076 | 79.0662 | -0.9 | 1.354e-11 | 0.0043196 | 5.4531e-05 | 0 | 0
2437731.2974 | 2 | 78.5301 | 78.5025 | -1.519 | 2.2032e-11 | 0.0043119 | 5.4801e-05 | 0 | 0
2540567.18 | 2 | 79.6238 | 79.6122 | -0.98 | 1.3459e-11 | 0.0042729 | 5.355e-05 | 0 | 0
2643403.0627 | 2 | 78.1059 | 78.1034 | -0.462 | 6.2177e-12 | 0.0042607 | 5.4422e-05 | 0 | 0
2746238.9453 | 2 | 77.7319 | 77.7178 | -1.089 | 1.417e-11 | 0.0042738 | 5.4834e-05 | 0 | 0
2849074.828 | 2 | 79.2516 | 79.2253 | -1.476 | 1.8156e-11 | 0.0042359 | 5.3288e-05 | 0 | 0
2951910.7106 | 2 | 76.7107 | 76.7074 | -0.525 | 6.4404e-12 | 0.0042495 | 5.5214e-05 | 0 | 0
3054746.5933 | 2 | 76.9601 | 76.9587 | 0.348 | -4.106e-12 | 0.0042345 | 5.4823e-05 | 0 | 0
3157582.4759 | 2 | 77.0896 | 77.0852 | -0.612 | 6.979e-12 | 0.0042382 | 5.4761e-05 | 0 | 0
3260418.3586 | 2 | 77.6082 | 77.5965 | -0.997 | 1.0948e-11 | 0.00419 | 5.3758e-05 | 0 | 0
3363254.2412 | 2 | 76.7775 | 76.7764 | -0.298 | 3.2041e-12 | 0.0041975 | 5.4417e-05 | 0 | 0
3466090.1239 | 2 | 76.3131 | 76.2972 | -1.171 | 1.23e-11 | 0.004161 | 5.4259e-05 | 0 | 0
3568926.0065 | 2 | 75.88 | 75.8776 | -0.448 | 4.5977e-12 | 0.0041813 | 5.4824e-05 | 0 | 0
3671761.8892 | 2 | 75.4382 | 75.4279 | -0.945 | 9.4756e-12 | 0.0041432 | 5.4619e-05 | 0 | 0
3774597.7718 | 2 | 74.4267 | 74.4265 | -0.119 | 1.1746e-12 | 0.0041433 | 5.5331e-05 | 0 | 0
3877433.6545 | 2 | 74.8815 | 74.8813 | 0.157 | -1.5036e-12 | 0.0041348 | 5.4866e-05 | 0 | 0
3980269.5371 | 2 | 74.3194 | 74.3162 | -0.53 | 4.976e-12 | 0.0041041 | 5.4858e-05 | 0 | 0
4083105.4198 | 2 | 74.0133 | 74.0126 | -0.243 | 2.2293e-12 | 0.00411 | 5.5134e-05 | 0 | 0
4185941.3024 | 2 | 74.2613 | 74.2613 | -0.002 | 1.74e-14 | 0.0040899 | 5.4647e-05 | 0 | 0
4288777.1851 | 2 | 73.0259 | 73.0259 | 0.069 | -6.076e-13 | 0.004083 | 5.5455e-05 | 0 | 0
4391613.0677 | 2 | 73.2121 | 73.1995 | -1.06 | 9.1598e-12 | 0.0040646 | 5.5044e-05 | 0 | 0
4494448.9504 | 2 | 72.076 | 72.076 | -0.023 | 1.97e-13 | 0.0040489 | 5.5664e-05 | 0 | 0
4597284.833 | 2 | 71.1064 | 71.0867 | -1.347 | 1.1449e-11 | 0.004059 | 5.6531e-05 | 0 | 0
4700120.7157 | 2 | 72.3661 | 72.3661 | -0.005 | 4.23e-14 | 0.0040181 | 5.4964e-05 | 0 | 0
4802956.5983 | 2 | 70.8912 | 70.891 | -0.115 | 9.343e-13 | 0.0040107 | 5.5985e-05 | 0 | 0
4905792.481 | 2 | 71.6538 | 71.6536 | 0.133 | -1.0511e-12 | 0.003973 | 5.4832e-05 | 0 | 0
5008628.3636 | 2 | 69.8419 | 69.8394 | -0.488 | 3.8733e-12 | 0.0039814 | 5.6344e-05 | 0 | 0
5111464.2463 | 2 | 69.1415 | 69.1413 | -0.109 | 8.554e-13 | 0.0039827 | 5.6912e-05 | 0 | 0
5214300.1289 | 2 | 69.8836 | 69.8738 | 0.962 | -7.3304e-12 | 0.0039407 | 5.5691e-05 | 0 | 0
5317136.0116 | 2 | 68.8108 | 68.8096 | -0.333 | 2.5247e-12 | 0.0039242 | 5.6304e-05 | 0 | 0
5419971.8942 | 2 | 69.1972 | 69.1844 | 1.099 | -8.1422e-12 | 0.0039321 | 5.6077e-05 | 0 | 0
5522807.7769 | 2 | 68.2112 | 68.2 | 1.039 | -7.6631e-12 | 0.0039282 | 5.6793e-05 | 0 | 0
5625643.6595 | 2 | 67.4379 | 67.4371 | 0.273 | -1.9992e-12 | 0.0038822 | 5.6741e-05 | 0 | 0
5728479.5422 | 2 | 67.5651 | 67.5475 | 1.309 | -9.3972e-12 | 0.0039029 | 5.6911e-05 | 0 | 0
5831315.4248 | 2 | 67.1075 | 67.1023 | 0.711 | -5.0452e-12 | 0.0038413 | 5.6372e-05 | 0 | 0
5934151.3075 | 2 | 66.1541 | 66.1338 | 1.42 | -1.0046e-11 | 0.0038227 | 5.6872e-05 | 0 | 0
6036987.1901 | 2 | 66.3812 | 66.3747 | 0.798 | -5.5325e-12 | 0.0038203 | 5.6609e-05 | 0 | 0
6139823.0728 | 2 | 66.0006 | 65.9865 | 1.184 | -8.1177e-12 | 0.0038166 | 5.6851e-05 | 0 | 0
6242658.9554 | 2 | 65.0232 | 65.0136 | 0.985 | -6.74e-12 | 0.0038064 | 5.7519e-05 | 0 | 0
6345494.8381 | 2 | 65.0216 | 64.9825 | 1.988 | -1.3381e-11 | 0.0037758 | 5.7013e-05 | 0 | 0
6448330.7207 | 2 | 63.9119 | 63.876 | 1.923 | -1.2956e-11 | 0.0037812 | 5.8049e-05 | 0 | 0
6551166.6034 | 2 | 63.094 | 63.0598 | 1.886 | -1.2671e-11 | 0.0037853 | 5.8831e-05 | 0 | 0
6654002.486 | 2 | 62.3703 | 62.3461 | 1.595 | -1.0674e-11 | 0.0037511 | 5.8938e-05 | 0 | 0
6756838.3687 | 2 | 61.0578 | 61.0079 | 2.318 | -1.5601e-11 | 0.0037669 | 6.0417e-05 | 0 | 0
6859674.2513 | 2 | 60.9238 | 60.8236 | 3.288 | -2.1841e-11 | 0.0037421 | 6.0109e-05 | 0 | 0
6962510.134 | 2 | 61.6437 | 61.5153 | 3.699 | -2.3921e-11 | 0.0037125 | 5.8899e-05 | 0 | 0
7065346.0166 | 2 | 60.1086 | 59.9874 | 3.64 | -2.3792e-11 | 0.0037092 | 6.0314e-05 | 0 | 0
7168181.8993 | 2 | 59.5167 | 59.3847 | 3.817 | -2.4832e-11 | 0.0037305 | 6.122e-05 | 0 | 0
7271017.7819 | 2 | 58.9044 | 58.8027 | 3.368 | -2.1832e-11 | 0.0036834 | 6.1031e-05 | 0 | 0
7373853.6646 | 2 | 58.2745 | 58.1725 | 3.39 | -2.19e-11 | 0.0036423 | 6.0955e-05 | 0 | 0
7476689.5472 | 2 | 58.6644 | 58.5529 | 3.534 | -2.2365e-11 | 0.0036347 | 6.0377e-05 | 0 | 0
7579525.4299 | 2 | 57.9747 | 57.8359 | 3.966 | -2.5052e-11 | 0.0036181 | 6.0774e-05 | 0 | 0
7682361.3125 | 2 | 57.1606 | 56.9337 | 5.106 | -3.2259e-11 | 0.0036202 | 6.1628e-05 | 0 | 0
7785197.1952 | 2 | 57.0392 | 56.895 | 4.075 | -2.5466e-11 | 0.0035767 | 6.0973e-05 | 0 | 0
7888033.0778 | 2 | 56.4761 | 56.2568 | 5.051 | -3.1454e-11 | 0.0035823 | 6.1631e-05 | 0 | 0
7990868.9605 | 2 | 55.9145 | 55.6149 | 5.933 | -3.682e-11 | 0.003568 | 6.1955e-05 | 0 | 0
7990868.9605 | 2 | 55.1111 | 54.8718 | 5.34 | -3.3636e-11 | 0.0035537 | 6.2612e-05 | 0 | 0
4.4668 | 0 | 28948.4 | 3471.65 | -83.112 | 1.2211e-06 | 0.010006 | 3.4588e-07 | 0 | 0
4.4668 | 0 | 28760.3 | 3855.33 | -82.296 | 1.2268e-06 | 0.01001 | 3.4828e-07 | 0 | 0
4.5709 | 0 | 27888.2 | 3411.24 | -82.974 | 1.2394e-06 | 0.010008 | 3.591e-07 | 0 | 0
4.6774 | 0 | 27783.7 | 3210.47 | -83.365 | 1.2158e-06 | 0.010004 | 3.6029e-07 | 0 | 0
4.7863 | 0 | 26891.2 | 2818.33 | -83.984 | 1.2288e-06 | 0.010008 | 3.724e-07 | 0 | 0
4.8978 | 0 | 26035.8 | 2939.3 | -83.518 | 1.2396e-06 | 0.010008 | 3.8463e-07 | 0 | 0
5.0119 | 0 | 25455.6 | 3317.1 | -82.513 | 1.2373e-06 | 0.010005 | 3.9329e-07 | 0 | 0
5.1286 | 0 | 25293.7 | 3384.22 | -82.311 | 1.2155e-06 | 0.01001 | 3.9601e-07 | 0 | 0
5.2481 | 0 | 24962 | 2861.7 | -83.417 | 1.2064e-06 | 0.010006 | 4.0111e-07 | 0 | 0
5.3703 | 0 | 24374.9 | 2837.89 | -83.314 | 1.2076e-06 | 0.010005 | 4.1074e-07 | 0 | 0
5.4954 | 0 | 23512.2 | 2749.28 | -83.285 | 1.2223e-06 | 0.010007 | 4.2589e-07 | 0 | 0
5.6234 | 0 | 23014 | 2776.18 | -83.072 | 1.2215e-06 | 0.010003 | 4.3495e-07 | 0 | 0
5.7544 | 0 | 22573.2 | 2801.68 | -82.87 | 1.2167e-06 | 0.010004 | 4.4348e-07 | 0 | 0
5.8884 | 0 | 22087.9 | 2615.78 | -83.199 | 1.2147e-06 | 0.010006 | 4.5334e-07 | 0 | 0
6.0256 | 0 | 21540.2 | 2669.36 | -82.881 | 1.2159e-06 | 0.010004 | 4.6479e-07 | 0 | 0
6.166 | 0 | 21190 | 2713.59 | -82.642 | 1.2073e-06 | 0.010004 | 4.7247e-07 | 0 | 0
6.3096 | 0 | 20702 | 2375.48 | -83.411 | 1.2103e-06 | 0.010007 | 4.8374e-07 | 0 | 0
6.4565 | 0 | 20029 | 2534.5 | -82.73 | 1.2202e-06 | 0.010004 | 4.9987e-07 | 0 | 0
6.6069 | 0 | 19961.1 | 2406.92 | -83.074 | 1.1974e-06 | 0.010005 | 5.0161e-07 | 0 | 0
6.7608 | 0 | 19363.3 | 2323.55 | -83.108 | 1.2071e-06 | 0.010002 | 5.1694e-07 | 0 | 0
6.9183 | 0 | 18851.7 | 2183.35 | -83.349 | 1.2118e-06 | 0.010005 | 5.3113e-07 | 0 | 0
7.0795 | 0 | 18425.7 | 2197.91 | -83.149 | 1.2113e-06 | 0.010005 | 5.4342e-07 | 0 | 0
7.2444 | 0 | 18310.1 | 2281.82 | -82.841 | 1.1912e-06 | 0.010004 | 5.4679e-07 | 0 | 0
7.4131 | 0 | 17832.9 | 2269.89 | -82.687 | 1.1946e-06 | 0.010004 | 5.6143e-07 | 0 | 0
7.5858 | 0 | 17408.7 | 1996.09 | -83.416 | 1.1966e-06 | 0.010006 | 5.7524e-07 | 0 | 0
7.7625 | 0 | 16883.2 | 2120.02 | -82.786 | 1.2052e-06 | 0.010007 | 5.9321e-07 | 0 | 0
7.9433 | 0 | 16694.4 | 2075.43 | -82.859 | 1.1914e-06 | 0.01 | 5.9949e-07 | 0 | 0
8.1283 | 0 | 16364.3 | 2008.53 | -82.95 | 1.1872e-06 | 0.01 | 6.1162e-07 | 0 | 0
8.3176 | 0 | 15971.9 | 2005.15 | -82.788 | 1.1882e-06 | 0.010004 | 6.2689e-07 | 0 | 0
8.5114 | 0 | 15562.1 | 2045.97 | -82.445 | 1.1913e-06 | 0.0099983 | 6.4303e-07 | 0 | 0
8.7096 | 0 | 15326.1 | 1968.63 | -82.62 | 1.1824e-06 | 0.010001 | 6.5308e-07 | 0 | 0
8.9125 | 0 | 14954.7 | 1917.07 | -82.635 | 1.1846e-06 | 0.010004 | 6.695e-07 | 0 | 0
9.1201 | 0 | 14759.5 | 1958.19 | -82.376 | 1.1719e-06 | 0.010005 | 6.7847e-07 | 0 | 0
9.3325 | 0 | 14370.5 | 1795.36 | -82.823 | 1.1777e-06 | 0.010001 | 6.9658e-07 | 0 | 0
9.5499 | 0 | 14103.2 | 1858.73 | -82.427 | 1.1714e-06 | 0.010002 | 7.0982e-07 | 0 | 0
9.7724 | 0 | 13799.6 | 1808.97 | -82.468 | 1.1703e-06 | 0.010003 | 7.255e-07 | 0 | 0
10 | 0 | 13371.3 | 1693.34 | -82.725 | 1.1807e-06 | 0.0099997 | 7.4854e-07 | 0 | 0
10.2329 | 0 | 13169.7 | 1691.38 | -82.621 | 1.1715e-06 | 0.0099998 | 7.6002e-07 | 0 | 0
10.4713 | 0 | 12884.2 | 1600.51 | -82.864 | 1.1707e-06 | 0.010001 | 7.7698e-07 | 0 | 0
10.7152 | 0 | 12674.1 | 1621.28 | -82.651 | 1.1618e-06 | 0.01 | 7.8978e-07 | 0 | 0
10.9648 | 0 | 12445.7 | 1642.69 | -82.415 | 1.1566e-06 | 0.010002 | 8.0441e-07 | 0 | 0
11.2202 | 0 | 12146.5 | 1662.39 | -82.134 | 1.1568e-06 | 0.0099995 | 8.2405e-07 | 0 | 0
11.4815 | 0 | 11887 | 1560.7 | -82.456 | 1.1562e-06 | 0.010004 | 8.4246e-07 | 0 | 0
11.749 | 0 | 11598.9 | 1592.76 | -82.107 | 1.1567e-06 | 0.01 | 8.6305e-07 | 0 | 0
12.0226 | 0 | 11436 | 1532.89 | -82.297 | 1.1474e-06 | 0.0099991 | 8.7525e-07 | 0 | 0
12.3027 | 0 | 11118.2 | 1480.84 | -82.346 | 1.1534e-06 | 0.010004 | 9.0068e-07 | 0 | 0
12.5893 | 0 | 10935 | 1495.35 | -82.14 | 1.1452e-06 | 0.0099988 | 9.1535e-07 | 0 | 0
12.8825 | 0 | 10656.1 | 1513.67 | -81.834 | 1.1478e-06 | 0.0099954 | 9.39e-07 | 0 | 0
13.1826 | 0 | 10457.5 | 1436.88 | -82.102 | 1.1438e-06 | 0.0099972 | 9.5702e-07 | 0 | 0
13.4896 | 0 | 10247.3 | 1422.98 | -82.018 | 1.1402e-06 | 0.0099956 | 9.7651e-07 | 0 | 0
13.8038 | 0 | 10007.2 | 1373.57 | -82.111 | 1.1416e-06 | 0.0099981 | 1.0002e-06 | 0 | 0
14.1254 | 0 | 9794.12 | 1374.21 | -81.934 | 1.1387e-06 | 0.0099998 | 1.0222e-06 | 0 | 0
14.4544 | 0 | 9638.93 | 1335.73 | -82.035 | 1.1316e-06 | 0.0099967 | 1.0383e-06 | 0 | 0
14.7911 | 0 | 9364.23 | 1338.81 | -81.78 | 1.1374e-06 | 0.0099952 | 1.0686e-06 | 0 | 0
15.1356 | 0 | 9223.76 | 1307.9 | -81.848 | 1.1282e-06 | 0.0099945 | 1.0848e-06 | 0 | 0
15.4882 | 0 | 8994.82 | 1301.44 | -81.681 | 1.1303e-06 | 0.0099965 | 1.1127e-06 | 0 | 0
15.8489 | 0 | 8847.73 | 1276.39 | -81.705 | 1.123e-06 | 0.0099966 | 1.1312e-06 | 0 | 0
16.2181 | 0 | 8670.62 | 1278.02 | -81.524 | 1.1193e-06 | 0.0099955 | 1.1542e-06 | 0 | 0
16.5959 | 0 | 8487.87 | 1211.34 | -81.795 | 1.118e-06 | 0.009996 | 1.1791e-06 | 0 | 0
16.9824 | 0 | 8294.3 | 1218.45 | -81.553 | 1.1178e-06 | 0.0099935 | 1.2064e-06 | 0 | 0
17.378 | 0 | 8151.52 | 1174.93 | -81.713 | 1.1117e-06 | 0.0099954 | 1.2278e-06 | 0 | 0
17.7828 | 0 | 7935.53 | 1133.4 | -81.789 | 1.1164e-06 | 0.00999 | 1.26e-06 | 0 | 0
18.197 | 0 | 7799.58 | 1146.51 | -81.547 | 1.109e-06 | 0.0099908 | 1.2821e-06 | 0 | 0
18.6209 | 0 | 7612.97 | 1127.1 | -81.486 | 1.1104e-06 | 0.0099924 | 1.3137e-06 | 0 | 0
19.0546 | 0 | 7453.61 | 1142.51 | -81.183 | 1.1076e-06 | 0.0099914 | 1.3417e-06 | 0 | 0
19.4984 | 0 | 7299.14 | 1095.33 | -81.369 | 1.1055e-06 | 0.0099911 | 1.37e-06 | 0 | 0
19.9526 | 0 | 7165.55 | 1083.55 | -81.303 | 1.1005e-06 | 0.0099917 | 1.3956e-06 | 0 | 0
20.4174 | 0 | 7019.04 | 1069.12 | -81.239 | 1.0975e-06 | 0.0099885 | 1.4243e-06 | 0 | 0
20.893 | 0 | 6844.07 | 1040.87 | -81.252 | 1.1002e-06 | 0.0099896 | 1.4609e-06 | 0 | 0
21.3796 | 0 | 6725.01 | 1062.14 | -80.913 | 1.093e-06 | 0.0099912 | 1.487e-06 | 0 | 0
21.8776 | 0 | 6611.02 | 1005.35 | -81.253 | 1.0875e-06 | 0.0099841 | 1.5116e-06 | 0 | 0
22.3872 | 0 | 6443.67 | 1007.14 | -81.008 | 1.0896e-06 | 0.0099839 | 1.5508e-06 | 0 | 0
22.9087 | 0 | 6316.27 | 964.839 | -81.213 | 1.0869e-06 | 0.0099881 | 1.5828e-06 | 0 | 0
23.4423 | 0 | 6189.16 | 955.82 | -81.116 | 1.0839e-06 | 0.0099884 | 1.6153e-06 | 0 | 0
23.9883 | 0 | 6064.84 | 981.909 | -80.683 | 1.0795e-06 | 0.0099857 | 1.648e-06 | 0 | 0
24.5471 | 0 | 5943.19 | 944.487 | -80.856 | 1.0769e-06 | 0.0099838 | 1.6814e-06 | 0 | 0
25.1189 | 0 | 5814.11 | 921.076 | -80.885 | 1.076e-06 | 0.0099859 | 1.7191e-06 | 0 | 0
25.704 | 0 | 5707.27 | 897.204 | -80.955 | 1.0716e-06 | 0.0099871 | 1.7515e-06 | 0 | 0
26.3027 | 0 | 5576.49 | 907.694 | -80.632 | 1.0707e-06 | 0.0099838 | 1.792e-06 | 0 | 0
26.9153 | 0 | 5488.36 | 884.372 | -80.727 | 1.0631e-06 | 0.0099777 | 1.8197e-06 | 0 | 0
27.5423 | 0 | 5336.66 | 866.176 | -80.659 | 1.0685e-06 | 0.0099776 | 1.8714e-06 | 0 | 0
28.1838 | 0 | 5220.79 | 856.071 | -80.562 | 1.0672e-06 | 0.0099749 | 1.9124e-06 | 0 | 0
28.8403 | 0 | 5134.39 | 815.897 | -80.856 | 1.0612e-06 | 0.0099765 | 1.9449e-06 | 0 | 0
29.5121 | 0 | 5042.02 | 821.051 | -80.628 | 1.0554e-06 | 0.0099776 | 1.9807e-06 | 0 | 0
30.1995 | 0 | 4930.2 | 802.59 | -80.631 | 1.0547e-06 | 0.0099817 | 2.0265e-06 | 0 | 0
30.903 | 0 | 4821.18 | 789.853 | -80.571 | 1.0539e-06 | 0.0099774 | 2.0714e-06 | 0 | 0
31.6228 | 0 | 4715.85 | 775.018 | -80.541 | 1.0528e-06 | 0.0099769 | 2.1176e-06 | 0 | 0
35.4813 | 0 | 4255.79 | 721.027 | -80.246 | 1.0388e-06 | 0.0099725 | 2.3455e-06 | 0 | 0
39.8107 | 0 | 3835.2 | 651.793 | -80.215 | 1.0272e-06 | 0.0099624 | 2.6001e-06 | 0 | 0
44.6684 | 0 | 3467.96 | 642.982 | -79.315 | 1.0096e-06 | 0.0099572 | 2.8741e-06 | 0 | 0
50.1187 | 0 | 3109.47 | 554.648 | -79.725 | 1.0049e-06 | 0.0099495 | 3.203e-06 | 0 | 0
56.2341 | 0 | 2810.08 | 531.359 | -79.1 | 9.8907e-07 | 0.0099415 | 3.5414e-06 | 0 | 0
63.0957 | 0 | 2557.36 | 472.777 | -79.346 | 9.6928e-07 | 0.0099316 | 3.8875e-06 | 0 | 0
70.7946 | 0 | 2305.21 | 447.514 | -78.806 | 9.5675e-07 | 0.0099205 | 4.308e-06 | 0 | 0
79.4328 | 0 | 2074.36 | 410.102 | -78.597 | 9.4688e-07 | 0.0099082 | 4.7815e-06 | 0 | 0
89.1251 | 0 | 1875.46 | 380.378 | -78.298 | 9.3232e-07 | 0.0098876 | 5.2776e-06 | 0 | 0
100 | 0 | 1692.97 | 354.615 | -77.909 | 9.1924e-07 | 0.0098704 | 5.8377e-06 | 0 | 0
112.2018 | 0 | 1527.7 | 329.748 | -77.535 | 9.0663e-07 | 0.0098498 | 6.456e-06 | 0 | 0
125.8925 | 0 | 1381.32 | 304.574 | -77.262 | 8.9272e-07 | 0.0098231 | 7.1211e-06 | 0 | 0
141.2538 | 0 | 1248.58 | 286.295 | -76.744 | 8.7839e-07 | 0.0097949 | 7.8559e-06 | 0 | 0
158.4893 | 0 | 1129.8 | 269.297 | -76.21 | 8.6321e-07 | 0.0097646 | 8.6553e-06 | 0 | 0
177.8279 | 0 | 1021.26 | 252.88 | -75.664 | 8.4906e-07 | 0.0097231 | 9.535e-06 | 0 | 0
199.5262 | 0 | 922.696 | 238.176 | -75.041 | 8.3518e-07 | 0.0096819 | 1.0509e-05 | 0 | 0
223.8721 | 0 | 835.396 | 223.313 | -74.495 | 8.2004e-07 | 0.0096311 | 1.1547e-05 | 0 | 0
251.1886 | 0 | 756.952 | 210.279 | -73.871 | 8.041e-07 | 0.0095879 | 1.2672e-05 | 0 | 0
281.8383 | 0 | 685.882 | 197.84 | -73.235 | 7.8832e-07 | 0.0095233 | 1.389e-05 | 0 | 0
316.2278 | 0 | 621.433 | 187.582 | -72.431 | 7.7211e-07 | 0.0094429 | 1.5201e-05 | 0 | 0
354.8134 | 0 | 563.49 | 177.31 | -71.659 | 7.5561e-07 | 0.0093583 | 1.6615e-05 | 0 | 0
398.1072 | 0 | 511.327 | 168.648 | -70.742 | 7.3809e-07 | 0.0092702 | 1.8138e-05 | 0 | 0
446.6836 | 0 | 464.28 | 160.32 | -69.799 | 7.2023e-07 | 0.0091568 | 1.9732e-05 | 0 | 0
501.1872 | 0 | 421.911 | 153.071 | -68.727 | 7.0137e-07 | 0.0090262 | 2.1405e-05 | 0 | 0
562.3413 | 0 | 384.192 | 146.605 | -67.568 | 6.8093e-07 | 0.00889 | 2.3152e-05 | 0 | 0
630.9573 | 0 | 349.76 | 140.63 | -66.292 | 6.6032e-07 | 0.0087337 | 2.4985e-05 | 0 | 0
707.9458 | 0 | 319.068 | 135.176 | -64.934 | 6.3823e-07 | 0.0085607 | 2.6847e-05 | 0 | 0
794.3282 | 0 | 291.668 | 130.572 | -63.406 | 6.1428e-07 | 0.0083773 | 2.8741e-05 | 0 | 0
891.2509 | 0 | 267.057 | 126.186 | -61.803 | 5.8932e-07 | 0.008181 | 3.0656e-05 | 0 | 0
1000 | 0 | 245.065 | 122.296 | -60.064 | 5.6279e-07 | 0.00797 | 3.2548e-05 | 0 | 0
1122.0185 | 0 | 225.663 | 118.934 | -58.194 | 5.342e-07 | 0.0077464 | 3.4353e-05 | 0 | 0
1258.9254 | 0 | 208.143 | 115.82 | -56.19 | 5.0467e-07 | 0.007519 | 3.6152e-05 | 0 | 0
1412.5375 | 0 | 192.583 | 112.833 | -54.134 | 4.7414e-07 | 0.0072875 | 3.7871e-05 | 0 | 0
1584.8932 | 0 | 179.251 | 110.45 | -51.962 | 4.4123e-07 | 0.0070585 | 3.9411e-05 | 0 | 0
1778.2794 | 0 | 166.95 | 107.92 | -49.728 | 4.0902e-07 | 0.0068354 | 4.0978e-05 | 0 | 0
1995.2623 | 0 | 156.455 | 106.072 | -47.315 | 3.7477e-07 | 0.0066198 | 4.2349e-05 | 0 | 0
2238.7211 | 0 | 147.218 | 104.184 | -44.953 | 3.4119e-07 | 0.0064106 | 4.3585e-05 | 0 | 0
2511.8864 | 0 | 139.469 | 102.632 | -42.619 | 3.0761e-07 | 0.0062143 | 4.4599e-05 | 0 | 0
2818.3829 | 0 | 131.992 | 100.824 | -40.194 | 2.7611e-07 | 0.0060343 | 4.5762e-05 | 0 | 0
3162.2777 | 0 | 125.773 | 99.3757 | -37.803 | 2.4528e-07 | 0.0058669 | 4.6693e-05 | 0 | 0
3548.1339 | 0 | 120.375 | 97.9423 | -35.547 | 2.1664e-07 | 0.005716 | 4.7534e-05 | 0 | 0
3981.0717 | 0 | 115.549 | 96.6323 | -33.25 | 1.897e-07 | 0.0055784 | 4.8329e-05 | 0 | 0
4466.8359 | 0 | 111.482 | 95.5515 | -31.007 | 1.6465e-07 | 0.0054544 | 4.898e-05 | 0 | 0
5011.8723 | 0 | 107.855 | 94.3992 | -28.926 | 1.4241e-07 | 0.0053437 | 4.9594e-05 | 0 | 0
5623.4133 | 0 | 104.526 | 93.1149 | -27.022 | 1.2302e-07 | 0.0052447 | 5.0227e-05 | 0 | 0
6309.5734 | 0 | 102.016 | 92.4608 | -24.997 | 1.0448e-07 | 0.0051546 | 5.0579e-05 | 0 | 0
7079.4578 | 0 | 99.6478 | 91.6699 | -23.083 | 8.8451e-08 | 0.0050738 | 5.0971e-05 | 0 | 0
7943.2823 | 0 | 97.5244 | 90.7851 | -21.425 | 7.5047e-08 | 0.0050028 | 5.1354e-05 | 0 | 0
8912.5094 | 0 | 95.5479 | 89.9308 | -19.744 | 6.3137e-08 | 0.0049431 | 5.1793e-05 | 0 | 0
10000 | 0 | 93.8637 | 89.1628 | -18.21 | 5.2987e-08 | 0.0048876 | 5.2132e-05 | 0 | 0
11220.1845 | 0 | 91.7599 | 87.7392 | -17.024 | 4.5259e-08 | 0.0048428 | 5.2832e-05 | 0 | 0
12589.2541 | 0 | 91.2123 | 87.8892 | -15.514 | 3.7072e-08 | 0.0047919 | 5.259e-05 | 0 | 0
14125.3754 | 0 | 89.7954 | 87.18 | -13.862 | 3.0064e-08 | 0.0047626 | 5.3094e-05 | 0 | 0
15848.9319 | 0 | 88.5204 | 86.3305 | -12.771 | 2.5078e-08 | 0.0047286 | 5.3475e-05 | 0 | 0
17782.7941 | 0 | 88.3495 | 86.4699 | -11.84 | 2.0784e-08 | 0.0046868 | 5.3104e-05 | 0 | 0
19952.6231 | 0 | 86.7391 | 85.0969 | -11.167 | 1.781e-08 | 0.0046762 | 5.3968e-05 | 0 | 0
22387.2114 | 0 | 86.965 | 85.6957 | -9.801 | 1.3916e-08 | 0.0046404 | 5.3416e-05 | 0 | 0
25118.8643 | 0 | 85.9063 | 84.8718 | -8.901 | 1.1412e-08 | 0.0046268 | 5.3916e-05 | 0 | 0
28183.8293 | 0 | 85.6131 | 84.6898 | -8.422 | 9.6608e-09 | 0.0046014 | 5.3803e-05 | 0 | 0
31622.7766 | 0 | 84.8392 | 84.1245 | -7.442 | 7.6837e-09 | 0.004596 | 5.4231e-05 | 0 | 0
35481.3389 | 0 | 84.6401 | 84.0644 | -6.686 | 6.1707e-09 | 0.0045801 | 5.4171e-05 | 0 | 0
39810.7171 | 0 | 84.1042 | 83.6413 | -6.014 | 4.9804e-09 | 0.0045724 | 5.4426e-05 | 0 | 0
44668.3592 | 0 | 83.8856 | 83.4962 | -5.523 | 4.088e-09 | 0.0045554 | 5.4366e-05 | 0 | 0
50118.7234 | 0 | 83.7919 | 83.4527 | -5.157 | 3.4067e-09 | 0.0045464 | 5.4319e-05 | 0 | 0
56234.1325 | 0 | 83.8192 | 83.493 | -5.056 | 2.9757e-09 | 0.0045332 | 5.4144e-05 | 0 | 0
63095.7344 | 0 | 83.6058 | 83.3534 | -4.453 | 2.3426e-09 | 0.0045211 | 5.4136e-05 | 0 | 0
70794.5784 | 0 | 83.1588 | 82.9549 | -4.013 | 1.8919e-09 | 0.0045167 | 5.4374e-05 | 0 | 0
79432.8235 | 0 | 83.0864 | 82.9439 | -3.357 | 1.4119e-09 | 0.0045097 | 5.4338e-05 | 0 | 0
89125.0938 | 0 | 82.978 | 82.8553 | -3.116 | 1.1697e-09 | 0.0044893 | 5.4165e-05 | 0 | 0
100000 | 0 | 83.159 | 83.0885 | -2.359 | 7.8785e-10 | 0.0044703 | 5.3819e-05 | 0 | 0
112201.8454 | 0 | 82.3674 | 82.2814 | -2.618 | 7.8672e-10 | 0.0045048 | 5.4743e-05 | 0 | 0
125892.5412 | 0 | 82.3421 | 82.246 | -2.769 | 7.4178e-10 | 0.0044961 | 5.4655e-05 | 0 | 0
141253.7545 | 0 | 82.3359 | 82.2453 | -2.688 | 6.4183e-10 | 0.0044906 | 5.4592e-05 | 0 | 0
158489.3192 | 0 | 82.14 | 82.0831 | -2.134 | 4.5513e-10 | 0.0044898 | 5.4713e-05 | 0 | 0
177827.941 | 0 | 82.1326 | 82.107 | -1.433 | 2.7245e-10 | 0.0044919 | 5.4744e-05 | 0 | 0
199526.2315 | 0 | 82.3801 | 82.3423 | -1.735 | 2.9312e-10 | 0.004469 | 5.4301e-05 | 0 | 0
223872.1139 | 0 | 83.6704 | 83.6221 | -1.947 | 2.8872e-10 | 0.0044412 | 5.3132e-05 | 0 | 0
251188.6432 | 0 | 81.877 | 81.8528 | -1.394 | 1.882e-10 | 0.0044753 | 5.4713e-05 | 0 | 0
281838.2931 | 0 | 82.2432 | 82.2242 | -1.232 | 1.4764e-10 | 0.0044615 | 5.4303e-05 | 0 | 0
316227.766 | 0 | 81.8511 | 81.8312 | -1.263 | 1.3555e-10 | 0.0044642 | 5.4596e-05 | 0 | 0
354813.3892 | 0 | 81.955 | 81.9364 | -1.222 | 1.1675e-10 | 0.0044605 | 5.448e-05 | 0 | 0
398107.1706 | 0 | 82.1439 | 82.129 | -1.092 | 9.279e-11 | 0.0044435 | 5.4147e-05 | 0 | 0
446683.5922 | 0 | 81.6022 | 81.5908 | -0.959 | 7.3081e-11 | 0.0044557 | 5.4654e-05 | 0 | 0
501187.2336 | 0 | 82.0039 | 82.0034 | -0.191 | 1.2915e-11 | 0.0044332 | 5.411e-05 | 0 | 0
562341.3252 | 0 | 81.9896 | 81.9858 | -0.556 | 3.3503e-11 | 0.0044354 | 5.4149e-05 | 0 | 0
630957.3445 | 0 | 81.9049 | 81.8906 | -1.07 | 5.7495e-11 | 0.0044276 | 5.4111e-05 | 0 | 0
707945.7844 | 0 | 82.1608 | 82.1352 | -1.431 | 6.8326e-11 | 0.0044168 | 5.3812e-05 | 0 | 0
794328.2347 | 0 | 81.6783 | 81.663 | -1.108 | 4.7421e-11 | 0.0044083 | 5.4024e-05 | 0 | 0
891250.9381 | 0 | 81.8058 | 81.8041 | -0.37 | 1.4084e-11 | 0.0043971 | 5.3801e-05 | 0 | 0
1000000 | 0 | 81.3943 | 81.3914 | -0.484 | 1.6523e-11 | 0.0043914 | 5.4001e-05 | 0 | 0
1100864.8229 | 2 | 81.6097 | 81.606 | -0.546 | 1.6885e-11 | 0.0044101 | 5.4094e-05 | 0 | 0
1203700.7056 | 2 | 81.7112 | 81.7044 | -0.738 | 2.085e-11 | 0.0043905 | 5.378e-05 | 0 | 0
1306536.5882 | 2 | 81.7212 | 81.6848 | -1.709 | 4.446e-11 | 0.004383 | 5.3673e-05 | 0 | 0
1409372.4709 | 2 | 81.1886 | 81.1774 | -0.952 | 2.3115e-11 | 0.0043688 | 5.3842e-05 | 0 | 0
1512208.3535 | 2 | 80.8655 | 80.8383 | -1.486 | 3.3761e-11 | 0.0043569 | 5.3902e-05 | 0 | 0
1615044.2362 | 2 | 81.1195 | 81.1108 | -0.84 | 1.7803e-11 | 0.0043623 | 5.3791e-05 | 0 | 0
1717880.1188 | 2 | 80.277 | 80.2617 | -1.118 | 2.2522e-11 | 0.0043571 | 5.4278e-05 | 0 | 0
1820716.0015 | 2 | 80.3944 | 80.3941 | -0.166 | 3.1435e-12 | 0.0043365 | 5.3932e-05 | 0 | 0
1923551.8841 | 2 | 80.215 | 80.2146 | -0.174 | 3.1363e-12 | 0.0043129 | 5.3753e-05 | 0 | 0
2026387.7668 | 2 | 78.7719 | 78.7644 | -0.791 | 1.3767e-11 | 0.0043597 | 5.5268e-05 | 0 | 0
2129223.6494 | 2 | 79.2976 | 79.2923 | -0.662 | 1.0899e-11 | 0.0043297 | 5.4521e-05 | 0 | 0
2232059.5321 | 2 | 79.5263 | 79.5208 | -0.671 | 1.0497e-11 | 0.0043281 | 5.434e-05 | 0 | 0
2334895.4147 | 2 | 79.0031 | 78.9749 | -1.531 | 2.3054e-11 | 0.0043282 | 5.469e-05 | 0 | 0
2437731.2974 | 2 | 78.8726 | 78.8703 | -0.44 | 6.3523e-12 | 0.0043035 | 5.4455e-05 | 0 | 0
2540567.18 | 2 | 77.8855 | 77.8239 | -2.278 | 3.1967e-11 | 0.0042913 | 5.4981e-05 | 0 | 0
2643403.0627 | 2 | 77.8413 | 77.8356 | -0.689 | 9.3039e-12 | 0.0042929 | 5.502e-05 | 0 | 0
2746238.9453 | 2 | 78.6481 | 78.648 | -0.101 | 1.2999e-12 | 0.004244 | 5.3817e-05 | 0 | 0
2849074.828 | 2 | 77.6486 | 77.6373 | -0.977 | 1.2271e-11 | 0.0042402 | 5.4444e-05 | 0 | 0
2951910.7106 | 2 | 77.9592 | 77.9581 | 0.308 | -3.7141e-12 | 0.0042471 | 5.4299e-05 | 0 | 0
3054746.5933 | 2 | 77.5654 | 77.5139 | -2.087 | 2.4463e-11 | 0.0042271 | 5.43e-05 | 0 | 0
3157582.4759 | 2 | 76.4961 | 76.487 | -0.882 | 1.0148e-11 | 0.0042245 | 5.5007e-05 | 0 | 0
3260418.3586 | 2 | 79.1138 | 79.042 | -2.442 | 2.6285e-11 | 0.0041837 | 5.2655e-05 | 0 | 0
3363254.2412 | 2 | 77.7341 | 77.734 | 0.071 | -7.53e-13 | 0.004173 | 5.3432e-05 | 0 | 0
3466090.1239 | 2 | 76.0295 | 76.0248 | -0.637 | 6.7157e-12 | 0.0041669 | 5.4538e-05 | 0 | 0
3568926.0065 | 2 | 76.0257 | 76.0157 | -0.927 | 9.4945e-12 | 0.0041585 | 5.442e-05 | 0 | 0
3671761.8892 | 2 | 75.9566 | 75.9507 | -0.716 | 7.1276e-12 | 0.0041476 | 5.4303e-05 | 0 | 0
3774597.7718 | 2 | 74.2009 | 74.1963 | -0.639 | 6.335e-12 | 0.0041511 | 5.5605e-05 | 0 | 0
3877433.6545 | 2 | 75.2709 | 75.2666 | -0.61 | 5.8095e-12 | 0.0041205 | 5.4392e-05 | 0 | 0
3980269.5371 | 2 | 74.5879 | 74.5815 | -0.752 | 7.0384e-12 | 0.0041178 | 5.4842e-05 | 0 | 0
4083105.4198 | 2 | 73.7092 | 73.7084 | 0.262 | -2.4177e-12 | 0.004107 | 5.5321e-05 | 0 | 0
4185941.3024 | 2 | 73.6887 | 73.6796 | -0.901 | 8.111e-12 | 0.0040768 | 5.4898e-05 | 0 | 0
4288777.1851 | 2 | 73.4819 | 73.4706 | -1.005 | 8.856e-12 | 0.0040702 | 5.4939e-05 | 0 | 0
4391613.0677 | 2 | 73.0468 | 73.0449 | -0.413 | 3.5786e-12 | 0.0040433 | 5.4879e-05 | 0 | 0
4494448.9504 | 2 | 72.3091 | 72.3032 | -0.731 | 6.2494e-12 | 0.0040339 | 5.5279e-05 | 0 | 0
4597284.833 | 2 | 71.8796 | 71.879 | 0.239 | -2.0085e-12 | 0.0040555 | 5.5873e-05 | 0 | 0
4700120.7157 | 2 | 72.2281 | 72.2266 | -0.366 | 2.9935e-12 | 0.0040166 | 5.5048e-05 | 0 | 0
4802956.5983 | 2 | 71.998 | 71.9974 | -0.24 | 1.925e-12 | 0.0039815 | 5.4721e-05 | 0 | 0
4905792.481 | 2 | 71.4455 | 71.4455 | 0.003 | -2.76e-14 | 0.0039633 | 5.4859e-05 | 0 | 0
5008628.3636 | 2 | 71.0426 | 71.0417 | 0.287 | -2.2376e-12 | 0.0039527 | 5.4989e-05 | 0 | 0
5111464.2463 | 2 | 69.5819 | 69.5721 | 0.961 | -7.5022e-12 | 0.0039628 | 5.6268e-05 | 0 | 0
5214300.1289 | 2 | 69.8556 | 69.8504 | 0.7 | -5.3413e-12 | 0.0039563 | 5.5934e-05 | 0 | 0
5317136.0116 | 2 | 69.5266 | 69.5263 | 0.178 | -1.3347e-12 | 0.003927 | 5.5762e-05 | 0 | 0
5419971.8942 | 2 | 68.5695 | 68.5692 | -0.163 | 1.2159e-12 | 0.0039249 | 5.6489e-05 | 0 | 0
5522807.7769 | 2 | 67.8475 | 67.8443 | 0.561 | -4.1588e-12 | 0.0039195 | 5.6972e-05 | 0 | 0
5625643.6595 | 2 | 67.456 | 67.4384 | 1.309 | -9.5804e-12 | 0.0038911 | 5.6853e-05 | 0 | 0
5728479.5422 | 2 | 67.2787 | 67.2775 | 0.343 | -2.4733e-12 | 0.0038724 | 5.671e-05 | 0 | 0
5831315.4248 | 2 | 66.1687 | 66.1629 | 0.76 | -5.4708e-12 | 0.0038708 | 5.7613e-05 | 0 | 0
5934151.3075 | 2 | 66.0995 | 66.0815 | 1.338 | -9.4731e-12 | 0.0038548 | 5.7397e-05 | 0 | 0
6036987.1901 | 2 | 66.2469 | 66.2388 | 0.898 | -6.2344e-12 | 0.0038278 | 5.6834e-05 | 0 | 0
6139823.0728 | 2 | 65.6708 | 65.657 | 1.174 | -8.086e-12 | 0.0038112 | 5.7057e-05 | 0 | 0
6242658.9554 | 2 | 65.207 | 65.1819 | 1.592 | -1.0862e-11 | 0.0037885 | 5.7085e-05 | 0 | 0
6345494.8381 | 2 | 65.1791 | 65.152 | 1.652 | -1.1092e-11 | 0.0037678 | 5.6755e-05 | 0 | 0
6448330.7207 | 2 | 64.2324 | 64.2082 | 1.573 | -1.0546e-11 | 0.0037798 | 5.7738e-05 | 0 | 0
6551166.6034 | 2 | 62.8528 | 62.8213 | 1.813 | -1.2228e-11 | 0.0037891 | 5.9117e-05 | 0 | 0
6654002.486 | 2 | 63.0657 | 63.0279 | 1.984 | -1.3128e-11 | 0.0037498 | 5.8266e-05 | 0 | 0
6756838.3687 | 2 | 62.906 | 62.8567 | 2.267 | -1.4813e-11 | 0.0037105 | 5.7759e-05 | 0 | 0
6859674.2513 | 2 | 62.1821 | 62.1056 | 2.841 | -1.8495e-11 | 0.0037184 | 5.8517e-05 | 0 | 0
6962510.134 | 2 | 61.4855 | 61.4249 | 2.546 | -1.6514e-11 | 0.0036937 | 5.8754e-05 | 0 | 0
7065346.0166 | 2 | 61.0721 | 60.9736 | 3.255 | -2.0942e-11 | 0.003679 | 5.8877e-05 | 0 | 0
7168181.8993 | 2 | 60.6238 | 60.5568 | 2.695 | -1.7219e-11 | 0.003681 | 5.9304e-05 | 0 | 0
7271017.7819 | 2 | 59.7239 | 59.6094 | 3.548 | -2.2684e-11 | 0.0036651 | 5.9891e-05 | 0 | 0
7373853.6646 | 2 | 58.6739 | 58.5598 | 3.574 | -2.2934e-11 | 0.0036597 | 6.0827e-05 | 0 | 0
7476689.5472 | 2 | 58.4377 | 58.2547 | 4.535 | -2.88e-11 | 0.0036336 | 6.059e-05 | 0 | 0
7579525.4299 | 2 | 57.896 | 57.7178 | 4.496 | -2.8433e-11 | 0.0036363 | 6.116e-05 | 0 | 0
7682361.3125 | 2 | 56.8036 | 56.602 | 4.829 | -3.07e-11 | 0.0036127 | 6.1888e-05 | 0 | 0
7785197.1952 | 2 | 57.2532 | 56.9668 | 5.734 | -3.5673e-11 | 0.0035848 | 6.0877e-05 | 0 | 0
7888033.0778 | 2 | 56.4927 | 56.2511 | 5.3 | -3.2993e-11 | 0.0035723 | 6.1439e-05 | 0 | 0
7990868.9605 | 2 | 55.1935 | 54.9452 | 5.437 | -3.4192e-11 | 0.0035901 | 6.3157e-05 | 0 | 0
7990868.9605 | 2 | 55.8149 | 55.5836 | 5.217 | -3.2449e-11 | 0.003571 | 6.2121e-05 | 0 | 0
4.4668 | 0 | 28929.8 | 3286.31 | -83.477 | 1.2228e-06 | 0.010006 | 3.4608e-07 | 0 | 0
4.4668 | 0 | 28808.5 | 3651.65 | -82.718 | 1.226e-06 | 0.010002 | 3.4742e-07 | 0 | 0
4.5709 | 0 | 28012 | 3131.69 | -83.581 | 1.2355e-06 | 0.010006 | 3.5745e-07 | 0 | 0
4.6774 | 0 | 27306.9 | 3201.65 | -83.267 | 1.2368e-06 | 0.010007 | 3.6668e-07 | 0 | 0
4.7863 | 0 | 26697.3 | 3293.61 | -82.913 | 1.2351e-06 | 0.010008 | 3.7513e-07 | 0 | 0
4.8978 | 0 | 25999 | 2996.44 | -83.382 | 1.241e-06 | 0.010008 | 3.852e-07 | 0 | 0
5.0119 | 0 | 25518 | 2912.09 | -83.447 | 1.2368e-06 | 0.010004 | 3.9232e-07 | 0 | 0
5.1286 | 0 | 24976.7 | 2617.09 | -83.985 | 1.2353e-06 | 0.010004 | 4.0081e-07 | 0 | 0
5.2481 | 0 | 24626.1 | 2916.21 | -83.199 | 1.2224e-06 | 0.010009 | 4.067e-07 | 0 | 0
5.3703 | 0 | 23949 | 2944.07 | -82.939 | 1.2282e-06 | 0.010009 | 4.1821e-07 | 0 | 0
5.4954 | 0 | 23631.8 | 2850.66 | -83.072 | 1.2156e-06 | 0.010004 | 4.2362e-07 | 0 | 0
5.6234 | 0 | 23114.6 | 2752.38 | -83.161 | 1.2165e-06 | 0.010009 | 4.3331e-07 | 0 | 0
5.7544 | 0 | 22667.6 | 2584.08 | -83.454 | 1.2131e-06 | 0.010007 | 4.4178e-07 | 0 | 0
5.8884 | 0 | 21904.1 | 2835.29 | -82.563 | 1.2232e-06 | 0.010013 | 4.5748e-07 | 0 | 0
6.0256 | 0 | 21561.3 | 2386.69 | -83.645 | 1.2166e-06 | 0.010004 | 4.6431e-07 | 0 | 0
6.166 | 0 | 21327.7 | 2424.32 | -83.473 | 1.2016e-06 | 0.010005 | 4.6946e-07 | 0 | 0
6.3096 | 0 | 20776.2 | 2499.71 | -83.09 | 1.2052e-06 | 0.010008 | 4.8208e-07 | 0 | 0
6.4565 | 0 | 20218 | 2278.41 | -83.529 | 1.2108e-06 | 0.010004 | 4.9519e-07 | 0 | 0
6.6069 | 0 | 19816.2 | 2562.09 | -82.571 | 1.2049e-06 | 0.010007 | 5.0539e-07 | 0 | 0
6.7608 | 0 | 19410.5 | 2334.47 | -83.092 | 1.2041e-06 | 0.010005 | 5.1581e-07 | 0 | 0
6.9183 | 0 | 18918.2 | 2229.24 | -83.233 | 1.2072e-06 | 0.010004 | 5.2922e-07 | 0 | 0
7.0795 | 0 | 18463.3 | 2210.5 | -83.124 | 1.2088e-06 | 0.010001 | 5.4211e-07 | 0 | 0
7.2444 | 0 | 18329.1 | 2273.92 | -82.873 | 1.1901e-06 | 0.010003 | 5.4618e-07 | 0 | 0
7.4131 | 0 | 17660.6 | 2058.6 | -83.306 | 1.2079e-06 | 0.010004 | 5.6689e-07 | 0 | 0
7.5858 | 0 | 17520 | 2306.14 | -82.436 | 1.1865e-06 | 0.0099992 | 5.7118e-07 | 0 | 0
7.7625 | 0 | 16906.7 | 2035.37 | -83.085 | 1.2043e-06 | 0.010007 | 5.9236e-07 | 0 | 0
7.9433 | 0 | 16760.5 | 2026.3 | -83.056 | 1.1872e-06 | 0.010003 | 5.9733e-07 | 0 | 0
8.1283 | 0 | 16163 | 2009.1 | -82.86 | 1.2018e-06 | 0.010007 | 6.1962e-07 | 0 | 0
8.3176 | 0 | 15985 | 2096.22 | -82.465 | 1.1864e-06 | 0.010001 | 6.2619e-07 | 0 | 0
8.5114 | 0 | 15567.1 | 1957.47 | -82.776 | 1.1919e-06 | 0.010006 | 6.4328e-07 | 0 | 0
8.7096 | 0 | 15253.1 | 1985.42 | -82.521 | 1.1878e-06 | 0.010003 | 6.5639e-07 | 0 | 0
8.9125 | 0 | 15172 | 1999.64 | -82.426 | 1.1671e-06 | 0.010003 | 6.5989e-07 | 0 | 0
9.1201 | 0 | 14632.8 | 1948.63 | -82.347 | 1.182e-06 | 0.010004 | 6.8428e-07 | 0 | 0
9.3325 | 0 | 14339.3 | 1704.86 | -83.172 | 1.1812e-06 | 0.010001 | 6.9811e-07 | 0 | 0
9.5499 | 0 | 14095.6 | 1847.37 | -82.469 | 1.1721e-06 | 0.010006 | 7.105e-07 | 0 | 0
9.7724 | 0 | 13751.1 | 1841.13 | -82.306 | 1.174e-06 | 0.010002 | 7.2805e-07 | 0 | 0
10 | 0 | 13498.7 | 1758.62 | -82.514 | 1.169e-06 | 0.010003 | 7.4174e-07 | 0 | 0
10.2329 | 0 | 13162.7 | 1677.49 | -82.678 | 1.1723e-06 | 0.010005 | 7.6078e-07 | 0 | 0
10.4713 | 0 | 12902.9 | 1682.6 | -82.507 | 1.168e-06 | 0.0099985 | 7.7563e-07 | 0 | 0
10.7152 | 0 | 12549.4 | 1637.93 | -82.5 | 1.1729e-06 | 0.010002 | 7.978e-07 | 0 | 0
10.9648 | 0 | 12334.2 | 1615.24 | -82.475 | 1.1672e-06 | 0.010001 | 8.1159e-07 | 0 | 0
11.2202 | 0 | 12154.2 | 1588.69 | -82.489 | 1.1571e-06 | 0.010003 | 8.2382e-07 | 0 | 0
11.4815 | 0 | 11824.9 | 1643.29 | -82.012 | 1.161e-06 | 0.010001 | 8.466e-07 | 0 | 0
11.749 | 0 | 11622 | 1594.18 | -82.116 | 1.1545e-06 | 0.0099997 | 8.6129e-07 | 0 | 0
12.0226 | 0 | 11397.2 | 1432.84 | -82.778 | 1.1526e-06 | 0.01 | 8.7833e-07 | 0 | 0
12.3027 | 0 | 11114.4 | 1498.65 | -82.251 | 1.1536e-06 | 0.010001 | 9.0079e-07 | 0 | 0
12.5893 | 0 | 10896.9 | 1495.14 | -82.114 | 1.1491e-06 | 0.0099991 | 9.1857e-07 | 0 | 0
12.8825 | 0 | 10621.6 | 1493.67 | -81.916 | 1.1518e-06 | 0.0099996 | 9.4245e-07 | 0 | 0
13.1826 | 0 | 10445.7 | 1403.5 | -82.278 | 1.1455e-06 | 0.010003 | 9.5862e-07 | 0 | 0
13.4896 | 0 | 10213.8 | 1417.53 | -82.022 | 1.1439e-06 | 0.0099963 | 9.7978e-07 | 0 | 0
13.8038 | 0 | 9961.46 | 1391.64 | -81.969 | 1.1464e-06 | 0.0099974 | 1.0047e-06 | 0 | 0
14.1254 | 0 | 9769.81 | 1365.78 | -81.964 | 1.1416e-06 | 0.0099988 | 1.0246e-06 | 0 | 0
14.4544 | 0 | 9559.54 | 1351.55 | -81.872 | 1.1406e-06 | 0.0099946 | 1.0467e-06 | 0 | 0
14.7911 | 0 | 9384.82 | 1350.18 | -81.728 | 1.1347e-06 | 0.0099983 | 1.0666e-06 | 0 | 0
15.1356 | 0 | 9159.54 | 1302.06 | -81.828 | 1.136e-06 | 0.009995 | 1.0925e-06 | 0 | 0
15.4882 | 0 | 8983.29 | 1238.83 | -82.073 | 1.1328e-06 | 0.0099942 | 1.1139e-06 | 0 | 0
15.8489 | 0 | 8799.92 | 1259.33 | -81.772 | 1.1293e-06 | 0.009996 | 1.1373e-06 | 0 | 0
16.2181 | 0 | 8616.3 | 1262.37 | -81.575 | 1.1265e-06 | 0.0099947 | 1.1614e-06 | 0 | 0
16.5959 | 0 | 8445.83 | 1215.97 | -81.722 | 1.1234e-06 | 0.0099967 | 1.1851e-06 | 0 | 0
16.9824 | 0 | 8285.05 | 1206.65 | -81.626 | 1.1193e-06 | 0.0099973 | 1.2082e-06 | 0 | 0
17.378 | 0 | 8091.04 | 1204.67 | -81.437 | 1.1192e-06 | 0.0099934 | 1.2367e-06 | 0 | 0
17.7828 | 0 | 7927.7 | 1201.97 | -81.279 | 1.1161e-06 | 0.0099951 | 1.2619e-06 | 0 | 0
18.197 | 0 | 7758.2 | 1157.03 | -81.423 | 1.1146e-06 | 0.0099942 | 1.2893e-06 | 0 | 0
18.6209 | 0 | 7535.48 | 1177.59 | -81.009 | 1.1204e-06 | 0.0099934 | 1.3274e-06 | 0 | 0
19.0546 | 0 | 7448.35 | 1126 | -81.305 | 1.1088e-06 | 0.009989 | 1.3423e-06 | 0 | 0
19.4984 | 0 | 7304.66 | 1121.13 | -81.171 | 1.1041e-06 | 0.0099876 | 1.3685e-06 | 0 | 0
19.9526 | 0 | 7124.88 | 1069.46 | -81.367 | 1.107e-06 | 0.0099855 | 1.4027e-06 | 0 | 0
20.4174 | 0 | 6992.75 | 1065.92 | -81.232 | 1.1016e-06 | 0.0099852 | 1.4292e-06 | 0 | 0
20.893 | 0 | 6855.41 | 1055.25 | -81.145 | 1.0981e-06 | 0.0099887 | 1.4584e-06 | 0 | 0
21.3796 | 0 | 6713.53 | 1038.68 | -81.1 | 1.0955e-06 | 0.0099922 | 1.4897e-06 | 0 | 0
21.8776 | 0 | 6596.92 | 1006.71 | -81.222 | 1.0897e-06 | 0.00999 | 1.5157e-06 | 0 | 0
22.3872 | 0 | 6445.25 | 1018.44 | -80.908 | 1.089e-06 | 0.0099891 | 1.5512e-06 | 0 | 0
22.9087 | 0 | 6289.23 | 990.566 | -80.938 | 1.0908e-06 | 0.0099878 | 1.5895e-06 | 0 | 0
23.4423 | 0 | 6190.97 | 962.24 | -81.058 | 1.0834e-06 | 0.0099843 | 1.6142e-06 | 0 | 0
23.9883 | 0 | 6057.54 | 931.768 | -81.152 | 1.0822e-06 | 0.0099832 | 1.6496e-06 | 0 | 0
24.5471 | 0 | 5918.42 | 936.019 | -80.9 | 1.0816e-06 | 0.00998 | 1.6878e-06 | 0 | 0
25.1189 | 0 | 5812.79 | 931.403 | -80.78 | 1.0759e-06 | 0.0099825 | 1.7189e-06 | 0 | 0
25.704 | 0 | 5674.81 | 896.25 | -80.913 | 1.0776e-06 | 0.0099816 | 1.7605e-06 | 0 | 0
26.3027 | 0 | 5560.57 | 893.398 | -80.754 | 1.0741e-06 | 0.0099837 | 1.7971e-06 | 0 | 0
26.9153 | 0 | 5473.51 | 883.596 | -80.71 | 1.066e-06 | 0.0099823 | 1.8254e-06 | 0 | 0
27.5423 | 0 | 5343.9 | 888.434 | -80.43 | 1.0664e-06 | 0.0099789 | 1.8691e-06 | 0 | 0
28.1838 | 0 | 5210.9 | 845.822 | -80.659 | 1.0695e-06 | 0.0099802 | 1.917e-06 | 0 | 0
28.8403 | 0 | 5117.58 | 828.171 | -80.687 | 1.0641e-06 | 0.0099834 | 1.9526e-06 | 0 | 0
29.5121 | 0 | 5005.17 | 810.26 | -80.684 | 1.0633e-06 | 0.0099767 | 1.9951e-06 | 0 | 0
30.1995 | 0 | 4919.24 | 791.03 | -80.746 | 1.0574e-06 | 0.009975 | 2.0296e-06 | 0 | 0
30.903 | 0 | 4806.53 | 792.762 | -80.507 | 1.0569e-06 | 0.0099727 | 2.0768e-06 | 0 | 0
31.6228 | 0 | 4716.55 | 798.106 | -80.258 | 1.0518e-06 | 0.0099781 | 2.1176e-06 | 0 | 0
35.4813 | 0 | 4249.31 | 717.239 | -80.283 | 1.0405e-06 | 0.0099661 | 2.3476e-06 | 0 | 0
39.8107 | 0 | 3820.36 | 646.091 | -80.263 | 1.0314e-06 | 0.0099629 | 2.6104e-06 | 0 | 0
44.6684 | 0 | 3454.85 | 640.725 | -79.312 | 1.0134e-06 | 0.0099539 | 2.884e-06 | 0 | 0
50.1187 | 0 | 3103.84 | 558.061 | -79.642 | 1.0064e-06 | 0.0099469 | 3.2079e-06 | 0 | 0
56.2341 | 0 | 2805.17 | 531.565 | -79.077 | 9.9072e-07 | 0.0099408 | 3.5474e-06 | 0 | 0
63.0957 | 0 | 2550.93 | 474.887 | -79.271 | 9.7148e-07 | 0.0099267 | 3.8954e-06 | 0 | 0
70.7946 | 0 | 2303.03 | 445.374 | -78.85 | 9.5779e-07 | 0.0099137 | 4.3091e-06 | 0 | 0
79.4328 | 0 | 2069.09 | 411.526 | -78.528 | 9.4906e-07 | 0.0099044 | 4.7918e-06 | 0 | 0
89.1251 | 0 | 1869.56 | 379.59 | -78.285 | 9.3522e-07 | 0.0098882 | 5.2946e-06 | 0 | 0
100 | 0 | 1688.34 | 353.839 | -77.902 | 9.2174e-07 | 0.0098699 | 5.8534e-06 | 0 | 0
112.2018 | 0 | 1526.05 | 330.699 | -77.485 | 9.0743e-07 | 0.0098507 | 6.4636e-06 | 0 | 0
125.8925 | 0 | 1377.44 | 306.805 | -77.13 | 8.9476e-07 | 0.0098244 | 7.1421e-06 | 0 | 0
141.2538 | 0 | 1243.46 | 286.77 | -76.666 | 8.8172e-07 | 0.0097962 | 7.8893e-06 | 0 | 0
158.4893 | 0 | 1126.61 | 268.364 | -76.219 | 8.6568e-07 | 0.0097603 | 8.676e-06 | 0 | 0
177.8279 | 0 | 1018.13 | 251.109 | -75.721 | 8.5189e-07 | 0.0097232 | 9.5644e-06 | 0 | 0
199.5262 | 0 | 922.015 | 236.503 | -75.137 | 8.3617e-07 | 0.009679 | 1.0514e-05 | 0 | 0
223.8721 | 0 | 833.528 | 222.71 | -74.503 | 8.219e-07 | 0.0096325 | 1.1575e-05 | 0 | 0
251.1886 | 0 | 755.651 | 209.962 | -73.868 | 8.0547e-07 | 0.009587 | 1.2692e-05 | 0 | 0
281.8383 | 0 | 683.923 | 198.674 | -73.113 | 7.9007e-07 | 0.0095171 | 1.3921e-05 | 0 | 0
316.2278 | 0 | 619.832 | 186.684 | -72.471 | 7.7427e-07 | 0.0094469 | 1.5247e-05 | 0 | 0
354.8134 | 0 | 562.352 | 177.471 | -71.604 | 7.5689e-07 | 0.0093609 | 1.6653e-05 | 0 | 0
398.1072 | 0 | 510.468 | 168.118 | -70.771 | 7.3947e-07 | 0.0092612 | 1.8151e-05 | 0 | 0
446.6836 | 0 | 463.917 | 160.44 | -69.767 | 7.2065e-07 | 0.0091467 | 1.9726e-05 | 0 | 0
501.1872 | 0 | 421.516 | 153.04 | -68.711 | 7.0195e-07 | 0.0090283 | 2.143e-05 | 0 | 0
562.3413 | 0 | 383.524 | 146.682 | -67.514 | 6.8185e-07 | 0.0088867 | 2.3184e-05 | 0 | 0
630.9573 | 0 | 349.27 | 140.537 | -66.273 | 6.6116e-07 | 0.0087316 | 2.5014e-05 | 0 | 0
707.9458 | 0 | 318.74 | 135.256 | -64.891 | 6.3866e-07 | 0.0085615 | 2.6877e-05 | 0 | 0
794.3282 | 0 | 291.172 | 130.483 | -63.376 | 6.1516e-07 | 0.0083745 | 2.8781e-05 | 0 | 0
891.2509 | 0 | 266.609 | 125.979 | -61.802 | 5.9031e-07 | 0.0081748 | 3.0685e-05 | 0 | 0
1000 | 0 | 244.566 | 122.163 | -60.032 | 5.6376e-07 | 0.0079615 | 3.258e-05 | 0 | 0
1122.0185 | 0 | 225.119 | 118.54 | -58.226 | 5.3568e-07 | 0.0077421 | 3.4417e-05 | 0 | 0
1258.9254 | 0 | 207.742 | 115.845 | -56.107 | 5.0516e-07 | 0.007516 | 3.6208e-05 | 0 | 0
1412.5375 | 0 | 192.187 | 112.75 | -54.079 | 4.7479e-07 | 0.0072835 | 3.7929e-05 | 0 | 0
1584.8932 | 0 | 178.862 | 110.484 | -51.851 | 4.4152e-07 | 0.0070563 | 3.9484e-05 | 0 | 0
1778.2794 | 0 | 166.834 | 108.02 | -49.649 | 4.0883e-07 | 0.006834 | 4.0998e-05 | 0 | 0
1995.2623 | 0 | 156.08 | 105.843 | -47.302 | 3.7559e-07 | 0.0066126 | 4.2404e-05 | 0 | 0
2238.7211 | 0 | 147.13 | 104.09 | -44.971 | 3.4149e-07 | 0.0064063 | 4.3582e-05 | 0 | 0
2511.8864 | 0 | 139.069 | 102.513 | -42.512 | 3.0787e-07 | 0.0062131 | 4.4719e-05 | 0 | 0
2818.3829 | 0 | 131.834 | 100.823 | -40.113 | 2.7598e-07 | 0.0060325 | 4.5803e-05 | 0 | 0
3162.2777 | 0 | 125.66 | 99.3569 | -37.751 | 2.4521e-07 | 0.005866 | 4.6729e-05 | 0 | 0
3548.1339 | 0 | 120.245 | 98.0386 | -35.381 | 2.1599e-07 | 0.0057133 | 4.7563e-05 | 0 | 0
3981.0717 | 0 | 115.545 | 96.7681 | -33.124 | 1.8907e-07 | 0.0055769 | 4.8317e-05 | 0 | 0
4466.8359 | 0 | 111.478 | 95.606 | -30.949 | 1.6437e-07 | 0.005449 | 4.8934e-05 | 0 | 0
5011.8723 | 0 | 107.777 | 94.3822 | -28.87 | 1.4226e-07 | 0.0053404 | 4.96e-05 | 0 | 0
5623.4133 | 0 | 104.843 | 93.4687 | -26.936 | 1.2229e-07 | 0.0052384 | 5.0015e-05 | 0 | 0
6309.5734 | 0 | 102.076 | 92.6492 | -24.817 | 1.0372e-07 | 0.0051506 | 5.0511e-05 | 0 | 0
7079.4578 | 0 | 99.3904 | 91.352 | -23.202 | 8.9112e-08 | 0.0050755 | 5.112e-05 | 0 | 0
7943.2823 | 0 | 97.3168 | 90.6031 | -21.407 | 7.5147e-08 | 0.0050034 | 5.1469e-05 | 0 | 0
8912.5094 | 0 | 95.4745 | 89.8796 | -19.712 | 6.3088e-08 | 0.0049427 | 5.1828e-05 | 0 | 0
10000 | 0 | 93.8014 | 89.084 | -18.248 | 5.313e-08 | 0.0048853 | 5.2142e-05 | 0 | 0
11220.1845 | 0 | 92.456 | 88.4682 | -16.889 | 4.4573e-08 | 0.0048363 | 5.2363e-05 | 0 | 0
12589.2541 | 0 | 90.4351 | 87.2316 | -15.296 | 3.6878e-08 | 0.0048033 | 5.3169e-05 | 0 | 0
14125.3754 | 0 | 89.4166 | 86.8392 | -13.79 | 3.0037e-08 | 0.0047669 | 5.3367e-05 | 0 | 0
15848.9319 | 0 | 88.8021 | 86.4554 | -13.201 | 2.5825e-08 | 0.0047233 | 5.3245e-05 | 0 | 0
17782.7941 | 0 | 88.029 | 86.1343 | -11.909 | 2.098e-08 | 0.0046921 | 5.3358e-05 | 0 | 0
19952.6231 | 0 | 87.2709 | 85.7426 | -10.738 | 1.703e-08 | 0.0046677 | 5.3542e-05 | 0 | 0
22387.2114 | 0 | 87.2084 | 85.9062 | -9.914 | 1.4035e-08 | 0.0046316 | 5.3165e-05 | 0 | 0
25118.8643 | 0 | 86.1075 | 84.9807 | -9.279 | 1.1865e-08 | 0.0046163 | 5.3668e-05 | 0 | 0
28183.8293 | 0 | 85.4845 | 84.5632 | -8.419 | 9.6721e-09 | 0.0046057 | 5.3935e-05 | 0 | 0
31622.7766 | 0 | 85.29 | 84.5737 | -7.43 | 7.6313e-09 | 0.0045854 | 5.382e-05 | 0 | 0
35481.3389 | 0 | 84.6491 | 84.0859 | -6.613 | 6.103e-09 | 0.0045788 | 5.415e-05 | 0 | 0
39810.7171 | 0 | 84.1948 | 83.7032 | -6.195 | 5.1238e-09 | 0.0045681 | 5.4315e-05 | 0 | 0
44668.3592 | 0 | 84.1914 | 83.7549 | -5.837 | 4.304e-09 | 0.0045517 | 5.4124e-05 | 0 | 0
50118.7234 | 0 | 83.7097 | 83.3856 | -5.044 | 3.3352e-09 | 0.004546 | 5.4368e-05 | 0 | 0
56234.1325 | 0 | 83.7273 | 83.4544 | -4.628 | 2.7272e-09 | 0.00453 | 5.4165e-05 | 0 | 0
63095.7344 | 0 | 83.3236 | 83.091 | -4.283 | 2.2606e-09 | 0.0045268 | 5.4389e-05 | 0 | 0
70794.5784 | 0 | 83.1004 | 82.9016 | -3.964 | 1.8704e-09 | 0.0045182 | 5.4431e-05 | 0 | 0
79432.8235 | 0 | 83.2218 | 83.0671 | -3.494 | 1.4671e-09 | 0.0045031 | 5.417e-05 | 0 | 0
89125.0938 | 0 | 83.0286 | 82.8851 | -3.37 | 1.2642e-09 | 0.0044847 | 5.4076e-05 | 0 | 0
100000 | 0 | 82.5366 | 82.4169 | -3.086 | 1.0381e-09 | 0.004473 | 5.4258e-05 | 0 | 0
112201.8454 | 0 | 82.7398 | 82.6823 | -2.136 | 6.3912e-10 | 0.0044988 | 5.4424e-05 | 0 | 0
125892.5412 | 0 | 82.6471 | 82.5569 | -2.677 | 7.1436e-10 | 0.0044872 | 5.4345e-05 | 0 | 0
141253.7545 | 0 | 82.1031 | 82.0552 | -1.956 | 4.6853e-10 | 0.0044962 | 5.4815e-05 | 0 | 0
158489.3192 | 0 | 82.153 | 82.105 | -1.96 | 4.1811e-10 | 0.0044859 | 5.4657e-05 | 0 | 0
177827.941 | 0 | 82.2397 | 82.1932 | -1.926 | 3.6575e-10 | 0.0044837 | 5.4573e-05 | 0 | 0
199526.2315 | 0 | 82.5784 | 82.5433 | -1.669 | 2.8128e-10 | 0.0044708 | 5.4193e-05 | 0 | 0
223872.1139 | 0 | 82.4854 | 82.4698 | -1.113 | 1.6749e-10 | 0.0044674 | 5.4213e-05 | 0 | 0
251188.6432 | 0 | 81.7707 | 81.7382 | -1.615 | 2.1834e-10 | 0.0044753 | 5.4785e-05 | 0 | 0
281838.2931 | 0 | 81.8297 | 81.7984 | -1.585 | 1.9091e-10 | 0.0044704 | 5.4687e-05 | 0 | 0
316227.766 | 0 | 82.788 | 82.776 | -0.973 | 1.0323e-10 | 0.0044484 | 5.3788e-05 | 0 | 0
354813.3892 | 0 | 81.6366 | 81.6263 | -0.911 | 8.7385e-11 | 0.0044697 | 5.4806e-05 | 0 | 0
398107.1706 | 0 | 81.6747 | 81.6588 | -1.132 | 9.6734e-11 | 0.004459 | 5.4648e-05 | 0 | 0
446683.5922 | 0 | 81.9435 | 81.9317 | -0.97 | 7.3582e-11 | 0.0044485 | 5.4339e-05 | 0 | 0
501187.2336 | 0 | 82.299 | 82.2863 | -1.009 | 6.7914e-11 | 0.0044247 | 5.3812e-05 | 0 | 0
562341.3252 | 0 | 81.7906 | 81.7822 | -0.822 | 4.9633e-11 | 0.0044278 | 5.4187e-05 | 0 | 0
630957.3445 | 0 | 81.7947 | 81.7778 | -1.164 | 6.2665e-11 | 0.0044256 | 5.416e-05 | 0 | 0
707945.7844 | 0 | 82.1892 | 82.1754 | -1.049 | 5.0098e-11 | 0.0044125 | 5.3741e-05 | 0 | 0
794328.2347 | 0 | 81.0632 | 81.0549 | -0.821 | 3.5408e-11 | 0.0044156 | 5.4525e-05 | 0 | 0
891250.9381 | 0 | 80.8298 | 80.8238 | -0.699 | 2.6941e-11 | 0.0044153 | 5.4676e-05 | 0 | 0
1000000 | 0 | 82.2141 | 82.2133 | -0.255 | 8.6211e-12 | 0.0043788 | 5.3309e-05 | 0 | 0
1100864.8229 | 2 | 80.4832 | 80.4779 | -0.653 | 2.0471e-11 | 0.004426 | 5.505e-05 | 0 | 0
1203700.7056 | 2 | 80.227 | 80.2211 | -0.693 | 1.9934e-11 | 0.0044184 | 5.5125e-05 | 0 | 0
1306536.5882 | 2 | 81.5831 | 81.5831 | 0.004 | -1.069e-13 | 0.0043762 | 5.3682e-05 | 0 | 0
1409372.4709 | 2 | 80.6862 | 80.6551 | -1.591 | 3.8857e-11 | 0.0043815 | 5.4336e-05 | 0 | 0
1512208.3535 | 2 | 81.0714 | 81.0647 | -0.736 | 1.6674e-11 | 0.0043777 | 5.4022e-05 | 0 | 0
1615044.2362 | 2 | 80.1756 | 80.1715 | -0.58 | 1.2448e-11 | 0.0043674 | 5.4487e-05 | 0 | 0
1717880.1188 | 2 | 80.4737 | 80.468 | -0.679 | 1.3645e-11 | 0.0043494 | 5.405e-05 | 0 | 0
1820716.0015 | 2 | 79.9757 | 79.9701 | -0.681 | 1.2985e-11 | 0.0043388 | 5.4251e-05 | 0 | 0
1923551.8841 | 2 | 80.44 | 80.4333 | -0.738 | 1.3253e-11 | 0.0043221 | 5.3717e-05 | 0 | 0
2026387.7668 | 2 | 78.9802 | 78.9674 | -1.031 | 1.7898e-11 | 0.0043414 | 5.4891e-05 | 0 | 0
2129223.6494 | 2 | 79.3108 | 79.2973 | -1.059 | 1.7423e-11 | 0.0043269 | 5.4477e-05 | 0 | 0
2232059.5321 | 2 | 80.0618 | 80.0555 | -0.722 | 1.1221e-11 | 0.0043209 | 5.3886e-05 | 0 | 0
2334895.4147 | 2 | 78.8949 | 78.8829 | -1.001 | 1.5096e-11 | 0.0043026 | 5.4441e-05 | 0 | 0
2437731.2974 | 2 | 79.5575 | 79.5451 | -1.012 | 1.4498e-11 | 0.0042825 | 5.3724e-05 | 0 | 0
2540567.18 | 2 | 77.5559 | 77.554 | -0.402 | 5.6739e-12 | 0.0043074 | 5.5421e-05 | 0 | 0
2643403.0627 | 2 | 77.8802 | 77.875 | 0.659 | -8.8903e-12 | 0.0042732 | 5.474e-05 | 0 | 0
2746238.9453 | 2 | 77.7241 | 77.7061 | -1.234 | 1.6056e-11 | 0.0042667 | 5.4748e-05 | 0 | 0
2849074.828 | 2 | 78.2721 | 78.2557 | -1.171 | 1.458e-11 | 0.0042433 | 5.405e-05 | 0 | 0
2951910.7106 | 2 | 77.3582 | 77.3579 | 0.164 | -2.0006e-12 | 0.0042692 | 5.5006e-05 | 0 | 0
3054746.5933 | 2 | 76.9483 | 76.9243 | -1.433 | 1.6927e-11 | 0.0042162 | 5.4595e-05 | 0 | 0
3157582.4759 | 2 | 76.5631 | 76.5496 | -1.075 | 1.2351e-11 | 0.0042031 | 5.4681e-05 | 0 | 0
3260418.3586 | 2 | 73.9292 | 73.912 | -1.237 | 1.4255e-11 | 0.0042486 | 5.7224e-05 | 0 | 0
3363254.2412 | 2 | 77.0941 | 77.0793 | -1.124 | 1.2038e-11 | 0.0041565 | 5.3664e-05 | 0 | 0
3466090.1239 | 2 | 76.0422 | 76.0317 | -0.953 | 1.0044e-11 | 0.0041814 | 5.4719e-05 | 0 | 0
3568926.0065 | 2 | 75.5788 | 75.5584 | -1.333 | 1.3725e-11 | 0.0041526 | 5.4666e-05 | 0 | 0
3671761.8892 | 2 | 74.9703 | 74.9703 | -0.079 | 8.008e-13 | 0.0041515 | 5.5069e-05 | 0 | 0
3774597.7718 | 2 | 74.6956 | 74.6954 | -0.115 | 1.1288e-12 | 0.0041357 | 5.5031e-05 | 0 | 0
3877433.6545 | 2 | 75.2631 | 75.253 | -0.936 | 8.9067e-12 | 0.0041327 | 5.456e-05 | 0 | 0
3980269.5371 | 2 | 74.5042 | 74.4994 | -0.651 | 6.102e-12 | 0.0041088 | 5.4784e-05 | 0 | 0
4083105.4198 | 2 | 73.17 | 73.1688 | -0.329 | 3.0626e-12 | 0.0041105 | 5.5777e-05 | 0 | 0
4185941.3024 | 2 | 74.3477 | 74.3276 | -1.332 | 1.1889e-11 | 0.0040608 | 5.4197e-05 | 0 | 0
4288777.1851 | 2 | 73.44 | 73.4398 | -0.156 | 1.3789e-12 | 0.0040681 | 5.4942e-05 | 0 | 0
4391613.0677 | 2 | 74.6566 | 74.6566 | 0.015 | -1.263e-13 | 0.0040252 | 5.3454e-05 | 0 | 0
4494448.9504 | 2 | 72.4377 | 72.4296 | -0.858 | 7.3178e-12 | 0.0040393 | 5.5254e-05 | 0 | 0
4597284.833 | 2 | 70.4436 | 70.4055 | -1.884 | 1.6159e-11 | 0.0040885 | 5.7478e-05 | 0 | 0
4700120.7157 | 2 | 72.1513 | 72.1495 | -0.397 | 3.2488e-12 | 0.0039962 | 5.4827e-05 | 0 | 0
4802956.5983 | 2 | 70.6587 | 70.6563 | 0.468 | -3.8277e-12 | 0.0039958 | 5.5959e-05 | 0 | 0
4905792.481 | 2 | 71.3834 | 71.3819 | -0.378 | 2.9975e-12 | 0.0039836 | 5.5188e-05 | 0 | 0
5008628.3636 | 2 | 70.6225 | 70.6197 | -0.507 | 3.9801e-12 | 0.0039868 | 5.5796e-05 | 0 | 0
5111464.2463 | 2 | 69.764 | 69.7639 | -0.107 | 8.326e-13 | 0.0039602 | 5.6085e-05 | 0 | 0
5214300.1289 | 2 | 70.0678 | 70.0658 | 0.435 | -3.3039e-12 | 0.0039503 | 5.5681e-05 | 0 | 0
5317136.0116 | 2 | 68.1211 | 68.1138 | 0.841 | -6.4472e-12 | 0.0039452 | 5.7178e-05 | 0 | 0
5419971.8942 | 2 | 68.8464 | 68.8448 | 0.387 | -2.8827e-12 | 0.0039145 | 5.6111e-05 | 0 | 0
5522807.7769 | 2 | 67.2785 | 67.2761 | 0.48 | -3.5847e-12 | 0.0038969 | 5.7124e-05 | 0 | 0
5625643.6595 | 2 | 68.0706 | 68.065 | 0.732 | -5.3085e-12 | 0.0038966 | 5.642e-05 | 0 | 0
5728479.5422 | 2 | 67.5148 | 67.5041 | 1.018 | -7.3112e-12 | 0.0038825 | 5.6657e-05 | 0 | 0
5831315.4248 | 2 | 66.9829 | 66.9797 | 0.558 | -3.9658e-12 | 0.0038536 | 5.6658e-05 | 0 | 0
5934151.3075 | 2 | 66.2584 | 66.248 | 1.013 | -7.1532e-12 | 0.0038488 | 5.7171e-05 | 0 | 0
6036987.1901 | 2 | 65.7202 | 65.7152 | 0.71 | -4.9738e-12 | 0.0038218 | 5.7202e-05 | 0 | 0
6139823.0728 | 2 | 65.2676 | 65.2502 | 1.324 | -9.1771e-12 | 0.0038323 | 5.7727e-05 | 0 | 0
6242658.9554 | 2 | 65.1668 | 65.1119 | 2.351 | -1.605e-11 | 0.0037847 | 5.7062e-05 | 0 | 0
6345494.8381 | 2 | 64.275 | 64.225 | 2.259 | -1.5381e-11 | 0.0037962 | 5.7987e-05 | 0 | 0
6448330.7207 | 2 | 64.8452 | 64.8145 | 1.764 | -1.1714e-11 | 0.0037601 | 5.6892e-05 | 0 | 0
6551166.6034 | 2 | 63.2535 | 63.2361 | 1.345 | -9.0164e-12 | 0.0037553 | 5.8219e-05 | 0 | 0
6654002.486 | 2 | 62.8211 | 62.77 | 2.31 | -1.5345e-11 | 0.0037377 | 5.8304e-05 | 0 | 0
6756838.3687 | 2 | 61.8433 | 61.7974 | 2.21 | -1.4685e-11 | 0.0037378 | 5.9187e-05 | 0 | 0
6859674.2513 | 2 | 61.1619 | 61.0383 | 3.644 | -2.4107e-11 | 0.0037467 | 5.9947e-05 | 0 | 0
6962510.134 | 2 | 61.0971 | 61.0201 | 2.877 | -1.8781e-11 | 0.0037131 | 5.9438e-05 | 0 | 0
7065346.0166 | 2 | 60.8069 | 60.7484 | 2.513 | -1.6245e-11 | 0.0036731 | 5.904e-05 | 0 | 0
7168181.8993 | 2 | 60.6536 | 60.5873 | 2.679 | -1.711e-11 | 0.003673 | 5.9145e-05 | 0 | 0
7271017.7819 | 2 | 60.2627 | 60.1753 | 3.087 | -1.9557e-11 | 0.00365 | 5.9111e-05 | 0 | 0
7373853.6646 | 2 | 59.8526 | 59.7578 | 3.225 | -2.0289e-11 | 0.0036223 | 5.9018e-05 | 0 | 0
7476689.5472 | 2 | 57.837 | 57.6884 | 4.107 | -2.6362e-11 | 0.0036355 | 6.1256e-05 | 0 | 0
7579525.4299 | 2 | 58.2274 | 58.0989 | 3.806 | -2.3939e-11 | 0.003593 | 6.009e-05 | 0 | 0
7682361.3125 | 2 | 57.7516 | 57.5563 | 4.713 | -2.9472e-11 | 0.0036033 | 6.071e-05 | 0 | 0
7785197.1952 | 2 | 57.7572 | 57.5269 | 5.118 | -3.1575e-11 | 0.0035463 | 5.9698e-05 | 0 | 0
7888033.0778 | 2 | 56.2238 | 55.9697 | 5.45 | -3.4082e-11 | 0.0035953 | 6.2131e-05 | 0 | 0
7990868.9605 | 2 | 56.2346 | 55.9176 | 6.087 | -3.7554e-11 | 0.0035606 | 6.1473e-05 | 0 | 0
7990868.9605 | 2 | 55.6425 | 55.3727 | 5.644 | -3.5203e-11 | 0.0035505 | 6.1955e-05 | 0 | 0

## 1E-20
MODEL | IM3536
Serial NO. | 210902038
Ver | V1.07
DATE | 2023-04-01
TIME | 14:59
AC SETTINGS
FREQ | 7990900 | Hz
V | 0.01 | V
LIMIT | OFF
RANGE | AUTO
LOW Z | OFF
SPEED | MEDIUM
AVG | OFF
DELAY | 0 | s
TRIG SYNC | OFF
DC BIAS | OFF
Frequency(Hz) | AC Status | Z | Rs | PH | Cp | AC Vmoni | AC Imoni | DC Vmoni | DC Imoni
4.4668 | 0 | 30560.3 | 3482.27 | -83.457 | 1.1575e-06 | 0.010008 | 3.277e-07 | 0 | 0
4.4668 | 0 | 30128.3 | 3744.84 | -82.86 | 1.1726e-06 | 0.010009 | 3.3241e-07 | 0 | 0
4.5709 | 0 | 29564 | 3290.62 | -83.609 | 1.1707e-06 | 0.010011 | 3.3882e-07 | 0 | 0
4.6774 | 0 | 28566.7 | 3369.29 | -83.226 | 1.1821e-06 | 0.010005 | 3.5045e-07 | 0 | 0
4.7863 | 0 | 28146 | 3213.63 | -83.444 | 1.1728e-06 | 0.010006 | 3.5575e-07 | 0 | 0
4.8978 | 0 | 27754 | 3415.09 | -82.932 | 1.1614e-06 | 0.010006 | 3.6075e-07 | 0 | 0
5.0119 | 0 | 27169.9 | 3101.2 | -83.446 | 1.1616e-06 | 0.010009 | 3.6862e-07 | 0 | 0
5.1286 | 0 | 26336.7 | 3190.25 | -83.042 | 1.1693e-06 | 0.010011 | 3.8037e-07 | 0 | 0
5.2481 | 0 | 25995.7 | 3027.7 | -83.312 | 1.1582e-06 | 0.010006 | 3.8515e-07 | 0 | 0
5.3703 | 0 | 25770.1 | 3002.22 | -83.31 | 1.1422e-06 | 0.01001 | 3.887e-07 | 0 | 0
5.4954 | 0 | 24834.1 | 3021.53 | -83.012 | 1.1566e-06 | 0.010009 | 4.0333e-07 | 0 | 0
5.6234 | 0 | 24415.9 | 3021.28 | -82.892 | 1.151e-06 | 0.01001 | 4.1025e-07 | 0 | 0
5.7544 | 0 | 23716.7 | 2944.53 | -82.868 | 1.158e-06 | 0.010007 | 4.2221e-07 | 0 | 0
5.8884 | 0 | 23381.2 | 2583.05 | -83.657 | 1.1486e-06 | 0.010008 | 4.2834e-07 | 0 | 0
6.0256 | 0 | 22841 | 2732.97 | -83.128 | 1.1472e-06 | 0.010007 | 4.3841e-07 | 0 | 0
6.166 | 0 | 22437.1 | 2766.71 | -82.917 | 1.1409e-06 | 0.010007 | 4.463e-07 | 0 | 0
6.3096 | 0 | 21780.6 | 2589.52 | -83.172 | 1.1498e-06 | 0.010005 | 4.5967e-07 | 0 | 0
6.4565 | 0 | 21340.3 | 2597.33 | -83.009 | 1.1459e-06 | 0.010006 | 4.692e-07 | 0 | 0
6.6069 | 0 | 20978.3 | 2358.63 | -83.544 | 1.1405e-06 | 0.010007 | 4.7736e-07 | 0 | 0
6.7608 | 0 | 20425.1 | 2556.53 | -82.81 | 1.1436e-06 | 0.010008 | 4.9037e-07 | 0 | 0
6.9183 | 0 | 20017.7 | 2525.2 | -82.753 | 1.1398e-06 | 0.010008 | 5.0035e-07 | 0 | 0
7.0795 | 0 | 19461.1 | 2429.52 | -82.829 | 1.1461e-06 | 0.010005 | 5.145e-07 | 0 | 0
7.2444 | 0 | 19062.6 | 2397.84 | -82.774 | 1.144e-06 | 0.010008 | 5.2543e-07 | 0 | 0
7.4131 | 0 | 18633.5 | 2189.42 | -83.252 | 1.1447e-06 | 0.010008 | 5.375e-07 | 0 | 0
7.5858 | 0 | 18299.4 | 2318.31 | -82.722 | 1.1366e-06 | 0.010005 | 5.4715e-07 | 0 | 0
7.7625 | 0 | 17883.5 | 2178.95 | -83.002 | 1.1383e-06 | 0.010007 | 5.5999e-07 | 0 | 0
7.9433 | 0 | 17755.3 | 2126.36 | -83.122 | 1.1208e-06 | 0.010004 | 5.6386e-07 | 0 | 0
8.1283 | 0 | 17259.4 | 2220.09 | -82.61 | 1.1248e-06 | 0.010006 | 5.8021e-07 | 0 | 0
8.3176 | 0 | 16799.4 | 2103.07 | -82.808 | 1.1297e-06 | 0.010011 | 5.964e-07 | 0 | 0
8.5114 | 0 | 16558.5 | 1986.9 | -83.108 | 1.1213e-06 | 0.010003 | 6.046e-07 | 0 | 0
8.7096 | 0 | 16125.2 | 2115.15 | -82.463 | 1.1234e-06 | 0.010004 | 6.209e-07 | 0 | 0
8.9125 | 0 | 15781.1 | 1921.42 | -83.007 | 1.1235e-06 | 0.010004 | 6.3444e-07 | 0 | 0
9.1201 | 0 | 15468.1 | 1914.53 | -82.89 | 1.1195e-06 | 0.010002 | 6.4719e-07 | 0 | 0
9.3325 | 0 | 15142.8 | 1988.02 | -82.456 | 1.1167e-06 | 0.010008 | 6.6148e-07 | 0 | 0
9.5499 | 0 | 14890 | 1939.68 | -82.515 | 1.1097e-06 | 0.010001 | 6.7222e-07 | 0 | 0
9.7724 | 0 | 14598.1 | 1930.11 | -82.402 | 1.1061e-06 | 0.010003 | 6.8583e-07 | 0 | 0
10 | 0 | 14146.8 | 1849.69 | -82.487 | 1.1154e-06 | 0.010001 | 7.0759e-07 | 0 | 0
10.2329 | 0 | 13867.5 | 1807.65 | -82.51 | 1.1123e-06 | 0.010004 | 7.2202e-07 | 0 | 0
10.4713 | 0 | 13498.9 | 1773.78 | -82.449 | 1.1163e-06 | 0.010004 | 7.4181e-07 | 0 | 0
10.7152 | 0 | 13406.8 | 1776.18 | -82.387 | 1.0976e-06 | 0.010004 | 7.4689e-07 | 0 | 0
10.9648 | 0 | 13008.1 | 1677.61 | -82.59 | 1.107e-06 | 0.010002 | 7.6961e-07 | 0 | 0
11.2202 | 0 | 12786.9 | 1655.05 | -82.563 | 1.1e-06 | 0.010002 | 7.8299e-07 | 0 | 0
11.4815 | 0 | 12485 | 1668.04 | -82.322 | 1.1005e-06 | 0.010004 | 8.021e-07 | 0 | 0
11.749 | 0 | 12236.6 | 1609.2 | -82.443 | 1.0973e-06 | 0.010001 | 8.1811e-07 | 0 | 0
12.0226 | 0 | 12008 | 1572.22 | -82.477 | 1.0932e-06 | 0.010005 | 8.3403e-07 | 0 | 0
12.3027 | 0 | 11783.9 | 1585.62 | -82.267 | 1.0881e-06 | 0.010002 | 8.4962e-07 | 0 | 0
12.5893 | 0 | 11482.4 | 1543.95 | -82.272 | 1.0909e-06 | 0.010001 | 8.7186e-07 | 0 | 0
12.8825 | 0 | 11192.7 | 1466.06 | -82.474 | 1.0945e-06 | 0.0099996 | 8.9433e-07 | 0 | 0
13.1826 | 0 | 11057.5 | 1467.1 | -82.376 | 1.0824e-06 | 0.010002 | 9.0546e-07 | 0 | 0
13.4896 | 0 | 10783.4 | 1447.98 | -82.283 | 1.0842e-06 | 0.010002 | 9.2848e-07 | 0 | 0
13.8038 | 0 | 10552.3 | 1459.88 | -82.048 | 1.0824e-06 | 0.010005 | 9.4914e-07 | 0 | 0
14.1254 | 0 | 10300.2 | 1436.69 | -81.982 | 1.0828e-06 | 0.0099962 | 9.7155e-07 | 0 | 0
14.4544 | 0 | 10103.4 | 1391.11 | -82.086 | 1.0798e-06 | 0.0099998 | 9.9084e-07 | 0 | 0
14.7911 | 0 | 9886.12 | 1396.17 | -81.881 | 1.0776e-06 | 0.0099991 | 1.0126e-06 | 0 | 0
15.1356 | 0 | 9683.87 | 1361.91 | -81.915 | 1.0747e-06 | 0.0099971 | 1.0335e-06 | 0 | 0
15.4882 | 0 | 9448.44 | 1320.24 | -81.968 | 1.0768e-06 | 0.01 | 1.0596e-06 | 0 | 0
15.8489 | 0 | 9297.62 | 1287.86 | -82.038 | 1.0696e-06 | 0.01 | 1.0768e-06 | 0 | 0
16.2181 | 0 | 9056.6 | 1301.83 | -81.735 | 1.0722e-06 | 0.0099985 | 1.1053e-06 | 0 | 0
16.5959 | 0 | 8871.72 | 1273.77 | -81.745 | 1.0695e-06 | 0.0099977 | 1.1283e-06 | 0 | 0
16.9824 | 0 | 8705.38 | 1253.47 | -81.721 | 1.0655e-06 | 0.0099999 | 1.1501e-06 | 0 | 0
17.378 | 0 | 8524.26 | 1194.06 | -81.948 | 1.0637e-06 | 0.0099942 | 1.1739e-06 | 0 | 0
17.7828 | 0 | 8309.53 | 1221.17 | -81.549 | 1.0655e-06 | 0.009996 | 1.2045e-06 | 0 | 0
18.197 | 0 | 8175.29 | 1176.62 | -81.725 | 1.0585e-06 | 0.0099933 | 1.2239e-06 | 0 | 0
18.6209 | 0 | 8015.73 | 1141.17 | -81.815 | 1.0555e-06 | 0.0099944 | 1.2479e-06 | 0 | 0
19.0546 | 0 | 7835.06 | 1155.42 | -81.52 | 1.0546e-06 | 0.0099923 | 1.2765e-06 | 0 | 0
19.4984 | 0 | 7595.6 | 1109.8 | -81.598 | 1.063e-06 | 0.009993 | 1.3168e-06 | 0 | 0
19.9526 | 0 | 7532.06 | 1118.76 | -81.458 | 1.0474e-06 | 0.0099942 | 1.3281e-06 | 0 | 0
20.4174 | 0 | 7362.99 | 1099.84 | -81.409 | 1.0467e-06 | 0.0099929 | 1.3584e-06 | 0 | 0
20.893 | 0 | 7217.65 | 1069.22 | -81.481 | 1.0439e-06 | 0.009993 | 1.3858e-06 | 0 | 0
21.3796 | 0 | 7082.43 | 1054.43 | -81.438 | 1.0394e-06 | 0.0099872 | 1.4114e-06 | 0 | 0
21.8776 | 0 | 6900.26 | 1037.98 | -81.348 | 1.0422e-06 | 0.009992 | 1.4493e-06 | 0 | 0
22.3872 | 0 | 6772.74 | 1020.58 | -81.333 | 1.0376e-06 | 0.0099882 | 1.4761e-06 | 0 | 0
22.9087 | 0 | 6635.43 | 1017.43 | -81.18 | 1.0346e-06 | 0.0099875 | 1.5065e-06 | 0 | 0
23.4423 | 0 | 6466.86 | 969.313 | -81.379 | 1.0381e-06 | 0.0099823 | 1.545e-06 | 0 | 0
23.9883 | 0 | 6336.37 | 987.139 | -81.037 | 1.0342e-06 | 0.0099884 | 1.5778e-06 | 0 | 0
24.5471 | 0 | 6213.11 | 957.622 | -81.134 | 1.031e-06 | 0.0099864 | 1.6088e-06 | 0 | 0
25.1189 | 0 | 6096.72 | 932.444 | -81.203 | 1.027e-06 | 0.0099909 | 1.6402e-06 | 0 | 0
25.704 | 0 | 5965.7 | 912.301 | -81.204 | 1.0259e-06 | 0.0099871 | 1.6756e-06 | 0 | 0
26.3027 | 0 | 5856.87 | 903.818 | -81.123 | 1.0209e-06 | 0.0099844 | 1.7063e-06 | 0 | 0
26.9153 | 0 | 5726.97 | 889.568 | -81.064 | 1.0198e-06 | 0.009987 | 1.7454e-06 | 0 | 0
27.5423 | 0 | 5613.33 | 875.064 | -81.032 | 1.0169e-06 | 0.00998 | 1.7796e-06 | 0 | 0
28.1838 | 0 | 5510.95 | 893.261 | -80.672 | 1.0113e-06 | 0.0099842 | 1.8134e-06 | 0 | 0
28.8403 | 0 | 5361.66 | 857.921 | -80.793 | 1.016e-06 | 0.009983 | 1.8636e-06 | 0 | 0
29.5121 | 0 | 5249.85 | 824.391 | -80.965 | 1.0146e-06 | 0.0099769 | 1.9022e-06 | 0 | 0
30.1995 | 0 | 5143.89 | 823.77 | -80.785 | 1.0113e-06 | 0.0099756 | 1.9411e-06 | 0 | 0
30.903 | 0 | 5051.9 | 823.962 | -80.613 | 1.0059e-06 | 0.0099825 | 1.9778e-06 | 0 | 0
31.6228 | 0 | 4947.51 | 794.213 | -80.762 | 1.0042e-06 | 0.0099777 | 2.0186e-06 | 0 | 0
35.4813 | 0 | 4458.57 | 733.36 | -80.533 | 9.924e-07 | 0.009972 | 2.2387e-06 | 0 | 0
39.8107 | 0 | 4012.23 | 696.471 | -80.004 | 9.8129e-07 | 0.0099698 | 2.4873e-06 | 0 | 0
44.6684 | 0 | 3653.89 | 628.333 | -80.098 | 9.6057e-07 | 0.0099581 | 2.728e-06 | 0 | 0
50.1187 | 0 | 3270.2 | 595.533 | -79.507 | 9.548e-07 | 0.0099569 | 3.0478e-06 | 0 | 0
56.2341 | 0 | 2965.3 | 545.553 | -79.398 | 9.3822e-07 | 0.0099479 | 3.3581e-06 | 0 | 0
63.0957 | 0 | 2649.02 | 482.934 | -79.496 | 9.3619e-07 | 0.0099361 | 3.7547e-06 | 0 | 0
70.7946 | 0 | 2396.73 | 445.324 | -79.292 | 9.2172e-07 | 0.0099217 | 4.144e-06 | 0 | 0
79.4328 | 0 | 2164.31 | 423.333 | -78.72 | 9.0792e-07 | 0.0099069 | 4.5822e-06 | 0 | 0
89.1251 | 0 | 1951.79 | 388.953 | -78.505 | 8.9653e-07 | 0.0098924 | 5.0736e-06 | 0 | 0
100 | 0 | 1761.62 | 362.177 | -78.136 | 8.8416e-07 | 0.0098804 | 5.6158e-06 | 0 | 0
112.2018 | 0 | 1589.94 | 335.262 | -77.827 | 8.7211e-07 | 0.0098584 | 6.2085e-06 | 0 | 0
125.8925 | 0 | 1438.41 | 316.034 | -77.308 | 8.5743e-07 | 0.0098399 | 6.85e-06 | 0 | 0
141.2538 | 0 | 1299.25 | 295.553 | -76.851 | 8.445e-07 | 0.0098109 | 7.5616e-06 | 0 | 0
158.4893 | 0 | 1174.06 | 276.044 | -76.401 | 8.3134e-07 | 0.0097789 | 8.3411e-06 | 0 | 0
177.8279 | 0 | 1060.63 | 257.97 | -75.923 | 8.1848e-07 | 0.0097365 | 9.1934e-06 | 0 | 0
199.5262 | 0 | 960.752 | 242.648 | -75.371 | 8.0332e-07 | 0.0097002 | 1.0112e-05 | 0 | 0
223.8721 | 0 | 869.26 | 228.201 | -74.78 | 7.8917e-07 | 0.0096519 | 1.1121e-05 | 0 | 0
251.1886 | 0 | 786.504 | 214.547 | -74.17 | 7.7504e-07 | 0.0096112 | 1.2225e-05 | 0 | 0
281.8383 | 0 | 712.518 | 202.385 | -73.498 | 7.599e-07 | 0.0095514 | 1.341e-05 | 0 | 0
316.2278 | 0 | 645.948 | 190.299 | -72.866 | 7.4457e-07 | 0.009479 | 1.468e-05 | 0 | 0
354.8134 | 0 | 585.681 | 181.819 | -71.914 | 7.2805e-07 | 0.0093975 | 1.6052e-05 | 0 | 0
398.1072 | 0 | 531.202 | 172.291 | -71.074 | 7.119e-07 | 0.0092971 | 1.751e-05 | 0 | 0
446.6836 | 0 | 482.048 | 163.66 | -70.153 | 6.9525e-07 | 0.0092019 | 1.9098e-05 | 0 | 0
501.1872 | 0 | 438.117 | 156.558 | -69.063 | 6.7696e-07 | 0.0090749 | 2.0724e-05 | 0 | 0
562.3413 | 0 | 398.558 | 149.846 | -67.916 | 6.5802e-07 | 0.0089415 | 2.2447e-05 | 0 | 0
630.9573 | 0 | 362.938 | 143.768 | -66.664 | 6.3815e-07 | 0.008792 | 2.4238e-05 | 0 | 0
707.9458 | 0 | 330.912 | 138.156 | -65.323 | 6.1733e-07 | 0.0086244 | 2.6079e-05 | 0 | 0
794.3282 | 0 | 302.319 | 133.206 | -63.857 | 5.9496e-07 | 0.0084478 | 2.7962e-05 | 0 | 0
891.2509 | 0 | 276.663 | 128.706 | -62.276 | 5.7136e-07 | 0.0082515 | 2.9847e-05 | 0 | 0
1000 | 0 | 253.747 | 124.687 | -60.569 | 5.4627e-07 | 0.0080508 | 3.1753e-05 | 0 | 0
1122.0185 | 0 | 233.216 | 121.412 | -58.628 | 5.1931e-07 | 0.0078315 | 3.3605e-05 | 0 | 0
1258.9254 | 0 | 214.97 | 117.877 | -56.747 | 4.918e-07 | 0.0076042 | 3.54e-05 | 0 | 0
1412.5375 | 0 | 199.116 | 114.928 | -54.747 | 4.621e-07 | 0.0073767 | 3.7077e-05 | 0 | 0
1584.8932 | 0 | 184.773 | 112.305 | -52.569 | 4.3157e-07 | 0.0071486 | 3.872e-05 | 0 | 0
1778.2794 | 0 | 172.061 | 110.069 | -50.23 | 3.998e-07 | 0.0069261 | 4.0288e-05 | 0 | 0
1995.2623 | 0 | 160.965 | 107.805 | -47.953 | 3.6799e-07 | 0.006706 | 4.1698e-05 | 0 | 0
2238.7211 | 0 | 151.21 | 105.917 | -45.536 | 3.3554e-07 | 0.0064959 | 4.2999e-05 | 0 | 0
2511.8864 | 0 | 142.757 | 104.125 | -43.165 | 3.0363e-07 | 0.0062963 | 4.4147e-05 | 0 | 0
2818.3829 | 0 | 135.337 | 102.408 | -40.827 | 2.7279e-07 | 0.006112 | 4.5205e-05 | 0 | 0
3162.2777 | 0 | 128.938 | 101.073 | -38.382 | 2.4236e-07 | 0.0059412 | 4.6123e-05 | 0 | 0
3548.1339 | 0 | 123.075 | 99.4417 | -36.101 | 2.1475e-07 | 0.005786 | 4.706e-05 | 0 | 0
3981.0717 | 0 | 118.452 | 98.4952 | -33.745 | 1.8748e-07 | 0.0056449 | 4.7706e-05 | 0 | 0
4466.8359 | 0 | 113.856 | 97.012 | -31.563 | 1.6381e-07 | 0.0055149 | 4.849e-05 | 0 | 0
5011.8723 | 0 | 110.146 | 95.8728 | -29.493 | 1.4194e-07 | 0.0054021 | 4.9092e-05 | 0 | 0
5623.4133 | 0 | 106.569 | 94.8287 | -27.148 | 1.2118e-07 | 0.0053043 | 4.9824e-05 | 0 | 0
6309.5734 | 0 | 103.898 | 93.9332 | -25.299 | 1.0375e-07 | 0.0052109 | 5.0205e-05 | 0 | 0
7079.4578 | 0 | 101.246 | 92.7819 | -23.595 | 8.8877e-08 | 0.0051273 | 5.0695e-05 | 0 | 0
7943.2823 | 0 | 99.1678 | 92.0471 | -21.845 | 7.5179e-08 | 0.0050522 | 5.1001e-05 | 0 | 0
8912.5094 | 0 | 97.1871 | 91.2093 | -20.2 | 6.3447e-08 | 0.0049894 | 5.1395e-05 | 0 | 0
10000 | 0 | 95.5359 | 90.5577 | -18.578 | 5.3075e-08 | 0.004931 | 5.1673e-05 | 0 | 0
11220.1845 | 0 | 94.4162 | 90.1915 | -17.205 | 4.4438e-08 | 0.0048743 | 5.1678e-05 | 0 | 0
12589.2541 | 0 | 91.9389 | 88.5503 | -15.604 | 3.6989e-08 | 0.004847 | 5.2775e-05 | 0 | 0
14125.3754 | 0 | 91.3726 | 88.365 | -14.741 | 3.1378e-08 | 0.0047958 | 5.2541e-05 | 0 | 0
15848.9319 | 0 | 89.9346 | 87.4954 | -13.375 | 2.5829e-08 | 0.0047716 | 5.3112e-05 | 0 | 0
17782.7941 | 0 | 89.3138 | 87.2705 | -12.279 | 2.1312e-08 | 0.0047303 | 5.3019e-05 | 0 | 0
19952.6231 | 0 | 88.3437 | 86.485 | -11.774 | 1.8423e-08 | 0.0046978 | 5.3232e-05 | 0 | 0
22387.2114 | 0 | 87.5838 | 86.1073 | -10.536 | 1.4842e-08 | 0.004684 | 5.3537e-05 | 0 | 0
25118.8643 | 0 | 87.3666 | 86.343 | -8.779 | 1.1069e-08 | 0.0046657 | 5.346e-05 | 0 | 0
28183.8293 | 0 | 87.1648 | 86.1891 | -8.581 | 9.6665e-09 | 0.0046323 | 5.3201e-05 | 0 | 0
31622.7766 | 0 | 86.4847 | 85.7236 | -7.607 | 7.7031e-09 | 0.0046222 | 5.3502e-05 | 0 | 0
35481.3389 | 0 | 85.4456 | 84.8232 | -6.92 | 6.325e-09 | 0.0046238 | 5.4172e-05 | 0 | 0
39810.7171 | 0 | 85.8258 | 85.3365 | -6.121 | 4.9664e-09 | 0.0045977 | 5.3628e-05 | 0 | 0
44668.3592 | 0 | 85.6114 | 85.1811 | -5.747 | 4.1674e-09 | 0.0045849 | 5.3613e-05 | 0 | 0
50118.7234 | 0 | 85.046 | 84.6907 | -5.239 | 3.4094e-09 | 0.00458 | 5.3913e-05 | 0 | 0
56234.1325 | 0 | 84.4575 | 84.1263 | -5.076 | 2.9647e-09 | 0.0045756 | 5.4237e-05 | 0 | 0
63095.7344 | 0 | 84.1831 | 83.902 | -4.684 | 2.4467e-09 | 0.004564 | 5.4275e-05 | 0 | 0
70794.5784 | 0 | 83.9018 | 83.733 | -3.635 | 1.6987e-09 | 0.0045595 | 5.4404e-05 | 0 | 0
79432.8235 | 0 | 83.9213 | 83.7741 | -3.395 | 1.4137e-09 | 0.0045453 | 5.4222e-05 | 0 | 0
89125.0938 | 0 | 84.0751 | 83.9414 | -3.231 | 1.1971e-09 | 0.004525 | 5.3882e-05 | 0 | 0
100000 | 0 | 83.7165 | 83.6075 | -2.925 | 9.7006e-10 | 0.0045088 | 5.3921e-05 | 0 | 0
112201.8454 | 0 | 84.0867 | 84.0066 | -2.501 | 7.361e-10 | 0.0045237 | 5.3848e-05 | 0 | 0
125892.5412 | 0 | 83.545 | 83.4571 | -2.63 | 6.9425e-10 | 0.0045277 | 5.4246e-05 | 0 | 0
141253.7545 | 0 | 83.125 | 83.0129 | -2.976 | 7.0368e-10 | 0.0045259 | 5.4499e-05 | 0 | 0
158489.3192 | 0 | 84.0524 | 83.9856 | -2.283 | 4.7598e-10 | 0.00451 | 5.3708e-05 | 0 | 0
177827.941 | 0 | 83.9267 | 83.8576 | -2.325 | 4.3268e-10 | 0.0045011 | 5.3683e-05 | 0 | 0
199526.2315 | 0 | 83.5261 | 83.4954 | -1.554 | 2.589e-10 | 0.0045017 | 5.3948e-05 | 0 | 0
223872.1139 | 0 | 83.3612 | 83.3234 | -1.726 | 2.568e-10 | 0.0045049 | 5.4094e-05 | 0 | 0
251188.6432 | 0 | 82.7254 | 82.6934 | -1.594 | 2.1303e-10 | 0.0045176 | 5.4665e-05 | 0 | 0
281838.2931 | 0 | 83.397 | 83.3713 | -1.424 | 1.6832e-10 | 0.0044949 | 5.3953e-05 | 0 | 0
316227.766 | 0 | 83.5502 | 83.5342 | -1.122 | 1.1793e-10 | 0.0044823 | 5.3702e-05 | 0 | 0
354813.3892 | 0 | 83.5758 | 83.5658 | -0.888 | 8.3162e-11 | 0.0044798 | 5.3655e-05 | 0 | 0
398107.1706 | 0 | 82.9782 | 82.9686 | -0.87 | 7.3129e-11 | 0.0044843 | 5.4095e-05 | 0 | 0
446683.5922 | 0 | 83.4776 | 83.4679 | -0.872 | 6.4992e-11 | 0.0044658 | 5.3548e-05 | 0 | 0
501187.2336 | 0 | 83.2183 | 83.2071 | -0.941 | 6.2659e-11 | 0.0044664 | 5.372e-05 | 0 | 0
562341.3252 | 0 | 82.3875 | 82.3806 | -0.739 | 4.4295e-11 | 0.0044729 | 5.4342e-05 | 0 | 0
630957.3445 | 0 | 82.4869 | 82.4769 | -0.894 | 4.7719e-11 | 0.0044689 | 5.423e-05 | 0 | 0
707945.7844 | 0 | 82.8839 | 82.8829 | -0.286 | 1.3526e-11 | 0.0044554 | 5.3809e-05 | 0 | 0
794328.2347 | 0 | 82.9487 | 82.9428 | -0.681 | 2.8697e-11 | 0.004445 | 5.3639e-05 | 0 | 0
891250.9381 | 0 | 82.4079 | 82.4059 | -0.396 | 1.4993e-11 | 0.0044357 | 5.3877e-05 | 0 | 0
1000000 | 0 | 82.2429 | 82.2356 | -0.764 | 2.5819e-11 | 0.0044294 | 5.3906e-05 | 0 | 0
1100864.8229 | 2 | 82.7108 | 82.7081 | -0.463 | 1.4111e-11 | 0.0044422 | 5.3762e-05 | 0 | 0
1203700.7056 | 2 | 81.7013 | 81.6971 | -0.58 | 1.6393e-11 | 0.0044483 | 5.4496e-05 | 0 | 0
1306536.5882 | 2 | 82.1601 | 82.1448 | -1.105 | 2.8602e-11 | 0.0044211 | 5.385e-05 | 0 | 0
1409372.4709 | 2 | 81.1428 | 81.1424 | -0.178 | 4.3117e-12 | 0.0044302 | 5.463e-05 | 0 | 0
1512208.3535 | 2 | 80.3603 | 80.3317 | -1.53 | 3.4966e-11 | 0.0044266 | 5.5108e-05 | 0 | 0
1615044.2362 | 2 | 81.3015 | 81.2873 | -1.071 | 2.2649e-11 | 0.0043891 | 5.3999e-05 | 0 | 0
1717880.1188 | 2 | 81.475 | 81.4688 | -0.706 | 1.4016e-11 | 0.0043799 | 5.376e-05 | 0 | 0
1820716.0015 | 2 | 81.2881 | 81.2804 | -0.789 | 1.4806e-11 | 0.0043651 | 5.3691e-05 | 0 | 0
1923551.8841 | 2 | 81.3285 | 81.3262 | -0.43 | 7.6414e-12 | 0.0043425 | 5.3381e-05 | 0 | 0
2026387.7668 | 2 | 80.2469 | 80.2229 | -1.402 | 2.394e-11 | 0.0043924 | 5.4664e-05 | 0 | 0
2129223.6494 | 2 | 80.5126 | 80.5027 | -0.896 | 1.4513e-11 | 0.0043693 | 5.4184e-05 | 0 | 0
2232059.5321 | 2 | 80.2253 | 80.2099 | -1.122 | 1.7406e-11 | 0.0043562 | 5.42e-05 | 0 | 0
2334895.4147 | 2 | 80.8113 | 80.8077 | -0.544 | 8.0079e-12 | 0.0043403 | 5.3599e-05 | 0 | 0
2437731.2974 | 2 | 80.1651 | 80.1542 | -0.947 | 1.3458e-11 | 0.0043327 | 5.3921e-05 | 0 | 0
2540567.18 | 2 | 80.1874 | 80.1646 | -1.366 | 1.8624e-11 | 0.0043157 | 5.3675e-05 | 0 | 0
2643403.0627 | 2 | 79.5427 | 79.539 | 0.551 | -7.2756e-12 | 0.0043171 | 5.4145e-05 | 0 | 0
2746238.9453 | 2 | 79.2468 | 79.2412 | -0.687 | 8.7643e-12 | 0.0042971 | 5.4079e-05 | 0 | 0
2849074.828 | 2 | 79.6238 | 79.6228 | -0.295 | 3.6118e-12 | 0.004279 | 5.3578e-05 | 0 | 0
2951910.7106 | 2 | 79.2513 | 79.2444 | -0.761 | 9.035e-12 | 0.0042488 | 5.3434e-05 | 0 | 0
3054746.5933 | 2 | 77.9557 | 77.9512 | -0.619 | 7.2219e-12 | 0.0042503 | 5.4325e-05 | 0 | 0
3157582.4759 | 2 | 78.3394 | 78.3381 | -0.327 | 3.675e-12 | 0.0042488 | 5.4021e-05 | 0 | 0
3260418.3586 | 2 | 76.3572 | 76.3522 | 0.653 | -7.2869e-12 | 0.0042229 | 5.5067e-05 | 0 | 0
3363254.2412 | 2 | 78.9107 | 78.8855 | -1.45 | 1.5172e-11 | 0.0042138 | 5.3151e-05 | 0 | 0
3466090.1239 | 2 | 77.3639 | 77.3521 | -1.001 | 1.0367e-11 | 0.0042016 | 5.4043e-05 | 0 | 0
3568926.0065 | 2 | 77.3574 | 77.3571 | -0.156 | 1.5698e-12 | 0.0041873 | 5.3853e-05 | 0 | 0
3671761.8892 | 2 | 77.5079 | 77.4932 | -1.117 | 1.0898e-11 | 0.0041562 | 5.3325e-05 | 0 | 0
3774597.7718 | 2 | 76.4299 | 76.4272 | -0.478 | 4.6039e-12 | 0.00417 | 5.4228e-05 | 0 | 0
3877433.6545 | 2 | 75.7035 | 75.703 | -0.21 | 1.9892e-12 | 0.0041702 | 5.4734e-05 | 0 | 0
3980269.5371 | 2 | 75.8047 | 75.7998 | -0.654 | 6.0192e-12 | 0.0041345 | 5.418e-05 | 0 | 0
4083105.4198 | 2 | 75.8229 | 75.8197 | -0.53 | 4.7595e-12 | 0.0041303 | 5.4083e-05 | 0 | 0
4185941.3024 | 2 | 75.2001 | 75.197 | -0.523 | 4.6131e-12 | 0.0041017 | 5.412e-05 | 0 | 0
4288777.1851 | 2 | 73.615 | 73.6131 | -0.413 | 3.6376e-12 | 0.0040945 | 5.5167e-05 | 0 | 0
4391613.0677 | 2 | 73.903 | 73.903 | 0.022 | -1.874e-13 | 0.0040983 | 5.4981e-05 | 0 | 0
4494448.9504 | 2 | 73.6264 | 73.6259 | -0.205 | 1.7194e-12 | 0.004057 | 5.4599e-05 | 0 | 0
4597284.833 | 2 | 73.83 | 73.8287 | -0.344 | 2.8166e-12 | 0.0040537 | 5.4371e-05 | 0 | 0
4700120.7157 | 2 | 72.2074 | 72.207 | -0.212 | 1.7389e-12 | 0.0040521 | 5.5551e-05 | 0 | 0
4802956.5983 | 2 | 73.3168 | 73.3096 | -0.801 | 6.3148e-12 | 0.004011 | 5.4134e-05 | 0 | 0
4905792.481 | 2 | 72.2203 | 72.2169 | -0.554 | 4.3398e-12 | 0.0040063 | 5.4858e-05 | 0 | 0
5008628.3636 | 2 | 70.9697 | 70.9684 | 0.343 | -2.6803e-12 | 0.0040318 | 5.6147e-05 | 0 | 0
5111464.2463 | 2 | 71.1819 | 71.1803 | -0.387 | 2.9518e-12 | 0.0039916 | 5.5402e-05 | 0 | 0
5214300.1289 | 2 | 70.6575 | 70.6571 | -0.205 | 1.5435e-12 | 0.0039755 | 5.5568e-05 | 0 | 0
5317136.0116 | 2 | 70.4853 | 70.4815 | 0.595 | -4.4128e-12 | 0.0039605 | 5.5472e-05 | 0 | 0
5419971.8942 | 2 | 70.1137 | 70.1137 | -0.035 | 2.578e-13 | 0.0039368 | 5.5409e-05 | 0 | 0
5522807.7769 | 2 | 68.5611 | 68.5575 | 0.591 | -4.3351e-12 | 0.0039143 | 5.6304e-05 | 0 | 0
5625643.6595 | 2 | 69.1632 | 69.1487 | 1.173 | -8.3735e-12 | 0.0039302 | 5.6005e-05 | 0 | 0
5728479.5422 | 2 | 68.3708 | 68.3417 | 1.672 | -1.1854e-11 | 0.0039039 | 5.6254e-05 | 0 | 0
5831315.4248 | 2 | 68.3895 | 68.3853 | 0.632 | -4.4e-12 | 0.0038719 | 5.5753e-05 | 0 | 0
5934151.3075 | 2 | 67.5794 | 67.5404 | 1.947 | -1.3485e-11 | 0.0038714 | 5.6378e-05 | 0 | 0
6036987.1901 | 2 | 67.1712 | 67.1677 | 0.583 | -3.9947e-12 | 0.003842 | 5.6259e-05 | 0 | 0
6139823.0728 | 2 | 66.2316 | 66.2269 | 0.678 | -4.6296e-12 | 0.0038341 | 5.6913e-05 | 0 | 0
6242658.9554 | 2 | 66.3528 | 66.304 | 2.197 | -1.4732e-11 | 0.0038218 | 5.6589e-05 | 0 | 0
6345494.8381 | 2 | 64.9435 | 64.9243 | 1.396 | -9.4091e-12 | 0.0038126 | 5.7638e-05 | 0 | 0
6448330.7207 | 2 | 64.8127 | 64.7873 | 1.606 | -1.0673e-11 | 0.0037862 | 5.7316e-05 | 0 | 0
6551166.6034 | 2 | 63.7484 | 63.698 | 2.28 | -1.5164e-11 | 0.003799 | 5.8434e-05 | 0 | 0
6654002.486 | 2 | 64.4295 | 64.3941 | 1.9 | -1.231e-11 | 0.0037694 | 5.7327e-05 | 0 | 0
6756838.3687 | 2 | 63.2295 | 63.208 | 1.493 | -9.7068e-12 | 0.0037183 | 5.7584e-05 | 0 | 0
6859674.2513 | 2 | 63.4267 | 63.4048 | 1.507 | -9.6199e-12 | 0.003708 | 5.7208e-05 | 0 | 0
6962510.134 | 2 | 62.5513 | 62.4696 | 2.929 | -1.8677e-11 | 0.0037336 | 5.8374e-05 | 0 | 0
7065346.0166 | 2 | 61.3621 | 61.3045 | 2.483 | -1.5901e-11 | 0.0037519 | 5.976e-05 | 0 | 0
7168181.8993 | 2 | 61.5555 | 61.4855 | 2.734 | -1.7203e-11 | 0.003668 | 5.8198e-05 | 0 | 0
7271017.7819 | 2 | 61.9248 | 61.8661 | 2.493 | -1.5377e-11 | 0.0036564 | 5.7622e-05 | 0 | 0
7373853.6646 | 2 | 59.7151 | 59.6536 | 2.6 | -1.6398e-11 | 0.0036576 | 5.9733e-05 | 0 | 0
7476689.5472 | 2 | 58.8664 | 58.7219 | 4.016 | -2.5324e-11 | 0.0036722 | 6.0789e-05 | 0 | 0
7579525.4299 | 2 | 59.3663 | 59.2539 | 3.527 | -2.1757e-11 | 0.0036415 | 5.9729e-05 | 0 | 0
7682361.3125 | 2 | 58.1893 | 58.0782 | 3.542 | -2.1993e-11 | 0.0036145 | 6.0444e-05 | 0 | 0
7785197.1952 | 2 | 57.7115 | 57.5502 | 4.284 | -2.646e-11 | 0.0036118 | 6.0851e-05 | 0 | 0
7888033.0778 | 2 | 56.7791 | 56.5758 | 4.85 | -3.0045e-11 | 0.0036069 | 6.1722e-05 | 0 | 0
7990868.9605 | 2 | 56.0043 | 55.8967 | 3.552 | -2.203e-11 | 0.003576 | 6.2003e-05 | 0 | 0
7990868.9605 | 2 | 56.5312 | 56.242 | 5.798 | -3.5591e-11 | 0.0035841 | 6.1553e-05 | 0 | 0
4.4668 | 0 | 30843.1 | 4171.44 | -82.227 | 1.1438e-06 | 0.010008 | 3.2468e-07 | 0 | 0
4.4668 | 0 | 29452.2 | 3455.29 | -83.263 | 1.2006e-06 | 0.010007 | 3.3999e-07 | 0 | 0
4.5709 | 0 | 29181.9 | 3348.11 | -83.412 | 1.1855e-06 | 0.010006 | 3.4311e-07 | 0 | 0
4.6774 | 0 | 28380.8 | 3504.05 | -82.908 | 1.1891e-06 | 0.010008 | 3.5285e-07 | 0 | 0
4.7863 | 0 | 27905.5 | 3421.53 | -82.957 | 1.1817e-06 | 0.010008 | 3.5888e-07 | 0 | 0
4.8978 | 0 | 27699.6 | 3460.37 | -82.824 | 1.1634e-06 | 0.010007 | 3.6152e-07 | 0 | 0
5.0119 | 0 | 26716.5 | 3057.49 | -83.429 | 1.1812e-06 | 0.010011 | 3.7496e-07 | 0 | 0
5.1286 | 0 | 26100.8 | 2951.68 | -83.507 | 1.181e-06 | 0.010005 | 3.8359e-07 | 0 | 0
5.2481 | 0 | 25836.7 | 3302.94 | -82.655 | 1.1637e-06 | 0.010005 | 3.875e-07 | 0 | 0
5.3703 | 0 | 25122.3 | 2858.56 | -83.466 | 1.1721e-06 | 0.010013 | 3.9882e-07 | 0 | 0
5.4954 | 0 | 24740 | 2811.06 | -83.476 | 1.1621e-06 | 0.010007 | 4.0476e-07 | 0 | 0
5.6234 | 0 | 23970.9 | 2787.58 | -83.322 | 1.1734e-06 | 0.010003 | 4.1759e-07 | 0 | 0
5.7544 | 0 | 23288.1 | 2781.49 | -83.14 | 1.1801e-06 | 0.010009 | 4.301e-07 | 0 | 0
5.8884 | 0 | 23166.6 | 2788.34 | -83.087 | 1.1579e-06 | 0.010005 | 4.3219e-07 | 0 | 0
6.0256 | 0 | 22514.6 | 2485.82 | -83.661 | 1.1651e-06 | 0.010007 | 4.4477e-07 | 0 | 0
6.166 | 0 | 22289.2 | 2513.16 | -83.526 | 1.1499e-06 | 0.010008 | 4.4931e-07 | 0 | 0
6.3096 | 0 | 21598.7 | 2652.27 | -82.946 | 1.1589e-06 | 0.010009 | 4.6375e-07 | 0 | 0
6.4565 | 0 | 21178.6 | 2701.65 | -82.671 | 1.1538e-06 | 0.010001 | 4.7258e-07 | 0 | 0
6.6069 | 0 | 20711.6 | 2406.16 | -83.329 | 1.1547e-06 | 0.010011 | 4.8371e-07 | 0 | 0
6.7608 | 0 | 20381.2 | 2524.96 | -82.884 | 1.1463e-06 | 0.010006 | 4.9132e-07 | 0 | 0
6.9183 | 0 | 19679.9 | 2564.49 | -82.513 | 1.1587e-06 | 0.010012 | 5.0911e-07 | 0 | 0
7.0795 | 0 | 19325.3 | 2437.12 | -82.755 | 1.1539e-06 | 0.010006 | 5.1817e-07 | 0 | 0
7.2444 | 0 | 18957.6 | 2295.04 | -83.047 | 1.151e-06 | 0.010007 | 5.2827e-07 | 0 | 0
7.4131 | 0 | 18658.1 | 2388.2 | -82.646 | 1.1417e-06 | 0.010005 | 5.3666e-07 | 0 | 0
7.5858 | 0 | 18141.4 | 2337.17 | -82.598 | 1.1462e-06 | 0.010005 | 5.5196e-07 | 0 | 0
7.7625 | 0 | 17804.3 | 2243.47 | -82.761 | 1.1428e-06 | 0.010004 | 5.6236e-07 | 0 | 0
7.9433 | 0 | 17442.8 | 2098.93 | -83.089 | 1.1408e-06 | 0.010008 | 5.742e-07 | 0 | 0
8.1283 | 0 | 17063.7 | 2215.49 | -82.54 | 1.1375e-06 | 0.010003 | 5.8672e-07 | 0 | 0
8.3176 | 0 | 16612.2 | 1929.85 | -83.329 | 1.1437e-06 | 0.010003 | 6.0266e-07 | 0 | 0
8.5114 | 0 | 16284 | 2035.25 | -82.82 | 1.1395e-06 | 0.010006 | 6.1496e-07 | 0 | 0
8.7096 | 0 | 16030.2 | 2037.24 | -82.699 | 1.1306e-06 | 0.010006 | 6.2471e-07 | 0 | 0
8.9125 | 0 | 15748.4 | 2010.63 | -82.665 | 1.125e-06 | 0.010003 | 6.3571e-07 | 0 | 0
9.1201 | 0 | 15412.3 | 2055 | -82.338 | 1.1222e-06 | 0.010005 | 6.4973e-07 | 0 | 0
9.3325 | 0 | 15123.4 | 1972.44 | -82.506 | 1.1183e-06 | 0.010006 | 6.6222e-07 | 0 | 0
9.5499 | 0 | 14738.9 | 1901.28 | -82.588 | 1.1213e-06 | 0.010007 | 6.7954e-07 | 0 | 0
9.7724 | 0 | 14441.7 | 1859.37 | -82.603 | 1.1186e-06 | 0.0099989 | 6.9298e-07 | 0 | 0
10 | 0 | 14181.3 | 1808.48 | -82.673 | 1.1131e-06 | 0.010001 | 7.0583e-07 | 0 | 0
10.2329 | 0 | 13844.8 | 1838.38 | -82.369 | 1.1138e-06 | 0.010004 | 7.2324e-07 | 0 | 0
10.4713 | 0 | 13572.6 | 1820.56 | -82.291 | 1.1099e-06 | 0.01 | 7.3748e-07 | 0 | 0
10.7152 | 0 | 13160 | 1726.55 | -82.461 | 1.1184e-06 | 0.01 | 7.6061e-07 | 0 | 0
10.9648 | 0 | 12935.8 | 1687.93 | -82.502 | 1.113e-06 | 0.010005 | 7.7414e-07 | 0 | 0
11.2202 | 0 | 12666.9 | 1692.72 | -82.32 | 1.1098e-06 | 0.0099953 | 7.8985e-07 | 0 | 0
11.4815 | 0 | 12357.8 | 1612.39 | -82.503 | 1.1123e-06 | 0.010001 | 8.1009e-07 | 0 | 0
11.749 | 0 | 12149 | 1548.29 | -82.678 | 1.1058e-06 | 0.01 | 8.2393e-07 | 0 | 0
12.0226 | 0 | 11809.8 | 1645.63 | -81.99 | 1.1102e-06 | 0.0099982 | 8.4745e-07 | 0 | 0
12.3027 | 0 | 11661.1 | 1594.72 | -82.14 | 1.0992e-06 | 0.010003 | 8.5866e-07 | 0 | 0
12.5893 | 0 | 11427.1 | 1559.63 | -82.155 | 1.0959e-06 | 0.0099994 | 8.7595e-07 | 0 | 0
12.8825 | 0 | 11119.7 | 1495.58 | -82.27 | 1.1012e-06 | 0.010005 | 9.0069e-07 | 0 | 0
13.1826 | 0 | 10897.9 | 1518.54 | -81.99 | 1.0972e-06 | 0.0099983 | 9.1841e-07 | 0 | 0
13.4896 | 0 | 10687.4 | 1441.69 | -82.247 | 1.0938e-06 | 0.010001 | 9.3674e-07 | 0 | 0
13.8038 | 0 | 10456.6 | 1456.63 | -81.993 | 1.0922e-06 | 0.010001 | 9.5745e-07 | 0 | 0
14.1254 | 0 | 10247.6 | 1413.07 | -82.074 | 1.0886e-06 | 0.010001 | 9.7704e-07 | 0 | 0
14.4544 | 0 | 10013.3 | 1391.89 | -82.01 | 1.0893e-06 | 0.0099991 | 9.9969e-07 | 0 | 0
14.7911 | 0 | 9835.82 | 1370.03 | -81.993 | 1.0834e-06 | 0.0099963 | 1.0175e-06 | 0 | 0
15.1356 | 0 | 9572.47 | 1358.04 | -81.844 | 1.0871e-06 | 0.0099985 | 1.0457e-06 | 0 | 0
15.4882 | 0 | 9404.64 | 1269.49 | -82.242 | 1.0825e-06 | 0.0099999 | 1.0645e-06 | 0 | 0
15.8489 | 0 | 9247.3 | 1328.65 | -81.739 | 1.0746e-06 | 0.009997 | 1.0823e-06 | 0 | 0
16.2181 | 0 | 9009.23 | 1297.96 | -81.717 | 1.0778e-06 | 0.0099931 | 1.1105e-06 | 0 | 0
16.5959 | 0 | 8848.12 | 1267.32 | -81.765 | 1.0724e-06 | 0.0099992 | 1.1315e-06 | 0 | 0
16.9824 | 0 | 8653.4 | 1208.88 | -81.969 | 1.0726e-06 | 0.0099971 | 1.1567e-06 | 0 | 0
17.378 | 0 | 8458.25 | 1193.47 | -81.888 | 1.0718e-06 | 0.0099966 | 1.1834e-06 | 0 | 0
17.7828 | 0 | 8289.22 | 1196.41 | -81.701 | 1.0686e-06 | 0.0099961 | 1.2074e-06 | 0 | 0
18.197 | 0 | 8137.45 | 1215.94 | -81.406 | 1.0626e-06 | 0.0099882 | 1.229e-06 | 0 | 0
18.6209 | 0 | 7996.47 | 1193.93 | -81.413 | 1.0569e-06 | 0.0099906 | 1.2505e-06 | 0 | 0
19.0546 | 0 | 7781.43 | 1151.95 | -81.487 | 1.0618e-06 | 0.0099932 | 1.2854e-06 | 0 | 0
19.4984 | 0 | 7609.49 | 1110.3 | -81.61 | 1.0611e-06 | 0.0099953 | 1.3147e-06 | 0 | 0
19.9526 | 0 | 7454.84 | 1078.29 | -81.683 | 1.0589e-06 | 0.009993 | 1.3417e-06 | 0 | 0
20.4174 | 0 | 7289.52 | 1086.34 | -81.429 | 1.0573e-06 | 0.0099886 | 1.3715e-06 | 0 | 0
20.893 | 0 | 7119.7 | 1086.52 | -81.222 | 1.0575e-06 | 0.0099916 | 1.4046e-06 | 0 | 0
21.3796 | 0 | 7004.04 | 1062.35 | -81.276 | 1.0505e-06 | 0.0099889 | 1.4274e-06 | 0 | 0
21.8776 | 0 | 6877.67 | 1022.63 | -81.449 | 1.0459e-06 | 0.0099891 | 1.4537e-06 | 0 | 0
22.3872 | 0 | 6712.72 | 1026.86 | -81.201 | 1.0465e-06 | 0.0099909 | 1.4897e-06 | 0 | 0
22.9087 | 0 | 6564.56 | 992.763 | -81.302 | 1.0461e-06 | 0.0099877 | 1.5228e-06 | 0 | 0
23.4423 | 0 | 6443.74 | 980.586 | -81.247 | 1.0414e-06 | 0.009985 | 1.551e-06 | 0 | 0
23.9883 | 0 | 6310.5 | 953.083 | -81.313 | 1.0392e-06 | 0.0099914 | 1.5847e-06 | 0 | 0
24.5471 | 0 | 6183.51 | 949.54 | -81.167 | 1.036e-06 | 0.0099863 | 1.6165e-06 | 0 | 0
25.1189 | 0 | 6064.68 | 934.573 | -81.135 | 1.0322e-06 | 0.0099873 | 1.6483e-06 | 0 | 0
25.704 | 0 | 5941.59 | 918.95 | -81.103 | 1.0297e-06 | 0.0099885 | 1.6826e-06 | 0 | 0
26.3027 | 0 | 5795.88 | 907.187 | -80.995 | 1.0312e-06 | 0.0099843 | 1.7242e-06 | 0 | 0
26.9153 | 0 | 5684.8 | 895.156 | -80.94 | 1.027e-06 | 0.0099829 | 1.7577e-06 | 0 | 0
27.5423 | 0 | 5570.24 | 882.867 | -80.88 | 1.0244e-06 | 0.0099872 | 1.7946e-06 | 0 | 0
28.1838 | 0 | 5453.27 | 830.766 | -81.237 | 1.0236e-06 | 0.0099816 | 1.8321e-06 | 0 | 0
28.8403 | 0 | 5348.98 | 834.162 | -81.028 | 1.0191e-06 | 0.0099857 | 1.8686e-06 | 0 | 0
29.5121 | 0 | 5244.07 | 833.483 | -80.855 | 1.0154e-06 | 0.0099807 | 1.905e-06 | 0 | 0
30.1995 | 0 | 5137.63 | 826.555 | -80.742 | 1.0124e-06 | 0.009982 | 1.9447e-06 | 0 | 0
30.903 | 0 | 5023.42 | 799.849 | -80.838 | 1.0122e-06 | 0.0099796 | 1.9885e-06 | 0 | 0
31.6228 | 0 | 4910.27 | 798.182 | -80.645 | 1.0114e-06 | 0.0099808 | 2.0345e-06 | 0 | 0
35.4813 | 0 | 4411.58 | 711.173 | -80.723 | 1.0035e-06 | 0.0099734 | 2.2629e-06 | 0 | 0
39.8107 | 0 | 3998.35 | 654.845 | -80.574 | 9.8638e-07 | 0.0099657 | 2.4949e-06 | 0 | 0
44.6684 | 0 | 3574.43 | 630.607 | -79.839 | 9.8114e-07 | 0.0099618 | 2.7897e-06 | 0 | 0
50.1187 | 0 | 3242.65 | 547.64 | -80.277 | 9.6522e-07 | 0.0099514 | 3.072e-06 | 0 | 0
56.2341 | 0 | 2913.07 | 519.57 | -79.726 | 9.5605e-07 | 0.0099491 | 3.4188e-06 | 0 | 0
63.0957 | 0 | 2661.91 | 493.466 | -79.317 | 9.3112e-07 | 0.0099379 | 3.7372e-06 | 0 | 0
70.7946 | 0 | 2395.65 | 459.307 | -78.946 | 9.2107e-07 | 0.0099254 | 4.1474e-06 | 0 | 0
79.4328 | 0 | 2149.37 | 415.171 | -78.863 | 9.1468e-07 | 0.009912 | 4.6164e-06 | 0 | 0
89.1251 | 0 | 1943.1 | 389.054 | -78.45 | 9.0036e-07 | 0.009893 | 5.0966e-06 | 0 | 0
100 | 0 | 1750.75 | 360.972 | -78.101 | 8.8953e-07 | 0.009878 | 5.6493e-06 | 0 | 0
112.2018 | 0 | 1583.42 | 339.127 | -77.633 | 8.7505e-07 | 0.0098596 | 6.2349e-06 | 0 | 0
125.8925 | 0 | 1430.66 | 315.477 | -77.261 | 8.6192e-07 | 0.0098359 | 6.8843e-06 | 0 | 0
141.2538 | 0 | 1294.06 | 294.116 | -76.863 | 8.4793e-07 | 0.0098043 | 7.5869e-06 | 0 | 0
158.4893 | 0 | 1170.52 | 275.739 | -76.375 | 8.3376e-07 | 0.0097775 | 8.365e-06 | 0 | 0
177.8279 | 0 | 1055.09 | 256.645 | -75.922 | 8.2278e-07 | 0.0097357 | 9.241e-06 | 0 | 0
199.5262 | 0 | 956.529 | 243.114 | -75.276 | 8.0652e-07 | 0.0096983 | 1.0154e-05 | 0 | 0
223.8721 | 0 | 864.771 | 228.134 | -74.704 | 7.9297e-07 | 0.009647 | 1.1173e-05 | 0 | 0
251.1886 | 0 | 782.852 | 212.199 | -74.273 | 7.7905e-07 | 0.0096036 | 1.2272e-05 | 0 | 0
281.8383 | 0 | 708.628 | 201.966 | -73.441 | 7.6384e-07 | 0.0095429 | 1.3472e-05 | 0 | 0
316.2278 | 0 | 642.453 | 190.849 | -72.719 | 7.4802e-07 | 0.0094656 | 1.4739e-05 | 0 | 0
354.8134 | 0 | 582.566 | 180.277 | -71.974 | 7.3218e-07 | 0.0093899 | 1.6125e-05 | 0 | 0
398.1072 | 0 | 528.538 | 171.993 | -71.009 | 7.1521e-07 | 0.0092973 | 1.7598e-05 | 0 | 0
446.6836 | 0 | 480.109 | 163.854 | -70.045 | 6.9758e-07 | 0.0092002 | 1.9172e-05 | 0 | 0
501.1872 | 0 | 436.161 | 156.306 | -69 | 6.7971e-07 | 0.0090729 | 2.0812e-05 | 0 | 0
562.3413 | 0 | 396.862 | 149.708 | -67.838 | 6.6046e-07 | 0.0089367 | 2.253e-05 | 0 | 0
630.9573 | 0 | 361.363 | 143.559 | -66.592 | 6.4058e-07 | 0.0087871 | 2.4331e-05 | 0 | 0
707.9458 | 0 | 329.64 | 138.088 | -65.234 | 6.1927e-07 | 0.0086198 | 2.6165e-05 | 0 | 0
794.3282 | 0 | 301.041 | 132.984 | -63.785 | 5.9711e-07 | 0.008442 | 2.8061e-05 | 0 | 0
891.2509 | 0 | 275.492 | 128.479 | -62.202 | 5.734e-07 | 0.0082442 | 2.9947e-05 | 0 | 0
1000 | 0 | 252.727 | 124.544 | -60.475 | 5.4797e-07 | 0.0080437 | 3.1853e-05 | 0 | 0
1122.0185 | 0 | 232.101 | 120.772 | -58.645 | 5.219e-07 | 0.0078237 | 3.3733e-05 | 0 | 0
1258.9254 | 0 | 214.387 | 117.856 | -56.651 | 4.926e-07 | 0.0075992 | 3.5473e-05 | 0 | 0
1412.5375 | 0 | 198.305 | 114.899 | -54.591 | 4.631e-07 | 0.0073709 | 3.7199e-05 | 0 | 0
1584.8932 | 0 | 184.173 | 112.272 | -52.439 | 4.3222e-07 | 0.007136 | 3.8778e-05 | 0 | 0
1778.2794 | 0 | 171.712 | 109.844 | -50.231 | 4.0062e-07 | 0.006913 | 4.0294e-05 | 0 | 0
1995.2623 | 0 | 160.575 | 107.739 | -47.859 | 3.6833e-07 | 0.0066965 | 4.174e-05 | 0 | 0
2238.7211 | 0 | 150.963 | 105.795 | -45.509 | 3.3594e-07 | 0.0064903 | 4.3032e-05 | 0 | 0
2511.8864 | 0 | 142.554 | 104.152 | -43.062 | 3.0348e-07 | 0.0062911 | 4.4173e-05 | 0 | 0
2818.3829 | 0 | 135.115 | 102.429 | -40.705 | 2.7256e-07 | 0.0061078 | 4.5248e-05 | 0 | 0
3162.2777 | 0 | 128.672 | 100.898 | -38.358 | 2.4273e-07 | 0.0059333 | 4.6158e-05 | 0 | 0
3548.1339 | 0 | 122.99 | 99.5218 | -35.984 | 2.1429e-07 | 0.0057805 | 4.7047e-05 | 0 | 0
3981.0717 | 0 | 117.95 | 98.1457 | -33.686 | 1.8799e-07 | 0.005641 | 4.7876e-05 | 0 | 0
4466.8359 | 0 | 113.706 | 96.9856 | -31.466 | 1.6357e-07 | 0.0055149 | 4.8554e-05 | 0 | 0
5011.8723 | 0 | 109.96 | 95.9158 | -29.276 | 1.4122e-07 | 0.0053991 | 4.9149e-05 | 0 | 0
5623.4133 | 0 | 106.979 | 95.1405 | -27.21 | 1.2097e-07 | 0.0052947 | 4.9543e-05 | 0 | 0
6309.5734 | 0 | 103.763 | 93.8473 | -25.252 | 1.0371e-07 | 0.0052042 | 5.0205e-05 | 0 | 0
7079.4578 | 0 | 101.24 | 92.8741 | -23.456 | 8.8389e-08 | 0.0051234 | 5.0659e-05 | 0 | 0
7943.2823 | 0 | 99.0984 | 92.0426 | -21.751 | 7.4927e-08 | 0.0050508 | 5.1023e-05 | 0 | 0
8912.5094 | 0 | 97.1233 | 91.191 | -20.129 | 6.3274e-08 | 0.0049866 | 5.14e-05 | 0 | 0
10000 | 0 | 95.3553 | 90.3706 | -18.608 | 5.3258e-08 | 0.0049301 | 5.1762e-05 | 0 | 0
11220.1845 | 0 | 93.8882 | 89.6513 | -17.278 | 4.4874e-08 | 0.0048781 | 5.2009e-05 | 0 | 0
12589.2541 | 0 | 92.8013 | 89.3746 | -15.619 | 3.6678e-08 | 0.0048326 | 5.2128e-05 | 0 | 0
14125.3754 | 0 | 90.8563 | 87.9168 | -14.614 | 3.129e-08 | 0.0048029 | 5.2917e-05 | 0 | 0
15848.9319 | 0 | 90.1764 | 87.8632 | -13.006 | 2.5061e-08 | 0.0047664 | 5.2911e-05 | 0 | 0
17782.7941 | 0 | 89.5262 | 87.5159 | -12.165 | 2.1066e-08 | 0.0047309 | 5.2899e-05 | 0 | 0
19952.6231 | 0 | 88.7554 | 87.0367 | -11.294 | 1.76e-08 | 0.0047029 | 5.3043e-05 | 0 | 0
22387.2114 | 0 | 88.1227 | 86.7312 | -10.196 | 1.428e-08 | 0.0046758 | 5.3116e-05 | 0 | 0
25118.8643 | 0 | 87.2983 | 86.1195 | -9.426 | 1.1887e-08 | 0.0046598 | 5.3434e-05 | 0 | 0
28183.8293 | 0 | 86.7191 | 85.7039 | -8.776 | 9.9351e-09 | 0.0046404 | 5.3568e-05 | 0 | 0
31622.7766 | 0 | 86.3581 | 85.5531 | -7.829 | 7.9387e-09 | 0.004623 | 5.3589e-05 | 0 | 0
35481.3389 | 0 | 86.0092 | 85.3711 | -6.983 | 6.3406e-09 | 0.0046079 | 5.3632e-05 | 0 | 0
39810.7171 | 0 | 85.7268 | 85.1547 | -6.623 | 5.3787e-09 | 0.0045968 | 5.3679e-05 | 0 | 0
44668.3592 | 0 | 85.5043 | 85.0708 | -5.772 | 4.1912e-09 | 0.004584 | 5.367e-05 | 0 | 0
50118.7234 | 0 | 84.5059 | 84.1261 | -5.434 | 3.5588e-09 | 0.0045831 | 5.4295e-05 | 0 | 0
56234.1325 | 0 | 84.8614 | 84.5662 | -4.78 | 2.7794e-09 | 0.004567 | 5.3877e-05 | 0 | 0
63095.7344 | 0 | 84.4967 | 84.2641 | -4.252 | 2.2134e-09 | 0.0045611 | 5.404e-05 | 0 | 0
70794.5784 | 0 | 84.0544 | 83.8163 | -4.314 | 2.0119e-09 | 0.0045496 | 5.4187e-05 | 0 | 0
79432.8235 | 0 | 84.1641 | 83.9922 | -3.663 | 1.5208e-09 | 0.0045374 | 5.3972e-05 | 0 | 0
89125.0938 | 0 | 84.0863 | 83.9617 | -3.12 | 1.1559e-09 | 0.0045209 | 5.3827e-05 | 0 | 0
100000 | 0 | 83.6261 | 83.5019 | -3.122 | 1.0367e-09 | 0.004507 | 5.3958e-05 | 0 | 0
112201.8454 | 0 | 83.6918 | 83.5971 | -2.725 | 8.0591e-10 | 0.004541 | 5.4309e-05 | 0 | 0
125892.5412 | 0 | 83.9672 | 83.8814 | -2.591 | 6.8053e-10 | 0.0045214 | 5.3899e-05 | 0 | 0
141253.7545 | 0 | 82.9067 | 82.8281 | -2.495 | 5.9174e-10 | 0.0045308 | 5.4701e-05 | 0 | 0
158489.3192 | 0 | 83.7892 | 83.7418 | -1.926 | 4.0285e-10 | 0.0045107 | 5.3885e-05 | 0 | 0
177827.941 | 0 | 83.5019 | 83.4748 | -1.46 | 2.7303e-10 | 0.0045046 | 5.3998e-05 | 0 | 0
199526.2315 | 0 | 83.282 | 83.242 | -1.777 | 2.9708e-10 | 0.0045134 | 5.4247e-05 | 0 | 0
223872.1139 | 0 | 84.117 | 84.0889 | -1.481 | 2.1842e-10 | 0.0044892 | 5.3421e-05 | 0 | 0
251188.6432 | 0 | 82.7551 | 82.7035 | -2.024 | 2.7038e-10 | 0.0045066 | 5.4512e-05 | 0 | 0
281838.2931 | 0 | 83.3015 | 83.2786 | -1.345 | 1.5913e-10 | 0.0044919 | 5.3979e-05 | 0 | 0
316227.766 | 0 | 83.1199 | 83.0926 | -1.469 | 1.5524e-10 | 0.0044943 | 5.4126e-05 | 0 | 0
354813.3892 | 0 | 82.794 | 82.7698 | -1.388 | 1.3121e-10 | 0.0044923 | 5.4313e-05 | 0 | 0
398107.1706 | 0 | 83.1388 | 83.1275 | -0.947 | 7.9457e-11 | 0.004486 | 5.4011e-05 | 0 | 0
446683.5922 | 0 | 83.0321 | 83.0158 | -1.136 | 8.5045e-11 | 0.0044809 | 5.4017e-05 | 0 | 0
501187.2336 | 0 | 82.8689 | 82.8504 | -1.211 | 8.1e-11 | 0.0044755 | 5.4057e-05 | 0 | 0
562341.3252 | 0 | 83.6774 | 83.672 | -0.654 | 3.8608e-11 | 0.004443 | 5.3147e-05 | 0 | 0
630957.3445 | 0 | 83.217 | 83.2089 | -0.801 | 4.2388e-11 | 0.0044565 | 5.3605e-05 | 0 | 0
707945.7844 | 0 | 82.3293 | 82.3179 | -0.951 | 4.5333e-11 | 0.0044543 | 5.4158e-05 | 0 | 0
794328.2347 | 0 | 81.5651 | 81.5485 | -1.156 | 4.9547e-11 | 0.0044618 | 5.4756e-05 | 0 | 0
891250.9381 | 0 | 82.4985 | 82.4933 | -0.644 | 2.4331e-11 | 0.0044361 | 5.3822e-05 | 0 | 0
1000000 | 0 | 82.7793 | 82.7732 | -0.694 | 2.3276e-11 | 0.0044225 | 5.3473e-05 | 0 | 0
1100864.8229 | 2 | 82.4862 | 82.4778 | -0.82 | 2.5093e-11 | 0.0044378 | 5.3856e-05 | 0 | 0
1203700.7056 | 2 | 82.6371 | 82.6242 | -1.014 | 2.8327e-11 | 0.0044329 | 5.3692e-05 | 0 | 0
1306536.5882 | 2 | 81.0137 | 80.9968 | -1.17 | 3.0708e-11 | 0.0044398 | 5.4845e-05 | 0 | 0
1409372.4709 | 2 | 80.9833 | 80.9765 | -0.746 | 1.8165e-11 | 0.0044416 | 5.4878e-05 | 0 | 0
1512208.3535 | 2 | 80.4598 | 80.4593 | -0.195 | 4.457e-12 | 0.0044113 | 5.485e-05 | 0 | 0
1615044.2362 | 2 | 82.2649 | 82.2545 | -0.913 | 1.908e-11 | 0.0043775 | 5.3226e-05 | 0 | 0
1717880.1188 | 2 | 80.6895 | 80.6784 | -0.949 | 1.9008e-11 | 0.0043965 | 5.449e-05 | 0 | 0
1820716.0015 | 2 | 82.0619 | 82.0572 | -0.613 | 1.1396e-11 | 0.0043655 | 5.3189e-05 | 0 | 0
1923551.8841 | 2 | 80.333 | 80.3187 | -1.081 | 1.9436e-11 | 0.0043606 | 5.4268e-05 | 0 | 0
2026387.7668 | 2 | 80.3536 | 80.3507 | -0.484 | 8.2536e-12 | 0.0043916 | 5.4581e-05 | 0 | 0
2129223.6494 | 2 | 81.6888 | 81.6514 | -1.734 | 2.7684e-11 | 0.0043453 | 5.311e-05 | 0 | 0
2232059.5321 | 2 | 80.5034 | 80.4894 | -1.068 | 1.6505e-11 | 0.0043445 | 5.3883e-05 | 0 | 0
2334895.4147 | 2 | 80.5549 | 80.5541 | -0.257 | 3.7922e-12 | 0.0043231 | 5.3572e-05 | 0 | 0
2437731.2974 | 2 | 79.6055 | 79.5989 | -0.738 | 1.0561e-11 | 0.004331 | 5.43e-05 | 0 | 0
2540567.18 | 2 | 80.8127 | 80.7977 | -1.102 | 1.4909e-11 | 0.0043314 | 5.3483e-05 | 0 | 0
2643403.0627 | 2 | 79.1026 | 79.0491 | -2.106 | 2.7975e-11 | 0.0042893 | 5.4097e-05 | 0 | 0
2746238.9453 | 2 | 79.0779 | 79.0638 | -1.082 | 1.3842e-11 | 0.0043093 | 5.4348e-05 | 0 | 0
2849074.828 | 2 | 78.9346 | 78.9287 | -0.697 | 8.6121e-12 | 0.0042793 | 5.4051e-05 | 0 | 0
2951910.7106 | 2 | 77.5712 | 77.5704 | -0.275 | 3.3321e-12 | 0.004271 | 5.4877e-05 | 0 | 0
3054746.5933 | 2 | 79.4399 | 79.434 | -0.698 | 7.992e-12 | 0.0042432 | 5.322e-05 | 0 | 0
3157582.4759 | 2 | 77.8403 | 77.8244 | -1.158 | 1.3084e-11 | 0.0042664 | 5.4593e-05 | 0 | 0
3260418.3586 | 2 | 78.2711 | 78.2629 | 0.831 | -9.0445e-12 | 0.0042056 | 5.35e-05 | 0 | 0
3363254.2412 | 2 | 77.2881 | 77.2619 | -1.491 | 1.5933e-11 | 0.0042147 | 5.4279e-05 | 0 | 0
3466090.1239 | 2 | 76.8048 | 76.7937 | -0.973 | 1.0148e-11 | 0.0042239 | 5.4726e-05 | 0 | 0
3568926.0065 | 2 | 76.6106 | 76.5867 | -1.431 | 1.4533e-11 | 0.0042175 | 5.4771e-05 | 0 | 0
3671761.8892 | 2 | 76.0094 | 76.0085 | 0.268 | -2.6686e-12 | 0.0041968 | 5.4908e-05 | 0 | 0
3774597.7718 | 2 | 75.8108 | 75.8028 | -0.834 | 8.0934e-12 | 0.0041536 | 5.4456e-05 | 0 | 0
3877433.6545 | 2 | 76.34 | 76.3268 | -1.062 | 9.9633e-12 | 0.0041584 | 5.4123e-05 | 0 | 0
3980269.5371 | 2 | 75.3831 | 75.3751 | -0.832 | 7.6992e-12 | 0.0041236 | 5.434e-05 | 0 | 0
4083105.4198 | 2 | 75.3286 | 75.3281 | -0.208 | 1.8793e-12 | 0.0040988 | 5.4022e-05 | 0 | 0
4185941.3024 | 2 | 75.0259 | 75.0158 | -0.942 | 8.3342e-12 | 0.0040797 | 5.3956e-05 | 0 | 0
4288777.1851 | 2 | 73.6296 | 73.6206 | -0.893 | 7.8578e-12 | 0.0041054 | 5.5303e-05 | 0 | 0
4391613.0677 | 2 | 73.0589 | 73.0522 | -0.776 | 6.7172e-12 | 0.0040725 | 5.5267e-05 | 0 | 0
4494448.9504 | 2 | 72.3507 | 72.3419 | 0.894 | -7.6331e-12 | 0.0040915 | 5.6034e-05 | 0 | 0
4597284.833 | 2 | 72.8535 | 72.8451 | -0.867 | 7.1937e-12 | 0.0040682 | 5.5298e-05 | 0 | 0
4700120.7157 | 2 | 72.5203 | 72.5203 | 0.032 | -2.586e-13 | 0.0040467 | 5.5237e-05 | 0 | 0
4802956.5983 | 2 | 72.4343 | 72.4231 | -1.01 | 8.0648e-12 | 0.0040188 | 5.4901e-05 | 0 | 0
4905792.481 | 2 | 72.2169 | 72.2162 | -0.264 | 2.0673e-12 | 0.0040013 | 5.4792e-05 | 0 | 0
5008628.3636 | 2 | 70.3282 | 70.3278 | 0.188 | -1.4809e-12 | 0.004011 | 5.6368e-05 | 0 | 0
5111464.2463 | 2 | 71.5511 | 71.5509 | -0.149 | 1.1294e-12 | 0.0039747 | 5.4881e-05 | 0 | 0
5214300.1289 | 2 | 70.6911 | 70.6907 | -0.18 | 1.3577e-12 | 0.0039633 | 5.5371e-05 | 0 | 0
5317136.0116 | 2 | 70.5792 | 70.577 | 0.446 | -3.3008e-12 | 0.0039605 | 5.5398e-05 | 0 | 0
5419971.8942 | 2 | 69.645 | 69.645 | 0.008 | -5.59e-14 | 0.0039324 | 5.572e-05 | 0 | 0
5522807.7769 | 2 | 69.0826 | 69.0816 | 0.308 | -2.2395e-12 | 0.0039368 | 5.6199e-05 | 0 | 0
5625643.6595 | 2 | 68.1222 | 68.1134 | 0.924 | -6.6962e-12 | 0.0039292 | 5.6848e-05 | 0 | 0
5728479.5422 | 2 | 69.5654 | 69.5639 | -0.374 | 2.6037e-12 | 0.0038527 | 5.4564e-05 | 0 | 0
5831315.4248 | 2 | 67.5773 | 67.5771 | -0.142 | 9.979e-13 | 0.0038747 | 5.6467e-05 | 0 | 0
5934151.3075 | 2 | 67.4879 | 67.466 | 1.457 | -1.0107e-11 | 0.003857 | 5.6246e-05 | 0 | 0
6036987.1901 | 2 | 66.5619 | 66.556 | 0.762 | -5.266e-12 | 0.0038469 | 5.6848e-05 | 0 | 0
6139823.0728 | 2 | 66.1383 | 66.1056 | 1.8 | -1.2312e-11 | 0.0038466 | 5.7177e-05 | 0 | 0
6242658.9554 | 2 | 65.4661 | 65.4252 | 2.025 | -1.376e-11 | 0.0038297 | 5.7476e-05 | 0 | 0
6345494.8381 | 2 | 65.9049 | 65.8823 | 1.499 | -9.953e-12 | 0.0038237 | 5.6961e-05 | 0 | 0
6448330.7207 | 2 | 64.8899 | 64.8626 | 1.663 | -1.1041e-11 | 0.0037877 | 5.727e-05 | 0 | 0
6551166.6034 | 2 | 64.0661 | 64.036 | 1.757 | -1.1624e-11 | 0.0037794 | 5.7845e-05 | 0 | 0
6654002.486 | 2 | 63.8697 | 63.8252 | 2.139 | -1.398e-11 | 0.0037716 | 5.7865e-05 | 0 | 0
6756838.3687 | 2 | 61.9921 | 61.9699 | 1.533 | -1.0168e-11 | 0.0037742 | 5.9621e-05 | 0 | 0
6859674.2513 | 2 | 62.4979 | 62.4662 | 1.826 | -1.1829e-11 | 0.0037502 | 5.8721e-05 | 0 | 0
6962510.134 | 2 | 62.1188 | 61.9935 | 3.639 | -2.3355e-11 | 0.0037428 | 5.8924e-05 | 0 | 0
7065346.0166 | 2 | 61.4043 | 61.3007 | 3.329 | -2.1305e-11 | 0.0037109 | 5.9064e-05 | 0 | 0
7168181.8993 | 2 | 60.6019 | 60.5239 | 2.907 | -1.8579e-11 | 0.003706 | 5.9727e-05 | 0 | 0
7271017.7819 | 2 | 60.3856 | 60.2857 | 3.297 | -2.0848e-11 | 0.0036806 | 5.9484e-05 | 0 | 0
7373853.6646 | 2 | 59.8444 | 59.7144 | 3.779 | -2.3768e-11 | 0.003672 | 5.9833e-05 | 0 | 0
7476689.5472 | 2 | 58.8003 | 58.6523 | 4.067 | -2.5674e-11 | 0.0036542 | 6.0558e-05 | 0 | 0
7579525.4299 | 2 | 59.0317 | 58.8492 | 4.507 | -2.7951e-11 | 0.0036446 | 6.0117e-05 | 0 | 0
7682361.3125 | 2 | 58.428 | 58.2825 | 4.045 | -2.5011e-11 | 0.0035956 | 5.9879e-05 | 0 | 0
7785197.1952 | 2 | 57.6324 | 57.4465 | 4.602 | -2.8462e-11 | 0.0036086 | 6.088e-05 | 0 | 0
7888033.0778 | 2 | 57.6228 | 57.4152 | 4.865 | -2.9697e-11 | 0.0035986 | 6.0674e-05 | 0 | 0
7990868.9605 | 2 | 56.3895 | 56.2036 | 4.653 | -2.8654e-11 | 0.0035409 | 6.0969e-05 | 0 | 0
7990868.9605 | 2 | 57.0641 | 56.8431 | 5.045 | -3.0691e-11 | 0.0035827 | 6.0955e-05 | 0 | 0
4.4668 | 0 | 29622.9 | 3762.55 | -82.703 | 1.1922e-06 | 0.010009 | 3.3811e-07 | 0 | 0
4.4668 | 0 | 29669.7 | 3474.1 | -83.276 | 1.1918e-06 | 0.01001 | 3.3759e-07 | 0 | 0
4.5709 | 0 | 29249 | 3458.19 | -83.21 | 1.1823e-06 | 0.010005 | 3.4228e-07 | 0 | 0
4.6774 | 0 | 28210.5 | 3149.69 | -83.59 | 1.1979e-06 | 0.010008 | 3.5501e-07 | 0 | 0
4.7863 | 0 | 28065.9 | 3270.44 | -83.308 | 1.1758e-06 | 0.010007 | 3.568e-07 | 0 | 0
4.8978 | 0 | 27425.5 | 3326.02 | -83.034 | 1.1756e-06 | 0.010007 | 3.6513e-07 | 0 | 0
5.0119 | 0 | 26809.6 | 2824.49 | -83.952 | 1.1783e-06 | 0.010006 | 3.7347e-07 | 0 | 0
5.1286 | 0 | 26074.7 | 3157.07 | -83.046 | 1.1811e-06 | 0.010009 | 3.8412e-07 | 0 | 0
5.2481 | 0 | 25594.6 | 3218.25 | -82.777 | 1.175e-06 | 0.010008 | 3.9127e-07 | 0 | 0
5.3703 | 0 | 25019.4 | 2928.22 | -83.279 | 1.1764e-06 | 0.010012 | 4.0042e-07 | 0 | 0
5.4954 | 0 | 24548.4 | 3201.8 | -82.506 | 1.1687e-06 | 0.010012 | 4.0814e-07 | 0 | 0
5.6234 | 0 | 24030 | 3005.84 | -82.814 | 1.1693e-06 | 0.010003 | 4.1657e-07 | 0 | 0
5.7544 | 0 | 23272.4 | 2497.48 | -83.839 | 1.1825e-06 | 0.010008 | 4.3035e-07 | 0 | 0
5.8884 | 0 | 22870.2 | 2883.6 | -82.757 | 1.1721e-06 | 0.010004 | 4.3773e-07 | 0 | 0
6.0256 | 0 | 22171.7 | 2613.89 | -83.229 | 1.1821e-06 | 0.010006 | 4.5162e-07 | 0 | 0
6.166 | 0 | 21874.1 | 2654.63 | -83.029 | 1.1705e-06 | 0.010011 | 4.5798e-07 | 0 | 0
6.3096 | 0 | 21558.7 | 2649.62 | -82.94 | 1.1611e-06 | 0.010006 | 4.6446e-07 | 0 | 0
6.4565 | 0 | 21006.8 | 2494.12 | -83.181 | 1.1645e-06 | 0.010004 | 4.7656e-07 | 0 | 0
6.6069 | 0 | 20487.3 | 2454.48 | -83.119 | 1.1668e-06 | 0.010005 | 4.8871e-07 | 0 | 0
6.7608 | 0 | 20039.9 | 2368.01 | -83.214 | 1.1666e-06 | 0.010004 | 4.9959e-07 | 0 | 0
6.9183 | 0 | 19717.5 | 2459.54 | -82.834 | 1.1573e-06 | 0.010004 | 5.0773e-07 | 0 | 0
7.0795 | 0 | 19519.9 | 2454.8 | -82.775 | 1.1425e-06 | 0.010009 | 5.1317e-07 | 0 | 0
7.2444 | 0 | 18883 | 2327.21 | -82.921 | 1.1553e-06 | 0.010006 | 5.3029e-07 | 0 | 0
7.4131 | 0 | 18413.5 | 2277.67 | -82.895 | 1.1575e-06 | 0.010007 | 5.4391e-07 | 0 | 0
7.5858 | 0 | 18252.5 | 2229.48 | -82.984 | 1.1402e-06 | 0.010008 | 5.4873e-07 | 0 | 0
7.7625 | 0 | 17756.7 | 2308.37 | -82.53 | 1.1452e-06 | 0.010006 | 5.6397e-07 | 0 | 0
7.9433 | 0 | 17368.9 | 2195.74 | -82.737 | 1.1448e-06 | 0.010008 | 5.7669e-07 | 0 | 0
8.1283 | 0 | 16988.2 | 2114.25 | -82.851 | 1.1434e-06 | 0.010005 | 5.894e-07 | 0 | 0
8.3176 | 0 | 16701.5 | 2045.7 | -82.964 | 1.1367e-06 | 0.010004 | 5.995e-07 | 0 | 0
8.5114 | 0 | 16230.4 | 2086.77 | -82.613 | 1.1427e-06 | 0.010004 | 6.1689e-07 | 0 | 0
8.7096 | 0 | 16015.4 | 2015.62 | -82.77 | 1.1319e-06 | 0.010006 | 6.2532e-07 | 0 | 0
8.9125 | 0 | 15592.8 | 2135.84 | -82.127 | 1.1348e-06 | 0.010003 | 6.4204e-07 | 0 | 0
9.1201 | 0 | 15371.5 | 1868.33 | -83.019 | 1.1269e-06 | 0.010007 | 6.5158e-07 | 0 | 0
9.3325 | 0 | 15074.9 | 1867.4 | -82.884 | 1.1229e-06 | 0.010005 | 6.6429e-07 | 0 | 0
9.5499 | 0 | 14627.2 | 1885.96 | -82.592 | 1.1298e-06 | 0.010004 | 6.8455e-07 | 0 | 0
9.7724 | 0 | 14302.2 | 1836.77 | -82.621 | 1.1296e-06 | 0.0099996 | 6.9979e-07 | 0 | 0
10 | 0 | 13936.1 | 1812.67 | -82.526 | 1.1323e-06 | 0.010003 | 7.1844e-07 | 0 | 0
10.2329 | 0 | 13742 | 1760.22 | -82.641 | 1.1228e-06 | 0.010003 | 7.2858e-07 | 0 | 0
10.4713 | 0 | 13382 | 1647.23 | -82.929 | 1.1273e-06 | 0.0099998 | 7.4795e-07 | 0 | 0
10.7152 | 0 | 13129 | 1713.94 | -82.499 | 1.1211e-06 | 0.01 | 7.624e-07 | 0 | 0
10.9648 | 0 | 12819.6 | 1777.49 | -82.03 | 1.1218e-06 | 0.010001 | 7.809e-07 | 0 | 0
11.2202 | 0 | 12597.1 | 1723.75 | -82.135 | 1.1155e-06 | 0.0099978 | 7.9442e-07 | 0 | 0
11.4815 | 0 | 12343.8 | 1623.61 | -82.442 | 1.1134e-06 | 0.010003 | 8.1119e-07 | 0 | 0
11.749 | 0 | 12061.2 | 1633.41 | -82.217 | 1.1127e-06 | 0.010005 | 8.3038e-07 | 0 | 0
12.0226 | 0 | 11805.6 | 1652.74 | -81.952 | 1.1105e-06 | 0.0099998 | 8.4789e-07 | 0 | 0
12.3027 | 0 | 11553.8 | 1514.36 | -82.469 | 1.1103e-06 | 0.010006 | 8.6694e-07 | 0 | 0
12.5893 | 0 | 11332.5 | 1552.25 | -82.127 | 1.105e-06 | 0.010001 | 8.834e-07 | 0 | 0
12.8825 | 0 | 11126.6 | 1471.87 | -82.398 | 1.1008e-06 | 0.009997 | 8.9941e-07 | 0 | 0
13.1826 | 0 | 10880.4 | 1499.7 | -82.077 | 1.0993e-06 | 0.0099967 | 9.1975e-07 | 0 | 0
13.4896 | 0 | 10617 | 1476.6 | -82.005 | 1.1004e-06 | 0.010003 | 9.432e-07 | 0 | 0
13.8038 | 0 | 10461.8 | 1458.03 | -81.989 | 1.0916e-06 | 0.0099979 | 9.5669e-07 | 0 | 0
14.1254 | 0 | 10158.1 | 1388.53 | -82.143 | 1.0984e-06 | 0.0099956 | 9.8509e-07 | 0 | 0
14.4544 | 0 | 9970.54 | 1381.26 | -82.037 | 1.094e-06 | 0.0099994 | 1.004e-06 | 0 | 0
14.7911 | 0 | 9793.42 | 1360.52 | -82.015 | 1.0881e-06 | 0.010001 | 1.0223e-06 | 0 | 0
15.1356 | 0 | 9581.45 | 1343.08 | -81.942 | 1.0863e-06 | 0.0099971 | 1.0446e-06 | 0 | 0
15.4882 | 0 | 9325.06 | 1311.16 | -81.917 | 1.0909e-06 | 0.0099984 | 1.0735e-06 | 0 | 0
15.8489 | 0 | 9161.56 | 1269.82 | -82.033 | 1.0854e-06 | 0.0099918 | 1.0919e-06 | 0 | 0
16.2181 | 0 | 9003.86 | 1288.24 | -81.774 | 1.0786e-06 | 0.0099957 | 1.1115e-06 | 0 | 0
16.5959 | 0 | 8785.44 | 1278.88 | -81.63 | 1.0797e-06 | 0.009994 | 1.1389e-06 | 0 | 0
16.9824 | 0 | 8607.53 | 1244.83 | -81.685 | 1.0775e-06 | 0.0099961 | 1.1628e-06 | 0 | 0
17.378 | 0 | 8424.73 | 1211.37 | -81.733 | 1.0757e-06 | 0.0099979 | 1.1882e-06 | 0 | 0
17.7828 | 0 | 8301.02 | 1209.86 | -81.619 | 1.0668e-06 | 0.0099958 | 1.2057e-06 | 0 | 0
18.197 | 0 | 8068.03 | 1148.39 | -81.817 | 1.0728e-06 | 0.0099949 | 1.2404e-06 | 0 | 0
18.6209 | 0 | 7907 | 1178.76 | -81.427 | 1.0689e-06 | 0.0099939 | 1.265e-06 | 0 | 0
19.0546 | 0 | 7750.44 | 1158 | -81.407 | 1.0658e-06 | 0.00999 | 1.2901e-06 | 0 | 0
19.4984 | 0 | 7595.65 | 1104.85 | -81.636 | 1.0631e-06 | 0.0099908 | 1.3165e-06 | 0 | 0
19.9526 | 0 | 7416.98 | 1105.54 | -81.428 | 1.0636e-06 | 0.009996 | 1.3489e-06 | 0 | 0
20.4174 | 0 | 7268.29 | 1089.87 | -81.376 | 1.0602e-06 | 0.009994 | 1.3762e-06 | 0 | 0
20.893 | 0 | 7121.62 | 1076.55 | -81.305 | 1.0575e-06 | 0.009991 | 1.4042e-06 | 0 | 0
21.3796 | 0 | 7002.61 | 1044.45 | -81.422 | 1.0512e-06 | 0.0099921 | 1.4282e-06 | 0 | 0
21.8776 | 0 | 6822.7 | 1028.8 | -81.327 | 1.054e-06 | 0.0099919 | 1.4658e-06 | 0 | 0
22.3872 | 0 | 6682.09 | 1009.88 | -81.307 | 1.0516e-06 | 0.0099903 | 1.4964e-06 | 0 | 0
22.9087 | 0 | 6564.48 | 1017.54 | -81.083 | 1.0455e-06 | 0.0099863 | 1.5226e-06 | 0 | 0
23.4423 | 0 | 6423.08 | 999.081 | -81.052 | 1.0442e-06 | 0.0099878 | 1.5564e-06 | 0 | 0
23.9883 | 0 | 6276.02 | 981.179 | -81.006 | 1.0441e-06 | 0.00999 | 1.5932e-06 | 0 | 0
24.5471 | 0 | 6156.24 | 953.123 | -81.094 | 1.0404e-06 | 0.0099861 | 1.6236e-06 | 0 | 0
25.1189 | 0 | 5998.6 | 912.682 | -81.249 | 1.0439e-06 | 0.0099889 | 1.6667e-06 | 0 | 0
25.704 | 0 | 5920.14 | 932.52 | -80.937 | 1.033e-06 | 0.0099881 | 1.6887e-06 | 0 | 0
26.3027 | 0 | 5795.27 | 899.576 | -81.07 | 1.0316e-06 | 0.0099811 | 1.7239e-06 | 0 | 0
26.9153 | 0 | 5647.46 | 882.395 | -81.011 | 1.034e-06 | 0.0099815 | 1.7691e-06 | 0 | 0
27.5423 | 0 | 5545.52 | 872.795 | -80.945 | 1.0291e-06 | 0.009979 | 1.8011e-06 | 0 | 0
28.1838 | 0 | 5443.13 | 869.138 | -80.812 | 1.0243e-06 | 0.0099829 | 1.8357e-06 | 0 | 0
28.8403 | 0 | 5330.84 | 872.075 | -80.585 | 1.0213e-06 | 0.0099782 | 1.8735e-06 | 0 | 0
29.5121 | 0 | 5205.57 | 849.249 | -80.611 | 1.0222e-06 | 0.0099821 | 1.9194e-06 | 0 | 0
30.1995 | 0 | 5097.7 | 827.105 | -80.662 | 1.0201e-06 | 0.0099793 | 1.9594e-06 | 0 | 0
30.903 | 0 | 4990.18 | 818.526 | -80.559 | 1.0182e-06 | 0.0099774 | 2.0013e-06 | 0 | 0
31.6228 | 0 | 4911.18 | 805.185 | -80.564 | 1.011e-06 | 0.0099795 | 2.0339e-06 | 0 | 0
35.4813 | 0 | 4408.03 | 749.937 | -80.205 | 1.0028e-06 | 0.0099752 | 2.2651e-06 | 0 | 0
39.8107 | 0 | 3973.8 | 697.054 | -79.897 | 9.9045e-07 | 0.0099688 | 2.5111e-06 | 0 | 0
44.6684 | 0 | 3620.89 | 623.082 | -80.091 | 9.6931e-07 | 0.009958 | 2.7528e-06 | 0 | 0
50.1187 | 0 | 3243.52 | 600.055 | -79.339 | 9.6212e-07 | 0.0099554 | 3.0724e-06 | 0 | 0
56.2341 | 0 | 2938.69 | 542.019 | -79.371 | 9.4664e-07 | 0.009946 | 3.3879e-06 | 0 | 0
63.0957 | 0 | 2618.99 | 482.977 | -79.373 | 9.4655e-07 | 0.0099349 | 3.7973e-06 | 0 | 0
70.7946 | 0 | 2368.64 | 445.885 | -79.15 | 9.3221e-07 | 0.0099217 | 4.1931e-06 | 0 | 0
79.4328 | 0 | 2145.78 | 424.19 | -78.598 | 9.1536e-07 | 0.0099139 | 4.625e-06 | 0 | 0
89.1251 | 0 | 1934.24 | 389.737 | -78.376 | 9.0424e-07 | 0.0098908 | 5.1188e-06 | 0 | 0
100 | 0 | 1745.08 | 362.004 | -78.027 | 8.9218e-07 | 0.0098777 | 5.6675e-06 | 0 | 0
112.2018 | 0 | 1577.33 | 337.251 | -77.654 | 8.7851e-07 | 0.0098582 | 6.2581e-06 | 0 | 0
125.8925 | 0 | 1427.28 | 316.691 | -77.18 | 8.6369e-07 | 0.0098306 | 6.8969e-06 | 0 | 0
141.2538 | 0 | 1289.69 | 293.45 | -76.848 | 8.5075e-07 | 0.0098039 | 7.6123e-06 | 0 | 0
158.4893 | 0 | 1165.46 | 275.072 | -76.348 | 8.3729e-07 | 0.0097712 | 8.3959e-06 | 0 | 0
177.8279 | 0 | 1049.94 | 258.061 | -75.772 | 8.2627e-07 | 0.0097353 | 9.286e-06 | 0 | 0
199.5262 | 0 | 953.516 | 241.723 | -75.315 | 8.0921e-07 | 0.0096976 | 1.0186e-05 | 0 | 0
223.8721 | 0 | 862.47 | 227.305 | -74.719 | 7.9515e-07 | 0.0096462 | 1.1202e-05 | 0 | 0
251.1886 | 0 | 780.972 | 213.66 | -74.122 | 7.8035e-07 | 0.0096003 | 1.2298e-05 | 0 | 0
281.8383 | 0 | 707.01 | 202.4 | -73.365 | 7.6529e-07 | 0.0095379 | 1.3496e-05 | 0 | 0
316.2278 | 0 | 640.554 | 190.908 | -72.66 | 7.5e-07 | 0.0094706 | 1.4791e-05 | 0 | 0
354.8134 | 0 | 581.368 | 181.431 | -71.816 | 7.3303e-07 | 0.0093868 | 1.6153e-05 | 0 | 0
398.1072 | 0 | 527.491 | 171.776 | -70.995 | 7.1657e-07 | 0.0092969 | 1.7633e-05 | 0 | 0
446.6836 | 0 | 478.972 | 164.289 | -69.94 | 6.9877e-07 | 0.0091933 | 1.9203e-05 | 0 | 0
501.1872 | 0 | 435.093 | 156.133 | -68.971 | 6.8124e-07 | 0.0090678 | 2.0851e-05 | 0 | 0
562.3413 | 0 | 395.784 | 149.455 | -67.814 | 6.6215e-07 | 0.0089309 | 2.2577e-05 | 0 | 0
630.9573 | 0 | 360.294 | 143.167 | -66.587 | 6.4246e-07 | 0.0087831 | 2.4392e-05 | 0 | 0
707.9458 | 0 | 328.667 | 137.775 | -65.216 | 6.2101e-07 | 0.0086151 | 2.6228e-05 | 0 | 0
794.3282 | 0 | 300.149 | 132.698 | -63.762 | 5.9877e-07 | 0.0084344 | 2.812e-05 | 0 | 0
891.2509 | 0 | 274.654 | 128.382 | -62.132 | 5.7478e-07 | 0.0082376 | 3.0015e-05 | 0 | 0
1000 | 0 | 251.916 | 124.336 | -60.425 | 5.4946e-07 | 0.0080279 | 3.1893e-05 | 0 | 0
1122.0185 | 0 | 231.438 | 120.818 | -58.531 | 5.2276e-07 | 0.0078164 | 3.3798e-05 | 0 | 0
1258.9254 | 0 | 213.845 | 117.22 | -56.76 | 4.9446e-07 | 0.0075856 | 3.55e-05 | 0 | 0
1412.5375 | 0 | 197.752 | 114.592 | -54.587 | 4.6437e-07 | 0.0073576 | 3.7236e-05 | 0 | 0
1584.8932 | 0 | 183.215 | 111.765 | -52.409 | 4.343e-07 | 0.00713 | 3.8948e-05 | 0 | 0
1778.2794 | 0 | 171.176 | 109.83 | -50.087 | 4.0103e-07 | 0.0069087 | 4.0394e-05 | 0 | 0
1995.2623 | 0 | 160.13 | 107.557 | -47.803 | 3.6903e-07 | 0.0066901 | 4.1816e-05 | 0 | 0
2238.7211 | 0 | 150.675 | 105.628 | -45.49 | 3.3647e-07 | 0.0064764 | 4.3022e-05 | 0 | 0
2511.8864 | 0 | 142.327 | 103.827 | -43.156 | 3.0449e-07 | 0.0062809 | 4.4171e-05 | 0 | 0
2818.3829 | 0 | 134.656 | 102.146 | -40.662 | 2.7325e-07 | 0.0061004 | 4.5347e-05 | 0 | 0
3162.2777 | 0 | 128.288 | 100.737 | -38.257 | 2.4292e-07 | 0.0059286 | 4.6259e-05 | 0 | 0
3548.1339 | 0 | 122.69 | 99.3123 | -35.957 | 2.1468e-07 | 0.0057762 | 4.7128e-05 | 0 | 0
3981.0717 | 0 | 117.843 | 98.1275 | -33.624 | 1.8785e-07 | 0.0056331 | 4.7852e-05 | 0 | 0
4466.8359 | 0 | 113.538 | 96.9035 | -31.407 | 1.6354e-07 | 0.0055099 | 4.8582e-05 | 0 | 0
5011.8723 | 0 | 109.854 | 95.7957 | -29.305 | 1.4149e-07 | 0.0053915 | 4.9126e-05 | 0 | 0
5623.4133 | 0 | 106.289 | 94.321 | -27.452 | 1.2275e-07 | 0.0052914 | 4.9833e-05 | 0 | 0
6309.5734 | 0 | 103.77 | 93.6994 | -25.451 | 1.0446e-07 | 0.005197 | 5.0133e-05 | 0 | 0
7079.4578 | 0 | 101.231 | 92.8835 | -23.431 | 8.8308e-08 | 0.005118 | 5.061e-05 | 0 | 0
7943.2823 | 0 | 98.9414 | 91.8695 | -21.794 | 7.5185e-08 | 0.0050448 | 5.1042e-05 | 0 | 0
8912.5094 | 0 | 96.9208 | 91.0238 | -20.09 | 6.3288e-08 | 0.0049834 | 5.1475e-05 | 0 | 0
10000 | 0 | 95.1772 | 90.2344 | -18.546 | 5.3187e-08 | 0.0049261 | 5.1817e-05 | 0 | 0
11220.1845 | 0 | 93.8915 | 89.8128 | -16.95 | 4.4045e-08 | 0.0048752 | 5.1977e-05 | 0 | 0
12589.2541 | 0 | 92.8368 | 89.1937 | -16.104 | 3.7774e-08 | 0.0048237 | 5.2013e-05 | 0 | 0
14125.3754 | 0 | 90.8893 | 88.0453 | -14.371 | 3.0769e-08 | 0.0047979 | 5.2843e-05 | 0 | 0
15848.9319 | 0 | 90.1862 | 87.7965 | -13.219 | 2.5462e-08 | 0.0047568 | 5.28e-05 | 0 | 0
17782.7941 | 0 | 89.1909 | 87.071 | -12.517 | 2.1748e-08 | 0.0047244 | 5.3025e-05 | 0 | 0
19952.6231 | 0 | 87.9028 | 86.2996 | -10.96 | 1.7252e-08 | 0.0047131 | 5.3673e-05 | 0 | 0
22387.2114 | 0 | 87.9662 | 86.5821 | -10.177 | 1.428e-08 | 0.0046685 | 5.3127e-05 | 0 | 0
25118.8643 | 0 | 87.4906 | 86.3555 | -9.239 | 1.1627e-08 | 0.0046489 | 5.3192e-05 | 0 | 0
28183.8293 | 0 | 86.5844 | 85.5788 | -8.741 | 9.9112e-09 | 0.0046364 | 5.3604e-05 | 0 | 0
31622.7766 | 0 | 85.7914 | 85.0312 | -7.633 | 7.7924e-09 | 0.004629 | 5.4013e-05 | 0 | 0
35481.3389 | 0 | 85.0537 | 84.4218 | -6.989 | 6.4168e-09 | 0.0046225 | 5.4407e-05 | 0 | 0
39810.7171 | 0 | 85.3043 | 84.7786 | -6.364 | 5.195e-09 | 0.0045985 | 5.3966e-05 | 0 | 0
44668.3592 | 0 | 84.7692 | 84.277 | -6.177 | 4.5228e-09 | 0.0045874 | 5.4176e-05 | 0 | 0
50118.7234 | 0 | 84.8807 | 84.5215 | -5.273 | 3.4383e-09 | 0.0045752 | 5.3962e-05 | 0 | 0
56234.1325 | 0 | 84.0039 | 83.7297 | -4.631 | 2.7199e-09 | 0.0045763 | 5.4538e-05 | 0 | 0
63095.7344 | 0 | 83.7621 | 83.5185 | -4.37 | 2.2949e-09 | 0.004569 | 5.4608e-05 | 0 | 0
70794.5784 | 0 | 84.1384 | 83.9276 | -4.057 | 1.8901e-09 | 0.0045453 | 5.4081e-05 | 0 | 0
79432.8235 | 0 | 84.1152 | 83.9489 | -3.604 | 1.4971e-09 | 0.0045321 | 5.394e-05 | 0 | 0
89125.0938 | 0 | 84.1099 | 83.9724 | -3.277 | 1.2137e-09 | 0.0045166 | 5.376e-05 | 0 | 0
100000 | 0 | 83.4723 | 83.3656 | -2.897 | 9.6366e-10 | 0.0045093 | 5.4084e-05 | 0 | 0
112201.8454 | 0 | 83.3955 | 83.305 | -2.67 | 7.9234e-10 | 0.004529 | 5.4358e-05 | 0 | 0
125892.5412 | 0 | 83.5693 | 83.4936 | -2.439 | 6.438e-10 | 0.0045247 | 5.4194e-05 | 0 | 0
141253.7545 | 0 | 83.3676 | 83.3106 | -2.121 | 5.0011e-10 | 0.0045124 | 5.4178e-05 | 0 | 0
158489.3192 | 0 | 83.1825 | 83.1287 | -2.061 | 4.3415e-10 | 0.0045281 | 5.4487e-05 | 0 | 0
177827.941 | 0 | 83.7289 | 83.696 | -1.607 | 2.9981e-10 | 0.0044987 | 5.3781e-05 | 0 | 0
199526.2315 | 0 | 82.6345 | 82.6057 | -1.515 | 2.5514e-10 | 0.00452 | 5.4751e-05 | 0 | 0
223872.1139 | 0 | 82.5116 | 82.4712 | -1.793 | 2.6963e-10 | 0.0045176 | 5.4805e-05 | 0 | 0
251188.6432 | 0 | 82.6298 | 82.6077 | -1.326 | 1.774e-10 | 0.0045098 | 5.4633e-05 | 0 | 0
281838.2931 | 0 | 83.1734 | 83.1573 | -1.127 | 1.3353e-10 | 0.0044909 | 5.4049e-05 | 0 | 0
316227.766 | 0 | 83.5914 | 83.5825 | -0.835 | 8.7764e-11 | 0.0044826 | 5.368e-05 | 0 | 0
354813.3892 | 0 | 82.8826 | 82.8692 | -1.029 | 9.7213e-11 | 0.0044858 | 5.4176e-05 | 0 | 0
398107.1706 | 0 | 83.3703 | 83.3605 | -0.878 | 7.3457e-11 | 0.0044771 | 5.3754e-05 | 0 | 0
446683.5922 | 0 | 83.2072 | 83.2013 | -0.68 | 5.0825e-11 | 0.0044746 | 5.3828e-05 | 0 | 0
501187.2336 | 0 | 83.1377 | 83.1206 | -1.162 | 7.747e-11 | 0.0044559 | 5.3645e-05 | 0 | 0
562341.3252 | 0 | 82.8382 | 82.8269 | -0.944 | 5.6304e-11 | 0.0044588 | 5.3876e-05 | 0 | 0
630957.3445 | 0 | 81.9376 | 81.9163 | -1.307 | 7.0205e-11 | 0.0044743 | 5.4659e-05 | 0 | 0
707945.7844 | 0 | 82.2329 | 82.2267 | -0.7 | 3.3406e-11 | 0.0044563 | 5.4246e-05 | 0 | 0
794328.2347 | 0 | 82.434 | 82.4279 | -0.693 | 2.9418e-11 | 0.0044445 | 5.3968e-05 | 0 | 0
891250.9381 | 0 | 83.028 | 83.0205 | -0.772 | 2.8965e-11 | 0.0044192 | 5.3275e-05 | 0 | 0
1000000 | 0 | 81.9445 | 81.9438 | -0.235 | 7.9765e-12 | 0.0044282 | 5.4087e-05 | 0 | 0
1100864.8229 | 2 | 81.914 | 81.9099 | -0.574 | 1.7693e-11 | 0.0044538 | 5.4427e-05 | 0 | 0
1203700.7056 | 2 | 82.5778 | 82.5778 | -0.018 | 4.924e-13 | 0.0044199 | 5.3572e-05 | 0 | 0
1306536.5882 | 2 | 81.9244 | 81.921 | -0.519 | 1.3457e-11 | 0.0044084 | 5.385e-05 | 0 | 0
1409372.4709 | 2 | 82.0723 | 82.0706 | -0.365 | 8.7654e-12 | 0.0043974 | 5.361e-05 | 0 | 0
1512208.3535 | 2 | 81.5151 | 81.5106 | -0.606 | 1.3647e-11 | 0.0044102 | 5.4126e-05 | 0 | 0
1615044.2362 | 2 | 81.8159 | 81.8076 | -0.815 | 1.7123e-11 | 0.0043744 | 5.3481e-05 | 0 | 0
1717880.1188 | 2 | 81.3017 | 81.3004 | -0.317 | 6.3125e-12 | 0.0043769 | 5.3838e-05 | 0 | 0
1820716.0015 | 2 | 81.0148 | 81.0091 | -0.676 | 1.2734e-11 | 0.0043655 | 5.3877e-05 | 0 | 0
1923551.8841 | 2 | 80.3745 | 80.3723 | -0.42 | 7.5494e-12 | 0.0043662 | 5.431e-05 | 0 | 0
2026387.7668 | 2 | 81.0533 | 81.043 | -0.913 | 1.5447e-11 | 0.0043528 | 5.3632e-05 | 0 | 0
2129223.6494 | 2 | 80.7418 | 80.7205 | -1.316 | 2.1269e-11 | 0.0043652 | 5.3978e-05 | 0 | 0
2232059.5321 | 2 | 80.7825 | 80.778 | -0.602 | 9.28e-12 | 0.004338 | 5.3602e-05 | 0 | 0
2334895.4147 | 2 | 79.5523 | 79.5492 | -0.504 | 7.5345e-12 | 0.0043379 | 5.4433e-05 | 0 | 0
2437731.2974 | 2 | 78.8906 | 78.8888 | -0.383 | 5.5291e-12 | 0.0043301 | 5.478e-05 | 0 | 0
2540567.18 | 2 | 78.6776 | 78.6589 | -1.248 | 1.7347e-11 | 0.0043261 | 5.4868e-05 | 0 | 0
2643403.0627 | 2 | 79.3403 | 79.3288 | -0.978 | 1.295e-11 | 0.0042946 | 5.4001e-05 | 0 | 0
2746238.9453 | 2 | 78.4427 | 78.427 | -1.146 | 1.4772e-11 | 0.0042879 | 5.4516e-05 | 0 | 0
2849074.828 | 2 | 79.233 | 79.2248 | -0.828 | 1.0192e-11 | 0.0042675 | 5.3699e-05 | 0 | 0
2951910.7106 | 2 | 78.9151 | 78.9099 | -0.654 | 7.8034e-12 | 0.00424 | 5.3551e-05 | 0 | 0
3054746.5933 | 2 | 77.6916 | 77.6753 | -1.173 | 1.3724e-11 | 0.0042624 | 5.4664e-05 | 0 | 0
3157582.4759 | 2 | 78.3482 | 78.3395 | -0.851 | 9.5515e-12 | 0.004227 | 5.3738e-05 | 0 | 0
3260418.3586 | 2 | 75.6914 | 75.6329 | -2.253 | 2.5355e-11 | 0.004298 | 5.6541e-05 | 0 | 0
3363254.2412 | 2 | 77.8943 | 77.8856 | -0.855 | 9.0619e-12 | 0.0041809 | 5.3425e-05 | 0 | 0
3466090.1239 | 2 | 77.1399 | 77.1393 | -0.211 | 2.1941e-12 | 0.004209 | 5.4295e-05 | 0 | 0
3568926.0065 | 2 | 76.6102 | 76.6022 | -0.83 | 8.4304e-12 | 0.0041991 | 5.4532e-05 | 0 | 0
3671761.8892 | 2 | 76.2923 | 76.283 | -0.898 | 8.9042e-12 | 0.004171 | 5.4368e-05 | 0 | 0
3774597.7718 | 2 | 75.9104 | 75.8936 | -1.205 | 1.1683e-11 | 0.0041629 | 5.4507e-05 | 0 | 0
3877433.6545 | 2 | 75.8295 | 75.828 | 0.359 | -3.3916e-12 | 0.0041519 | 5.4402e-05 | 0 | 0
3980269.5371 | 2 | 75.037 | 75.0324 | -0.629 | 5.8501e-12 | 0.0041261 | 5.4624e-05 | 0 | 0
4083105.4198 | 2 | 75.0267 | 75.0201 | -0.756 | 6.8554e-12 | 0.00411 | 5.4389e-05 | 0 | 0
4185941.3024 | 2 | 75.2336 | 75.2254 | -0.848 | 7.4771e-12 | 0.0040918 | 5.3967e-05 | 0 | 0
4288777.1851 | 2 | 74.3569 | 74.3553 | -0.382 | 3.3249e-12 | 0.0040976 | 5.4657e-05 | 0 | 0
4391613.0677 | 2 | 73.2865 | 73.284 | -0.474 | 4.0888e-12 | 0.004062 | 5.4953e-05 | 0 | 0
4494448.9504 | 2 | 73.2006 | 73.1958 | -0.659 | 5.5618e-12 | 0.0040456 | 5.4763e-05 | 0 | 0
4597284.833 | 2 | 73.533 | 73.5289 | -0.607 | 4.9882e-12 | 0.0040488 | 5.4525e-05 | 0 | 0
4700120.7157 | 2 | 73.0448 | 73.0353 | -0.923 | 7.4657e-12 | 0.0040259 | 5.4559e-05 | 0 | 0
4802956.5983 | 2 | 72.5047 | 72.5031 | -0.38 | 3.0303e-12 | 0.0040333 | 5.5046e-05 | 0 | 0
4905792.481 | 2 | 71.448 | 71.4479 | -0.084 | 6.683e-13 | 0.0040166 | 5.5594e-05 | 0 | 0
5008628.3636 | 2 | 72.5065 | 72.5064 | 0.114 | -8.704e-13 | 0.0039856 | 5.4326e-05 | 0 | 0
5111464.2463 | 2 | 71.1813 | 71.1813 | -0.001 | 4.9e-15 | 0.0039849 | 5.5309e-05 | 0 | 0
5214300.1289 | 2 | 69.8221 | 69.822 | 0.055 | -4.178e-13 | 0.0039639 | 5.6069e-05 | 0 | 0
5317136.0116 | 2 | 69.3614 | 69.3547 | 0.792 | -5.9656e-12 | 0.0039656 | 5.6444e-05 | 0 | 0
5419971.8942 | 2 | 69.7982 | 69.773 | 1.541 | -1.1311e-11 | 0.0039424 | 5.5737e-05 | 0 | 0
5522807.7769 | 2 | 69.0861 | 69.0858 | 0.178 | -1.2959e-12 | 0.0039216 | 5.598e-05 | 0 | 0
5625643.6595 | 2 | 68.1218 | 68.1197 | 0.449 | -3.2571e-12 | 0.0039062 | 5.6516e-05 | 0 | 0
5728479.5422 | 2 | 68.0476 | 68.0474 | 0.163 | -1.1649e-12 | 0.003898 | 5.6438e-05 | 0 | 0
5831315.4248 | 2 | 68.0327 | 68.03 | 0.51 | -3.5687e-12 | 0.003853 | 5.5773e-05 | 0 | 0
5934151.3075 | 2 | 67.8203 | 67.8032 | 1.289 | -8.8937e-12 | 0.0038538 | 5.5923e-05 | 0 | 0
6036987.1901 | 2 | 66.6173 | 66.599 | 1.341 | -9.26e-12 | 0.0038593 | 5.6982e-05 | 0 | 0
6139823.0728 | 2 | 66.3418 | 66.3364 | 0.725 | -4.9466e-12 | 0.0038271 | 5.6714e-05 | 0 | 0
6242658.9554 | 2 | 66.4316 | 66.4265 | 0.704 | -4.7134e-12 | 0.0038238 | 5.6555e-05 | 0 | 0
6345494.8381 | 2 | 65.5205 | 65.505 | 1.247 | -8.3308e-12 | 0.0038205 | 5.7249e-05 | 0 | 0
6448330.7207 | 2 | 65.0122 | 64.9739 | 1.968 | -1.3036e-11 | 0.0038052 | 5.7426e-05 | 0 | 0
6551166.6034 | 2 | 64.3435 | 64.3224 | 1.465 | -9.6518e-12 | 0.0037622 | 5.7334e-05 | 0 | 0
6654002.486 | 2 | 63.7676 | 63.7232 | 2.139 | -1.3997e-11 | 0.0037689 | 5.7915e-05 | 0 | 0
6756838.3687 | 2 | 62.8228 | 62.7706 | 2.336 | -1.528e-11 | 0.0037442 | 5.836e-05 | 0 | 0
6859674.2513 | 2 | 62.2275 | 62.1968 | 1.799 | -1.1706e-11 | 0.0037417 | 5.8843e-05 | 0 | 0
6962510.134 | 2 | 62.6828 | 62.5998 | 2.948 | -1.8758e-11 | 0.0037193 | 5.8027e-05 | 0 | 0
7065346.0166 | 2 | 61.7158 | 61.6229 | 3.143 | -2.0013e-11 | 0.0037255 | 5.8996e-05 | 0 | 0
7168181.8993 | 2 | 60.3822 | 60.2411 | 3.918 | -2.5125e-11 | 0.0037258 | 6.0264e-05 | 0 | 0
7271017.7819 | 2 | 59.5976 | 59.4721 | 3.719 | -2.3824e-11 | 0.0037008 | 6.0604e-05 | 0 | 0
7373853.6646 | 2 | 60.4845 | 60.3583 | 3.701 | -2.3032e-11 | 0.0036688 | 5.9147e-05 | 0 | 0
7476689.5472 | 2 | 59.3285 | 59.1937 | 3.864 | -2.4179e-11 | 0.0036604 | 6.0121e-05 | 0 | 0
7579525.4299 | 2 | 58.8782 | 58.73 | 4.066 | -2.5288e-11 | 0.003642 | 6.0232e-05 | 0 | 0
7682361.3125 | 2 | 58.1311 | 57.9778 | 4.162 | -2.5865e-11 | 0.0036105 | 6.0435e-05 | 0 | 0
7785197.1952 | 2 | 57.4241 | 57.2135 | 4.909 | -3.0465e-11 | 0.0036143 | 6.1197e-05 | 0 | 0
7888033.0778 | 2 | 57.3538 | 57.1779 | 4.489 | -2.7533e-11 | 0.0035524 | 6.018e-05 | 0 | 0
7990868.9605 | 2 | 56.6499 | 56.4265 | 5.09 | -3.1191e-11 | 0.0035818 | 6.1387e-05 | 0 | 0
7990868.9605 | 2 | 57.0942 | 56.8067 | 5.752 | -3.4964e-11 | 0.0035607 | 6.0546e-05 | 0 | 0
4.4668 | 0 | 29193.6 | 3553.49 | -83.009 | 1.2105e-06 | 0.010004 | 3.429e-07 | 0 | 0
4.4668 | 0 | 29319.8 | 3551.61 | -83.042 | 1.2054e-06 | 0.010009 | 3.4159e-07 | 0 | 0
4.5709 | 0 | 28876 | 3663.07 | -82.712 | 1.1963e-06 | 0.010009 | 3.4685e-07 | 0 | 0
4.6774 | 0 | 28337 | 3328.08 | -83.255 | 1.1918e-06 | 0.010014 | 3.5362e-07 | 0 | 0
4.7863 | 0 | 27683.6 | 3708.25 | -82.302 | 1.1894e-06 | 0.010007 | 3.6172e-07 | 0 | 0
4.8978 | 0 | 26943.2 | 3028.93 | -83.545 | 1.1979e-06 | 0.010008 | 3.7169e-07 | 0 | 0
5.0119 | 0 | 26906.4 | 3145.16 | -83.287 | 1.1726e-06 | 0.010009 | 3.7223e-07 | 0 | 0
5.1286 | 0 | 26056.8 | 3261.46 | -82.81 | 1.1813e-06 | 0.010011 | 3.8445e-07 | 0 | 0
5.2481 | 0 | 25376.7 | 2705.01 | -83.881 | 1.1878e-06 | 0.010006 | 3.9456e-07 | 0 | 0
5.3703 | 0 | 24812.8 | 2843.04 | -83.421 | 1.1866e-06 | 0.010004 | 4.0347e-07 | 0 | 0
5.4954 | 0 | 24317.2 | 2813.25 | -83.357 | 1.182e-06 | 0.010006 | 4.1174e-07 | 0 | 0
5.6234 | 0 | 23877 | 2658.59 | -83.607 | 1.1787e-06 | 0.010006 | 4.1934e-07 | 0 | 0
5.7544 | 0 | 23534.4 | 2790.19 | -83.191 | 1.1678e-06 | 0.010003 | 4.2533e-07 | 0 | 0
5.8884 | 0 | 23116.6 | 2932.67 | -82.712 | 1.1595e-06 | 0.010011 | 4.3336e-07 | 0 | 0
6.0256 | 0 | 22426.2 | 2608.12 | -83.322 | 1.1689e-06 | 0.010009 | 4.4661e-07 | 0 | 0
6.166 | 0 | 22107.2 | 2632.14 | -83.162 | 1.1585e-06 | 0.010006 | 4.5293e-07 | 0 | 0
6.3096 | 0 | 21365.8 | 2477.49 | -83.341 | 1.1725e-06 | 0.010006 | 4.6866e-07 | 0 | 0
6.4565 | 0 | 20937.8 | 2517.52 | -83.094 | 1.1681e-06 | 0.010007 | 4.7828e-07 | 0 | 0
6.6069 | 0 | 20488.7 | 2471.58 | -83.071 | 1.1666e-06 | 0.010003 | 4.8858e-07 | 0 | 0
6.7608 | 0 | 20128.1 | 2450.74 | -83.006 | 1.161e-06 | 0.010006 | 4.9747e-07 | 0 | 0
6.9183 | 0 | 19624.6 | 2287.54 | -83.306 | 1.164e-06 | 0.010008 | 5.1038e-07 | 0 | 0
7.0795 | 0 | 19192.1 | 2313 | -83.078 | 1.1628e-06 | 0.010002 | 5.2153e-07 | 0 | 0
7.2444 | 0 | 18880.9 | 2276.01 | -83.076 | 1.1558e-06 | 0.010011 | 5.3063e-07 | 0 | 0
7.4131 | 0 | 18368.2 | 2331.38 | -82.708 | 1.1599e-06 | 0.010006 | 5.4515e-07 | 0 | 0
7.5858 | 0 | 18030.1 | 2340.41 | -82.542 | 1.1532e-06 | 0.010011 | 5.557e-07 | 0 | 0
7.7625 | 0 | 17663.7 | 2317.27 | -82.462 | 1.1511e-06 | 0.010005 | 5.6689e-07 | 0 | 0
7.9433 | 0 | 17346.4 | 2175.25 | -82.796 | 1.1464e-06 | 0.010008 | 5.7741e-07 | 0 | 0
8.1283 | 0 | 16825.8 | 2226.52 | -82.396 | 1.1532e-06 | 0.010009 | 5.9537e-07 | 0 | 0
8.3176 | 0 | 16508.3 | 2211.35 | -82.302 | 1.1483e-06 | 0.010007 | 6.0665e-07 | 0 | 0
8.5114 | 0 | 16215.3 | 2156.06 | -82.359 | 1.1431e-06 | 0.010006 | 6.1758e-07 | 0 | 0
8.7096 | 0 | 15955.1 | 2028.29 | -82.697 | 1.136e-06 | 0.010009 | 6.2786e-07 | 0 | 0
8.9125 | 0 | 15636.8 | 2088.36 | -82.325 | 1.1321e-06 | 0.010005 | 6.4038e-07 | 0 | 0
9.1201 | 0 | 15124.6 | 2042.52 | -82.239 | 1.1433e-06 | 0.010004 | 6.6204e-07 | 0 | 0
9.3325 | 0 | 14943.3 | 1992.51 | -82.337 | 1.1313e-06 | 0.01 | 6.6978e-07 | 0 | 0
9.5499 | 0 | 14661.9 | 1801.18 | -82.944 | 1.128e-06 | 0.010001 | 6.827e-07 | 0 | 0
9.7724 | 0 | 14274.7 | 1774.69 | -82.858 | 1.1323e-06 | 0.010006 | 7.0161e-07 | 0 | 0
10 | 0 | 13965.4 | 1781.69 | -82.67 | 1.1303e-06 | 0.010001 | 7.168e-07 | 0 | 0
10.2329 | 0 | 13716.1 | 1758.73 | -82.633 | 1.1249e-06 | 0.010004 | 7.3004e-07 | 0 | 0
10.4713 | 0 | 13413 | 1830.23 | -82.157 | 1.1227e-06 | 0.010002 | 7.4638e-07 | 0 | 0
10.7152 | 0 | 13169.1 | 1654.7 | -82.782 | 1.1184e-06 | 0.010006 | 7.6053e-07 | 0 | 0
10.9648 | 0 | 12788.6 | 1675.89 | -82.47 | 1.1257e-06 | 0.010001 | 7.8281e-07 | 0 | 0
11.2202 | 0 | 12520.3 | 1667.76 | -82.345 | 1.1229e-06 | 0.010002 | 7.996e-07 | 0 | 0
11.4815 | 0 | 12260.4 | 1652.93 | -82.252 | 1.1205e-06 | 0.010003 | 8.1665e-07 | 0 | 0
11.749 | 0 | 11994.2 | 1589.02 | -82.387 | 1.1193e-06 | 0.0099959 | 8.3422e-07 | 0 | 0
12.0226 | 0 | 11807.7 | 1545.55 | -82.479 | 1.1117e-06 | 0.0099983 | 8.4761e-07 | 0 | 0
12.3027 | 0 | 11519.3 | 1532.46 | -82.355 | 1.1133e-06 | 0.0099992 | 8.6892e-07 | 0 | 0
12.5893 | 0 | 11262.6 | 1516.31 | -82.263 | 1.1122e-06 | 0.010001 | 8.8893e-07 | 0 | 0
12.8825 | 0 | 10992.9 | 1537.03 | -81.963 | 1.113e-06 | 0.010001 | 9.1074e-07 | 0 | 0
13.1826 | 0 | 10828.6 | 1487.05 | -82.107 | 1.1046e-06 | 0.010001 | 9.2457e-07 | 0 | 0
13.4896 | 0 | 10608.9 | 1441.94 | -82.188 | 1.1018e-06 | 0.0099982 | 9.4344e-07 | 0 | 0
13.8038 | 0 | 10362 | 1399.38 | -82.239 | 1.1028e-06 | 0.0099982 | 9.6594e-07 | 0 | 0
14.1254 | 0 | 10188.8 | 1390.15 | -82.158 | 1.0952e-06 | 0.0099976 | 9.8232e-07 | 0 | 0
14.4544 | 0 | 9955.88 | 1389.98 | -81.975 | 1.0955e-06 | 0.009998 | 1.0054e-06 | 0 | 0
14.7911 | 0 | 9682.97 | 1352.24 | -81.972 | 1.1004e-06 | 0.0099976 | 1.0337e-06 | 0 | 0
15.1356 | 0 | 9506.22 | 1354.58 | -81.808 | 1.0945e-06 | 0.0099985 | 1.053e-06 | 0 | 0
15.4882 | 0 | 9386.62 | 1360.85 | -81.664 | 1.083e-06 | 0.0099987 | 1.0664e-06 | 0 | 0
15.8489 | 0 | 9099.88 | 1290.08 | -81.85 | 1.0923e-06 | 0.0099944 | 1.0996e-06 | 0 | 0
16.2181 | 0 | 8956.44 | 1277.04 | -81.803 | 1.0844e-06 | 0.010001 | 1.1179e-06 | 0 | 0
16.5959 | 0 | 8780.1 | 1245.01 | -81.848 | 1.0809e-06 | 0.0099954 | 1.1398e-06 | 0 | 0
16.9824 | 0 | 8577.7 | 1237.8 | -81.703 | 1.0813e-06 | 0.0099996 | 1.1672e-06 | 0 | 0
17.378 | 0 | 8388.1 | 1228.64 | -81.577 | 1.0799e-06 | 0.0099969 | 1.1933e-06 | 0 | 0
17.7828 | 0 | 8204.22 | 1164.54 | -81.84 | 1.08e-06 | 0.0099934 | 1.2196e-06 | 0 | 0
18.197 | 0 | 8046.66 | 1176.27 | -81.594 | 1.0751e-06 | 0.0099943 | 1.2436e-06 | 0 | 0
18.6209 | 0 | 7903.42 | 1170.24 | -81.485 | 1.0696e-06 | 0.00999 | 1.2651e-06 | 0 | 0
19.0546 | 0 | 7700.74 | 1135.12 | -81.523 | 1.0731e-06 | 0.0099923 | 1.2987e-06 | 0 | 0
19.4984 | 0 | 7527.53 | 1107.87 | -81.537 | 1.0724e-06 | 0.0099859 | 1.3278e-06 | 0 | 0
19.9526 | 0 | 7398.83 | 1117.43 | -81.313 | 1.0659e-06 | 0.0099949 | 1.3521e-06 | 0 | 0
20.4174 | 0 | 7258.41 | 1093.12 | -81.338 | 1.0616e-06 | 0.009986 | 1.377e-06 | 0 | 0
20.893 | 0 | 7094.79 | 1050.46 | -81.485 | 1.062e-06 | 0.0099877 | 1.409e-06 | 0 | 0
21.3796 | 0 | 6922.12 | 1050.87 | -81.268 | 1.0629e-06 | 0.0099855 | 1.4438e-06 | 0 | 0
21.8776 | 0 | 6799.57 | 1019.61 | -81.376 | 1.0577e-06 | 0.0099874 | 1.4701e-06 | 0 | 0
22.3872 | 0 | 6662.7 | 1030.01 | -81.107 | 1.0541e-06 | 0.0099885 | 1.5005e-06 | 0 | 0
22.9087 | 0 | 6503.25 | 987.545 | -81.266 | 1.0558e-06 | 0.0099879 | 1.5372e-06 | 0 | 0
23.4423 | 0 | 6393.8 | 979.683 | -81.186 | 1.0494e-06 | 0.0099875 | 1.5635e-06 | 0 | 0
23.9883 | 0 | 6265.56 | 943.465 | -81.339 | 1.0468e-06 | 0.0099847 | 1.595e-06 | 0 | 0
24.5471 | 0 | 6141.41 | 957.457 | -81.031 | 1.0427e-06 | 0.0099873 | 1.6277e-06 | 0 | 0
25.1189 | 0 | 5988.53 | 938.464 | -80.984 | 1.0449e-06 | 0.0099831 | 1.6685e-06 | 0 | 0
25.704 | 0 | 5884.56 | 889.586 | -81.305 | 1.0403e-06 | 0.0099821 | 1.6979e-06 | 0 | 0
26.3027 | 0 | 5756.19 | 912.621 | -80.877 | 1.038e-06 | 0.0099835 | 1.736e-06 | 0 | 0
26.9153 | 0 | 5633.62 | 883.322 | -80.979 | 1.0365e-06 | 0.0099798 | 1.7731e-06 | 0 | 0
27.5423 | 0 | 5549 | 885.512 | -80.817 | 1.0281e-06 | 0.0099826 | 1.8007e-06 | 0 | 0
28.1838 | 0 | 5404.98 | 861.729 | -80.826 | 1.0316e-06 | 0.0099778 | 1.8478e-06 | 0 | 0
28.8403 | 0 | 5293.08 | 833.748 | -80.937 | 1.0296e-06 | 0.0099815 | 1.8875e-06 | 0 | 0
29.5121 | 0 | 5177.45 | 820.793 | -80.878 | 1.0285e-06 | 0.0099774 | 1.9289e-06 | 0 | 0
30.1995 | 0 | 5069.28 | 811.304 | -80.791 | 1.0262e-06 | 0.0099759 | 1.9698e-06 | 0 | 0
30.903 | 0 | 4973.29 | 808.113 | -80.648 | 1.0219e-06 | 0.0099818 | 2.009e-06 | 0 | 0
31.6228 | 0 | 4879.68 | 802.529 | -80.534 | 1.0175e-06 | 0.009977 | 2.0465e-06 | 0 | 0
35.4813 | 0 | 4406.49 | 744.145 | -80.278 | 1.0034e-06 | 0.0099709 | 2.2649e-06 | 0 | 0
39.8107 | 0 | 3957.48 | 693.325 | -79.91 | 9.9458e-07 | 0.0099696 | 2.5216e-06 | 0 | 0
44.6684 | 0 | 3612.49 | 627.491 | -79.997 | 9.7128e-07 | 0.0099557 | 2.7586e-06 | 0 | 0
50.1187 | 0 | 3228.52 | 600.741 | -79.276 | 9.6639e-07 | 0.0099528 | 3.0859e-06 | 0 | 0
56.2341 | 0 | 2927.23 | 541.469 | -79.34 | 9.5024e-07 | 0.0099411 | 3.3995e-06 | 0 | 0
63.0957 | 0 | 2611.64 | 483.762 | -79.325 | 9.4907e-07 | 0.0099323 | 3.807e-06 | 0 | 0
70.7946 | 0 | 2364.12 | 448.661 | -79.06 | 9.3371e-07 | 0.0099197 | 4.2003e-06 | 0 | 0
79.4328 | 0 | 2135.97 | 424.558 | -78.535 | 9.1936e-07 | 0.0099092 | 4.644e-06 | 0 | 0
89.1251 | 0 | 1927.94 | 386.889 | -78.424 | 9.0736e-07 | 0.0098908 | 5.1356e-06 | 0 | 0
100 | 0 | 1741.06 | 360.099 | -78.064 | 8.9436e-07 | 0.0098734 | 5.6781e-06 | 0 | 0
112.2018 | 0 | 1571.8 | 338.122 | -77.578 | 8.8134e-07 | 0.0098562 | 6.2788e-06 | 0 | 0
125.8925 | 0 | 1422.1 | 314.216 | -77.235 | 8.6702e-07 | 0.0098394 | 6.9283e-06 | 0 | 0
141.2538 | 0 | 1284.95 | 294.452 | -76.753 | 8.5356e-07 | 0.0098096 | 7.6449e-06 | 0 | 0
158.4893 | 0 | 1161.35 | 275.064 | -76.299 | 8.4008e-07 | 0.0097711 | 8.4257e-06 | 0 | 0
177.8279 | 0 | 1049.99 | 257.568 | -75.8 | 8.2633e-07 | 0.0097427 | 9.2925e-06 | 0 | 0
199.5262 | 0 | 948.649 | 240.895 | -75.29 | 8.1326e-07 | 0.009694 | 1.0234e-05 | 0 | 0
223.8721 | 0 | 859.396 | 227.155 | -74.673 | 7.9782e-07 | 0.0096492 | 1.1246e-05 | 0 | 0
251.1886 | 0 | 777.953 | 215.792 | -73.896 | 7.8249e-07 | 0.0096114 | 1.236e-05 | 0 | 0
281.8383 | 0 | 705.231 | 201.729 | -73.379 | 7.6727e-07 | 0.0095382 | 1.353e-05 | 0 | 0
316.2278 | 0 | 638.552 | 190.711 | -72.623 | 7.522e-07 | 0.0094749 | 1.4844e-05 | 0 | 0
354.8134 | 0 | 579.172 | 180.582 | -71.833 | 7.3588e-07 | 0.0093917 | 1.6223e-05 | 0 | 0
398.1072 | 0 | 525.668 | 172.229 | -70.875 | 7.1853e-07 | 0.0092957 | 1.7691e-05 | 0 | 0
446.6836 | 0 | 477.292 | 163.186 | -70.007 | 7.0153e-07 | 0.0091864 | 1.9256e-05 | 0 | 0
501.1872 | 0 | 433.721 | 155.828 | -68.944 | 6.8328e-07 | 0.0090668 | 2.0915e-05 | 0 | 0
562.3413 | 0 | 394.41 | 148.969 | -67.809 | 6.6443e-07 | 0.0089275 | 2.2647e-05 | 0 | 0
630.9573 | 0 | 359.314 | 143.152 | -66.522 | 6.4389e-07 | 0.0087812 | 2.4453e-05 | 0 | 0
707.9458 | 0 | 327.783 | 137.645 | -65.17 | 6.2245e-07 | 0.0086084 | 2.6279e-05 | 0 | 0
794.3282 | 0 | 299.441 | 132.664 | -63.702 | 5.9987e-07 | 0.0084315 | 2.8177e-05 | 0 | 0
891.2509 | 0 | 273.999 | 128.008 | -62.148 | 5.7624e-07 | 0.0082352 | 3.0078e-05 | 0 | 0
1000 | 0 | 251.255 | 124.126 | -60.395 | 5.5074e-07 | 0.0080238 | 3.196e-05 | 0 | 0
1122.0185 | 0 | 230.984 | 120.481 | -58.56 | 5.2395e-07 | 0.0078049 | 3.3815e-05 | 0 | 0
1258.9254 | 0 | 213.095 | 117.659 | -56.486 | 4.9464e-07 | 0.0075845 | 3.5619e-05 | 0 | 0
1412.5375 | 0 | 197.303 | 114.343 | -54.582 | 4.654e-07 | 0.0073497 | 3.7281e-05 | 0 | 0
1584.8932 | 0 | 183.664 | 112.198 | -52.346 | 4.3288e-07 | 0.0071232 | 3.8816e-05 | 0 | 0
1778.2794 | 0 | 170.579 | 109.296 | -50.153 | 4.0282e-07 | 0.0069021 | 4.0497e-05 | 0 | 0
1995.2623 | 0 | 159.831 | 107.526 | -47.721 | 3.6924e-07 | 0.0066819 | 4.1843e-05 | 0 | 0
2238.7211 | 0 | 150.279 | 105.511 | -45.404 | 3.3686e-07 | 0.0064737 | 4.3117e-05 | 0 | 0
2511.8864 | 0 | 142.001 | 103.903 | -42.971 | 3.0414e-07 | 0.0062786 | 4.4256e-05 | 0 | 0
2818.3829 | 0 | 134.499 | 102.148 | -40.583 | 2.7313e-07 | 0.0060964 | 4.5371e-05 | 0 | 0
3162.2777 | 0 | 128.183 | 100.741 | -38.195 | 2.4278e-07 | 0.005924 | 4.6261e-05 | 0 | 0
3548.1339 | 0 | 122.454 | 99.2691 | -35.839 | 2.1448e-07 | 0.0057697 | 4.7165e-05 | 0 | 0
3981.0717 | 0 | 117.592 | 97.9395 | -33.605 | 1.8816e-07 | 0.0056292 | 4.7921e-05 | 0 | 0
4466.8359 | 0 | 113.353 | 96.7702 | -31.383 | 1.6369e-07 | 0.0055029 | 4.86e-05 | 0 | 0
5011.8723 | 0 | 109.717 | 95.675 | -29.306 | 1.4167e-07 | 0.0053891 | 4.9167e-05 | 0 | 0
5623.4133 | 0 | 106 | 94.4302 | -27.02 | 1.213e-07 | 0.0052928 | 4.9982e-05 | 0 | 0
6309.5734 | 0 | 103.531 | 93.5633 | -25.348 | 1.0431e-07 | 0.0051953 | 5.0232e-05 | 0 | 0
7079.4578 | 0 | 100.985 | 92.6704 | -23.412 | 8.8457e-08 | 0.0051147 | 5.0702e-05 | 0 | 0
7943.2823 | 0 | 98.8723 | 91.8621 | -21.705 | 7.4947e-08 | 0.0050431 | 5.1061e-05 | 0 | 0
8912.5094 | 0 | 96.9571 | 91.0677 | -20.073 | 6.3213e-08 | 0.0049773 | 5.1392e-05 | 0 | 0
10000 | 0 | 95.0906 | 90.1779 | -18.498 | 5.3101e-08 | 0.004924 | 5.1842e-05 | 0 | 0
11220.1845 | 0 | 93.697 | 89.4847 | -17.245 | 4.4882e-08 | 0.0048765 | 5.2099e-05 | 0 | 0
12589.2541 | 0 | 91.6638 | 88.0539 | -16.133 | 3.8325e-08 | 0.0048383 | 5.2838e-05 | 0 | 0
14125.3754 | 0 | 91.2002 | 88.4373 | -14.139 | 3.018e-08 | 0.0047872 | 5.2545e-05 | 0 | 0
15848.9319 | 0 | 89.5696 | 87.2894 | -12.956 | 2.5136e-08 | 0.0047665 | 5.3272e-05 | 0 | 0
17782.7941 | 0 | 88.7834 | 86.9205 | -11.758 | 2.0542e-08 | 0.0047337 | 5.3373e-05 | 0 | 0
19952.6231 | 0 | 88.5427 | 86.7032 | -11.699 | 1.8267e-08 | 0.0046885 | 5.3008e-05 | 0 | 0
22387.2114 | 0 | 88.1048 | 86.7211 | -10.168 | 1.4245e-08 | 0.0046696 | 5.3057e-05 | 0 | 0
25118.8643 | 0 | 87.3619 | 86.2473 | -9.162 | 1.1548e-08 | 0.0046485 | 5.3266e-05 | 0 | 0
28183.8293 | 0 | 86.6887 | 85.7377 | -8.495 | 9.6226e-09 | 0.0046328 | 5.3498e-05 | 0 | 0
31622.7766 | 0 | 85.5837 | 84.8679 | -7.415 | 7.5896e-09 | 0.0046303 | 5.416e-05 | 0 | 0
35481.3389 | 0 | 85.4953 | 84.8708 | -6.929 | 6.33e-09 | 0.0046085 | 5.3962e-05 | 0 | 0
39810.7171 | 0 | 85.1583 | 84.658 | -6.214 | 5.0812e-09 | 0.0045949 | 5.4016e-05 | 0 | 0
44668.3592 | 0 | 84.5696 | 84.1373 | -5.796 | 4.2546e-09 | 0.0045929 | 5.4369e-05 | 0 | 0
50118.7234 | 0 | 85.02 | 84.6619 | -5.261 | 3.4247e-09 | 0.0045685 | 5.3794e-05 | 0 | 0
56234.1325 | 0 | 84.3671 | 84.0905 | -4.64 | 2.714e-09 | 0.0045638 | 5.4155e-05 | 0 | 0
63095.7344 | 0 | 84.5001 | 84.2434 | -4.468 | 2.3253e-09 | 0.0045479 | 5.3881e-05 | 0 | 0
70794.5784 | 0 | 84.138 | 83.9235 | -4.092 | 1.9065e-09 | 0.0045466 | 5.4097e-05 | 0 | 0
79432.8235 | 0 | 84.2621 | 84.1138 | -3.399 | 1.4099e-09 | 0.0045313 | 5.3836e-05 | 0 | 0
89125.0938 | 0 | 83.8645 | 83.7347 | -3.188 | 1.1841e-09 | 0.0045209 | 5.3969e-05 | 0 | 0
100000 | 0 | 83.9172 | 83.7848 | -3.22 | 1.0652e-09 | 0.0044932 | 5.3606e-05 | 0 | 0
112201.8454 | 0 | 83.4305 | 83.3342 | -2.754 | 8.1689e-10 | 0.0045214 | 5.4244e-05 | 0 | 0
125892.5412 | 0 | 83.0455 | 82.9644 | -2.532 | 6.7265e-10 | 0.0045215 | 5.4498e-05 | 0 | 0
141253.7545 | 0 | 83.4245 | 83.3309 | -2.715 | 6.3981e-10 | 0.004515 | 5.4172e-05 | 0 | 0
158489.3192 | 0 | 83.2092 | 83.1448 | -2.253 | 4.7453e-10 | 0.0045101 | 5.4254e-05 | 0 | 0
177827.941 | 0 | 83.2823 | 83.2359 | -1.911 | 3.5839e-10 | 0.0045065 | 5.4163e-05 | 0 | 0
199526.2315 | 0 | 83.0061 | 82.9355 | -2.364 | 3.9632e-10 | 0.0045066 | 5.4345e-05 | 0 | 0
223872.1139 | 0 | 83.4032 | 83.3745 | -1.502 | 2.2343e-10 | 0.004496 | 5.396e-05 | 0 | 0
251188.6432 | 0 | 83.074 | 83.038 | -1.686 | 2.2446e-10 | 0.0044948 | 5.416e-05 | 0 | 0
281838.2931 | 0 | 83.3813 | 83.361 | -1.264 | 1.4944e-10 | 0.0044884 | 5.3884e-05 | 0 | 0
316227.766 | 0 | 82.8893 | 82.8793 | -0.891 | 9.4444e-11 | 0.0044899 | 5.4223e-05 | 0 | 0
354813.3892 | 0 | 83.1432 | 83.1317 | -0.95 | 8.9469e-11 | 0.0044837 | 5.3982e-05 | 0 | 0
398107.1706 | 0 | 83.1072 | 83.0902 | -1.159 | 9.7263e-11 | 0.0044781 | 5.3936e-05 | 0 | 0
446683.5922 | 0 | 82.8084 | 82.791 | -1.174 | 8.8153e-11 | 0.0044759 | 5.4102e-05 | 0 | 0
501187.2336 | 0 | 82.4927 | 82.4908 | -0.39 | 2.6175e-11 | 0.0044796 | 5.4352e-05 | 0 | 0
562341.3252 | 0 | 82.3599 | 82.3463 | -1.04 | 6.2373e-11 | 0.0044689 | 5.4312e-05 | 0 | 0
630957.3445 | 0 | 82.5236 | 82.509 | -1.076 | 5.7403e-11 | 0.0044584 | 5.4079e-05 | 0 | 0
707945.7844 | 0 | 81.7865 | 81.7754 | -0.941 | 4.5141e-11 | 0.0044637 | 5.4632e-05 | 0 | 0
794328.2347 | 0 | 82.2545 | 82.2458 | -0.83 | 3.5303e-11 | 0.0044505 | 5.416e-05 | 0 | 0
891250.9381 | 0 | 81.5927 | 81.5796 | -1.028 | 3.9251e-11 | 0.0044375 | 5.4437e-05 | 0 | 0
1000000 | 0 | 82.5453 | 82.5299 | -1.108 | 3.7272e-11 | 0.0044052 | 5.3415e-05 | 0 | 0
1100864.8229 | 2 | 81.9027 | 81.8913 | -0.956 | 2.9456e-11 | 0.0044331 | 5.4182e-05 | 0 | 0
1203700.7056 | 2 | 82.201 | 82.1916 | -0.867 | 2.4351e-11 | 0.0044299 | 5.394e-05 | 0 | 0
1306536.5882 | 2 | 81.5095 | 81.496 | -1.044 | 2.7221e-11 | 0.0044223 | 5.4296e-05 | 0 | 0
1409372.4709 | 2 | 81.9197 | 81.9095 | -0.905 | 2.1767e-11 | 0.0044054 | 5.3808e-05 | 0 | 0
1512208.3535 | 2 | 82.1447 | 82.1447 | -0.014 | 3.026e-13 | 0.0043934 | 5.3506e-05 | 0 | 0
1615044.2362 | 2 | 80.6513 | 80.649 | -0.426 | 9.091e-12 | 0.0044021 | 5.4596e-05 | 0 | 0
1717880.1188 | 2 | 81.0243 | 81.0115 | -1.021 | 2.0375e-11 | 0.0043768 | 5.402e-05 | 0 | 0
1820716.0015 | 2 | 82.0866 | 82.0832 | -0.521 | 9.6753e-12 | 0.0043635 | 5.3149e-05 | 0 | 0
1923551.8841 | 2 | 81.9472 | 81.9427 | -0.6 | 1.0577e-11 | 0.0043357 | 5.2895e-05 | 0 | 0
2026387.7668 | 2 | 80.6059 | 80.6047 | -0.31 | 5.2687e-12 | 0.0043735 | 5.4186e-05 | 0 | 0
2129223.6494 | 2 | 80.5855 | 80.5663 | -1.253 | 2.0287e-11 | 0.0043603 | 5.4022e-05 | 0 | 0
2232059.5321 | 2 | 80.3463 | 80.3373 | -0.858 | 1.3294e-11 | 0.0043365 | 5.3889e-05 | 0 | 0
2334895.4147 | 2 | 80.1823 | 80.1743 | -0.809 | 1.1998e-11 | 0.004321 | 5.3795e-05 | 0 | 0
2437731.2974 | 2 | 79.5193 | 79.512 | -0.773 | 1.1077e-11 | 0.0043266 | 5.4303e-05 | 0 | 0
2540567.18 | 2 | 78.8582 | 78.8491 | -0.873 | 1.2099e-11 | 0.0043061 | 5.449e-05 | 0 | 0
2643403.0627 | 2 | 79.1723 | 79.1691 | -0.515 | 6.8295e-12 | 0.004304 | 5.4234e-05 | 0 | 0
2746238.9453 | 2 | 78.8136 | 78.7959 | -1.213 | 1.5571e-11 | 0.0042774 | 5.4127e-05 | 0 | 0
2849074.828 | 2 | 78.9651 | 78.9509 | -1.086 | 1.3408e-11 | 0.0042535 | 5.3704e-05 | 0 | 0
2951910.7106 | 2 | 79.2115 | 79.1666 | -1.929 | 2.291e-11 | 0.0042785 | 5.3836e-05 | 0 | 0
3054746.5933 | 2 | 78.6769 | 78.6767 | 0.117 | -1.3511e-12 | 0.0042609 | 5.396e-05 | 0 | 0
3157582.4759 | 2 | 77.8137 | 77.7983 | -1.14 | 1.2882e-11 | 0.0042344 | 5.4202e-05 | 0 | 0
3260418.3586 | 2 | 74.5147 | 74.494 | -1.352 | 1.5457e-11 | 0.0042717 | 5.7083e-05 | 0 | 0
3363254.2412 | 2 | 77.2223 | 77.2116 | -0.952 | 1.0177e-11 | 0.0042097 | 5.4261e-05 | 0 | 0
3466090.1239 | 2 | 76.7143 | 76.7046 | -0.913 | 9.5399e-12 | 0.0042039 | 5.4531e-05 | 0 | 0
3568926.0065 | 2 | 76.6521 | 76.6484 | -0.561 | 5.6997e-12 | 0.0041798 | 5.4252e-05 | 0 | 0
3671761.8892 | 2 | 75.8249 | 75.8138 | -0.978 | 9.7608e-12 | 0.0041901 | 5.4954e-05 | 0 | 0
3774597.7718 | 2 | 75.9143 | 75.9101 | -0.601 | 5.8285e-12 | 0.0041636 | 5.4512e-05 | 0 | 0
3877433.6545 | 2 | 75.5939 | 75.5887 | -0.672 | 6.3699e-12 | 0.004146 | 5.4495e-05 | 0 | 0
3980269.5371 | 2 | 75.1836 | 75.1781 | -0.692 | 6.4257e-12 | 0.0041158 | 5.4381e-05 | 0 | 0
4083105.4198 | 2 | 74.3619 | 74.3604 | -0.362 | 3.3115e-12 | 0.0041342 | 5.5199e-05 | 0 | 0
4185941.3024 | 2 | 74.0541 | 74.054 | 0.068 | -6.051e-13 | 0.0041233 | 5.5249e-05 | 0 | 0
4288777.1851 | 2 | 74.2749 | 74.2744 | 0.211 | -1.84e-12 | 0.0040882 | 5.4592e-05 | 0 | 0
4391613.0677 | 2 | 73.8462 | 73.845 | -0.332 | 2.8422e-12 | 0.0040729 | 5.4682e-05 | 0 | 0
4494448.9504 | 2 | 74.0116 | 73.9941 | 1.244 | -1.0385e-11 | 0.0040377 | 5.4055e-05 | 0 | 0
4597284.833 | 2 | 73.4715 | 73.4651 | -0.757 | 6.2246e-12 | 0.0040304 | 5.4322e-05 | 0 | 0
4700120.7157 | 2 | 72.4688 | 72.4675 | 0.352 | -2.8739e-12 | 0.00405 | 5.5321e-05 | 0 | 0
4802956.5983 | 2 | 71.9854 | 71.9784 | -0.799 | 6.4157e-12 | 0.0040114 | 5.5142e-05 | 0 | 0
4905792.481 | 2 | 71.6034 | 71.596 | -0.825 | 6.5224e-12 | 0.0040059 | 5.5326e-05 | 0 | 0
5008628.3636 | 2 | 70.9759 | 70.9758 | 0.086 | -6.682e-13 | 0.0040002 | 5.5703e-05 | 0 | 0
5111464.2463 | 2 | 70.5679 | 70.5676 | 0.183 | -1.4126e-12 | 0.0039822 | 5.5752e-05 | 0 | 0
5214300.1289 | 2 | 70.6553 | 70.6552 | 0.095 | -7.148e-13 | 0.0039563 | 5.5301e-05 | 0 | 0
5317136.0116 | 2 | 69.3393 | 69.3391 | -0.129 | 9.714e-13 | 0.0039475 | 5.6206e-05 | 0 | 0
5419971.8942 | 2 | 69.1161 | 69.1132 | 0.526 | -3.8999e-12 | 0.0039509 | 5.641e-05 | 0 | 0
5522807.7769 | 2 | 68.6797 | 68.6582 | 1.435 | -1.0505e-11 | 0.0039385 | 5.6553e-05 | 0 | 0
5625643.6595 | 2 | 68.12 | 68.111 | 0.932 | -6.752e-12 | 0.0039446 | 5.7073e-05 | 0 | 0
5728479.5422 | 2 | 69.4735 | 69.4734 | -0.093 | 6.497e-13 | 0.0038592 | 5.4727e-05 | 0 | 0
5831315.4248 | 2 | 67.1974 | 67.1826 | 1.204 | -8.5375e-12 | 0.0038965 | 5.7105e-05 | 0 | 0
5934151.3075 | 2 | 67.3357 | 67.3201 | 1.237 | -8.5957e-12 | 0.0038631 | 5.6462e-05 | 0 | 0
6036987.1901 | 2 | 67.2793 | 67.272 | 0.848 | -5.8e-12 | 0.0038359 | 5.6079e-05 | 0 | 0
6139823.0728 | 2 | 66.0037 | 65.9787 | 1.577 | -1.0811e-11 | 0.0038454 | 5.7277e-05 | 0 | 0
6242658.9554 | 2 | 66.4174 | 66.4072 | 1.003 | -6.7194e-12 | 0.0038524 | 5.6989e-05 | 0 | 0
6345494.8381 | 2 | 64.7539 | 64.7359 | 1.349 | -9.1176e-12 | 0.0038309 | 5.8086e-05 | 0 | 0
6448330.7207 | 2 | 64.7653 | 64.7595 | 0.766 | -5.0916e-12 | 0.0037933 | 5.7467e-05 | 0 | 0
6551166.6034 | 2 | 64.9429 | 64.9397 | 0.564 | -3.6822e-12 | 0.0037847 | 5.7144e-05 | 0 | 0
6654002.486 | 2 | 63.7694 | 63.7245 | 2.149 | -1.4066e-11 | 0.0037533 | 5.7675e-05 | 0 | 0
6756838.3687 | 2 | 63.457 | 63.4215 | 1.917 | -1.2417e-11 | 0.0037795 | 5.832e-05 | 0 | 0
6859674.2513 | 2 | 62.0427 | 61.981 | 2.555 | -1.6668e-11 | 0.0037534 | 5.9202e-05 | 0 | 0
6962510.134 | 2 | 61.8242 | 61.7397 | 2.997 | -1.9329e-11 | 0.0037322 | 5.904e-05 | 0 | 0
7065346.0166 | 2 | 61.7063 | 61.6207 | 3.018 | -1.9223e-11 | 0.0037052 | 5.8684e-05 | 0 | 0
7168181.8993 | 2 | 61.5174 | 61.3383 | 4.373 | -2.7519e-11 | 0.0037184 | 5.903e-05 | 0 | 0
7271017.7819 | 2 | 60.2178 | 60.096 | 3.643 | -2.3099e-11 | 0.003672 | 5.951e-05 | 0 | 0
7373853.6646 | 2 | 59.2276 | 59.1396 | 3.122 | -1.9849e-11 | 0.003702 | 6.0956e-05 | 0 | 0
7476689.5472 | 2 | 59.221 | 59.1012 | 3.646 | -2.2857e-11 | 0.0036543 | 6.013e-05 | 0 | 0
7579525.4299 | 2 | 58.6987 | 58.5508 | 4.068 | -2.5376e-11 | 0.0036462 | 6.0487e-05 | 0 | 0
7682361.3125 | 2 | 58.5023 | 58.3166 | 4.566 | -2.819e-11 | 0.0036029 | 5.9922e-05 | 0 | 0
7785197.1952 | 2 | 57.6839 | 57.4901 | 4.698 | -2.9025e-11 | 0.0036281 | 6.1154e-05 | 0 | 0
7888033.0778 | 2 | 57.086 | 56.8523 | 5.186 | -3.1946e-11 | 0.0035859 | 6.103e-05 | 0 | 0
7990868.9605 | 2 | 56.7211 | 56.5162 | 4.872 | -2.9825e-11 | 0.0035665 | 6.1049e-05 | 0 | 0
7990868.9605 | 2 | 55.8342 | 55.5933 | 5.324 | -3.3102e-11 | 0.0035902 | 6.2433e-05 | 0 | 0
4.4668 | 0 | 29311.3 | 3270.21 | -83.594 | 1.2071e-06 | 0.010011 | 3.4176e-07 | 0 | 0
4.4668 | 0 | 29715 | 3769.75 | -82.712 | 1.1885e-06 | 0.010011 | 3.3711e-07 | 0 | 0
4.5709 | 0 | 28722.8 | 3476.2 | -83.049 | 1.2036e-06 | 0.010013 | 3.4884e-07 | 0 | 0
4.6774 | 0 | 28630.5 | 3112.97 | -83.758 | 1.1808e-06 | 0.010008 | 3.4978e-07 | 0 | 0
4.7863 | 0 | 27556.7 | 2989.89 | -83.771 | 1.1986e-06 | 0.010007 | 3.6338e-07 | 0 | 0
4.8978 | 0 | 26755.6 | 3487.02 | -82.511 | 1.2036e-06 | 0.01001 | 3.7436e-07 | 0 | 0
5.0119 | 0 | 26705.5 | 2730.29 | -84.132 | 1.1833e-06 | 0.010008 | 3.7499e-07 | 0 | 0
5.1286 | 0 | 25994.6 | 2792.64 | -83.833 | 1.1866e-06 | 0.010007 | 3.8522e-07 | 0 | 0
5.2481 | 0 | 25453.8 | 3045 | -83.129 | 1.1824e-06 | 0.010009 | 3.9348e-07 | 0 | 0
5.3703 | 0 | 24823.9 | 2968.88 | -83.131 | 1.1854e-06 | 0.01001 | 4.035e-07 | 0 | 0
5.4954 | 0 | 24405.4 | 2828.55 | -83.345 | 1.1777e-06 | 0.010008 | 4.1033e-07 | 0 | 0
5.6234 | 0 | 23829.7 | 2888.37 | -83.038 | 1.1796e-06 | 0.010007 | 4.2023e-07 | 0 | 0
5.7544 | 0 | 23193.5 | 2637.18 | -83.471 | 1.1857e-06 | 0.010007 | 4.3176e-07 | 0 | 0
5.8884 | 0 | 22687.8 | 2729.33 | -83.091 | 1.1823e-06 | 0.010013 | 4.4165e-07 | 0 | 0
6.0256 | 0 | 22270.3 | 2737.35 | -82.94 | 1.1762e-06 | 0.010013 | 4.4992e-07 | 0 | 0
6.166 | 0 | 21752.3 | 2743.21 | -82.755 | 1.1764e-06 | 0.010006 | 4.6035e-07 | 0 | 0
6.3096 | 0 | 21228.1 | 2425.11 | -83.44 | 1.1804e-06 | 0.010005 | 4.7165e-07 | 0 | 0
6.4565 | 0 | 20765.8 | 2551.63 | -82.942 | 1.1774e-06 | 0.010007 | 4.8225e-07 | 0 | 0
6.6069 | 0 | 20484.8 | 2425.26 | -83.201 | 1.1671e-06 | 0.010006 | 4.8884e-07 | 0 | 0
6.7608 | 0 | 20081.4 | 2553.33 | -82.695 | 1.1629e-06 | 0.010012 | 4.9896e-07 | 0 | 0
6.9183 | 0 | 19612.7 | 2464.81 | -82.78 | 1.1634e-06 | 0.010005 | 5.105e-07 | 0 | 0
7.0795 | 0 | 19195.7 | 2232.5 | -83.321 | 1.1631e-06 | 0.010006 | 5.2165e-07 | 0 | 0
7.2444 | 0 | 18816.8 | 2135.96 | -83.482 | 1.1607e-06 | 0.010006 | 5.3217e-07 | 0 | 0
7.4131 | 0 | 18293.3 | 2320.14 | -82.714 | 1.1646e-06 | 0.010008 | 5.4751e-07 | 0 | 0
7.5858 | 0 | 18089.8 | 2342.74 | -82.559 | 1.1494e-06 | 0.010008 | 5.5366e-07 | 0 | 0
7.7625 | 0 | 17553.7 | 2162.33 | -82.924 | 1.1595e-06 | 0.0099995 | 5.7011e-07 | 0 | 0
7.9433 | 0 | 17207.1 | 2232.24 | -82.546 | 1.1551e-06 | 0.010004 | 5.8184e-07 | 0 | 0
8.1283 | 0 | 16789.9 | 2036.55 | -83.033 | 1.1574e-06 | 0.010008 | 5.9657e-07 | 0 | 0
8.3176 | 0 | 16468.1 | 2164.72 | -82.447 | 1.1515e-06 | 0.010003 | 6.0794e-07 | 0 | 0
8.5114 | 0 | 16258 | 2094.49 | -82.598 | 1.1407e-06 | 0.0099999 | 6.1559e-07 | 0 | 0
8.7096 | 0 | 15909.1 | 1983.01 | -82.84 | 1.1396e-06 | 0.010006 | 6.2947e-07 | 0 | 0
8.9125 | 0 | 15479.2 | 2037.47 | -82.436 | 1.1439e-06 | 0.010005 | 6.4688e-07 | 0 | 0
9.1201 | 0 | 15265.6 | 1866.56 | -82.977 | 1.1346e-06 | 0.010004 | 6.5591e-07 | 0 | 0
9.3325 | 0 | 14840 | 1875.29 | -82.74 | 1.1403e-06 | 0.010006 | 6.7485e-07 | 0 | 0
9.5499 | 0 | 14541.5 | 1902.4 | -82.483 | 1.1362e-06 | 0.010006 | 6.8872e-07 | 0 | 0
9.7724 | 0 | 14228.2 | 1873.78 | -82.432 | 1.135e-06 | 0.010005 | 7.0382e-07 | 0 | 0
10 | 0 | 13891 | 1898.92 | -82.143 | 1.135e-06 | 0.010003 | 7.2077e-07 | 0 | 0
10.2329 | 0 | 13581.3 | 1828.07 | -82.264 | 1.1351e-06 | 0.010002 | 7.371e-07 | 0 | 0
10.4713 | 0 | 13429.4 | 1773.11 | -82.413 | 1.122e-06 | 0.010005 | 7.4572e-07 | 0 | 0
10.7152 | 0 | 13012.8 | 1677.78 | -82.592 | 1.1314e-06 | 0.0099988 | 7.6911e-07 | 0 | 0
10.9648 | 0 | 12758 | 1750.66 | -82.113 | 1.1274e-06 | 0.010003 | 7.8478e-07 | 0 | 0
11.2202 | 0 | 12441.4 | 1677.51 | -82.251 | 1.1297e-06 | 0.010001 | 8.0464e-07 | 0 | 0
11.4815 | 0 | 12162.4 | 1642.77 | -82.237 | 1.1294e-06 | 0.0099981 | 8.2286e-07 | 0 | 0
11.749 | 0 | 11980.8 | 1664.87 | -82.012 | 1.1196e-06 | 0.0099986 | 8.3538e-07 | 0 | 0
12.0226 | 0 | 11710.3 | 1562.56 | -82.332 | 1.1206e-06 | 0.0099983 | 8.5467e-07 | 0 | 0
12.3027 | 0 | 11484.5 | 1499.65 | -82.497 | 1.117e-06 | 0.0099994 | 8.7157e-07 | 0 | 0
12.5893 | 0 | 11221.2 | 1558.56 | -82.016 | 1.1156e-06 | 0.010003 | 8.9235e-07 | 0 | 0
12.8825 | 0 | 11079.6 | 1489.44 | -82.274 | 1.1051e-06 | 0.010003 | 9.0377e-07 | 0 | 0
13.1826 | 0 | 10763.9 | 1450.93 | -82.253 | 1.1116e-06 | 0.01 | 9.3004e-07 | 0 | 0
13.4896 | 0 | 10520.7 | 1430.81 | -82.184 | 1.111e-06 | 0.010001 | 9.5163e-07 | 0 | 0
13.8038 | 0 | 10324.8 | 1414.66 | -82.125 | 1.1065e-06 | 0.0099952 | 9.6914e-07 | 0 | 0
14.1254 | 0 | 10114.9 | 1400.75 | -82.04 | 1.1028e-06 | 0.0099957 | 9.8931e-07 | 0 | 0
14.4544 | 0 | 9899.2 | 1383.1 | -81.968 | 1.1017e-06 | 0.0099967 | 1.011e-06 | 0 | 0
14.7911 | 0 | 9676.95 | 1346.29 | -82.003 | 1.1012e-06 | 0.0099969 | 1.0342e-06 | 0 | 0
15.1356 | 0 | 9433.24 | 1327.33 | -81.911 | 1.1033e-06 | 0.0099974 | 1.061e-06 | 0 | 0
15.4882 | 0 | 9252.98 | 1255.9 | -82.199 | 1.1001e-06 | 0.010003 | 1.0823e-06 | 0 | 0
15.8489 | 0 | 9080.58 | 1312.27 | -81.691 | 1.0942e-06 | 0.0099995 | 1.1025e-06 | 0 | 0
16.2181 | 0 | 8923.94 | 1297.06 | -81.643 | 1.0879e-06 | 0.0099969 | 1.1216e-06 | 0 | 0
16.5959 | 0 | 8679.61 | 1308.85 | -81.327 | 1.092e-06 | 0.009994 | 1.1528e-06 | 0 | 0
16.9824 | 0 | 8576.26 | 1222.97 | -81.802 | 1.0817e-06 | 0.0099909 | 1.1664e-06 | 0 | 0
17.378 | 0 | 8351.22 | 1232.88 | -81.51 | 1.0845e-06 | 0.0099946 | 1.1983e-06 | 0 | 0
17.7828 | 0 | 8198.15 | 1230.14 | -81.37 | 1.0795e-06 | 0.0099924 | 1.2204e-06 | 0 | 0
18.197 | 0 | 8040.11 | 1162.35 | -81.688 | 1.0762e-06 | 0.0099933 | 1.2445e-06 | 0 | 0
18.6209 | 0 | 7837.86 | 1105.84 | -81.889 | 1.0796e-06 | 0.0099881 | 1.2755e-06 | 0 | 0
19.0546 | 0 | 7690.65 | 1154.82 | -81.364 | 1.074e-06 | 0.0099897 | 1.3001e-06 | 0 | 0
19.4984 | 0 | 7540.1 | 1171.22 | -81.064 | 1.0693e-06 | 0.0099887 | 1.3259e-06 | 0 | 0
19.9526 | 0 | 7364.9 | 1084.44 | -81.533 | 1.0714e-06 | 0.0099938 | 1.3582e-06 | 0 | 0
20.4174 | 0 | 7226.4 | 1083.73 | -81.375 | 1.0664e-06 | 0.0099872 | 1.3833e-06 | 0 | 0
20.893 | 0 | 7085.04 | 1048.86 | -81.487 | 1.0635e-06 | 0.0099904 | 1.4113e-06 | 0 | 0
21.3796 | 0 | 6907.95 | 1051.73 | -81.243 | 1.0651e-06 | 0.0099894 | 1.4474e-06 | 0 | 0
21.8776 | 0 | 6762.66 | 1034.65 | -81.199 | 1.0629e-06 | 0.00999 | 1.4785e-06 | 0 | 0
22.3872 | 0 | 6667.96 | 1023.69 | -81.169 | 1.0534e-06 | 0.0099878 | 1.4992e-06 | 0 | 0
22.9087 | 0 | 6498.86 | 1024.98 | -80.926 | 1.0556e-06 | 0.0099872 | 1.5381e-06 | 0 | 0
23.4423 | 0 | 6350.44 | 981.664 | -81.107 | 1.0564e-06 | 0.009985 | 1.5738e-06 | 0 | 0
23.9883 | 0 | 6202.78 | 959.341 | -81.103 | 1.0567e-06 | 0.0099878 | 1.6117e-06 | 0 | 0
24.5471 | 0 | 6099.39 | 954.919 | -80.993 | 1.0498e-06 | 0.0099836 | 1.6383e-06 | 0 | 0
25.1189 | 0 | 5989.63 | 952.765 | -80.847 | 1.0443e-06 | 0.0099826 | 1.6682e-06 | 0 | 0
25.704 | 0 | 5868.21 | 922.024 | -80.96 | 1.0422e-06 | 0.0099781 | 1.7019e-06 | 0 | 0
26.3027 | 0 | 5741.9 | 921.727 | -80.763 | 1.0402e-06 | 0.0099827 | 1.7402e-06 | 0 | 0
26.9153 | 0 | 5615.24 | 883.28 | -80.95 | 1.0398e-06 | 0.009983 | 1.7795e-06 | 0 | 0
27.5423 | 0 | 5528.91 | 898.519 | -80.647 | 1.0314e-06 | 0.0099831 | 1.8073e-06 | 0 | 0
28.1838 | 0 | 5395.54 | 871.938 | -80.7 | 1.033e-06 | 0.0099815 | 1.8517e-06 | 0 | 0
28.8403 | 0 | 5258.17 | 855.365 | -80.638 | 1.0355e-06 | 0.0099802 | 1.8998e-06 | 0 | 0
29.5121 | 0 | 5163.07 | 838.075 | -80.658 | 1.0307e-06 | 0.0099768 | 1.9341e-06 | 0 | 0
30.1995 | 0 | 5062.08 | 829.945 | -80.564 | 1.027e-06 | 0.0099788 | 1.9731e-06 | 0 | 0
30.903 | 0 | 4953.78 | 811.752 | -80.569 | 1.0257e-06 | 0.0099775 | 2.016e-06 | 0 | 0
31.6228 | 0 | 4869.46 | 806.525 | -80.466 | 1.0194e-06 | 0.0099807 | 2.0516e-06 | 0 | 0
35.4813 | 0 | 4391.73 | 743.248 | -80.256 | 1.0067e-06 | 0.0099752 | 2.2735e-06 | 0 | 0
39.8107 | 0 | 3937.41 | 693.724 | -79.852 | 9.9947e-07 | 0.0099665 | 2.5337e-06 | 0 | 0
44.6684 | 0 | 3589.33 | 633.814 | -79.829 | 9.7704e-07 | 0.0099614 | 2.778e-06 | 0 | 0
50.1187 | 0 | 3207.61 | 598.304 | -79.25 | 9.7261e-07 | 0.0099535 | 3.1062e-06 | 0 | 0
56.2341 | 0 | 2913.83 | 551.059 | -79.099 | 9.5385e-07 | 0.0099447 | 3.4164e-06 | 0 | 0
63.0957 | 0 | 2609.08 | 479.205 | -79.417 | 9.5028e-07 | 0.0099322 | 3.8107e-06 | 0 | 0
70.7946 | 0 | 2357.51 | 445.93 | -79.097 | 9.3645e-07 | 0.0099231 | 4.2135e-06 | 0 | 0
79.4328 | 0 | 2130.77 | 421.993 | -78.577 | 9.2174e-07 | 0.0099082 | 4.6549e-06 | 0 | 0
89.1251 | 0 | 1921.31 | 388.367 | -78.338 | 9.1021e-07 | 0.0098917 | 5.1538e-06 | 0 | 0
100 | 0 | 1736.05 | 360.659 | -78.01 | 8.9676e-07 | 0.0098796 | 5.6981e-06 | 0 | 0
112.2018 | 0 | 1568.81 | 338.447 | -77.541 | 8.8289e-07 | 0.0098535 | 6.2891e-06 | 0 | 0
125.8925 | 0 | 1415.01 | 315.4 | -77.121 | 8.7097e-07 | 0.0098309 | 6.957e-06 | 0 | 0
141.2538 | 0 | 1280 | 294.986 | -76.676 | 8.5658e-07 | 0.0098048 | 7.6706e-06 | 0 | 0
158.4893 | 0 | 1156.9 | 276.012 | -76.197 | 8.4294e-07 | 0.009776 | 8.4623e-06 | 0 | 0
177.8279 | 0 | 1046.8 | 256.164 | -75.835 | 8.2897e-07 | 0.0097312 | 9.3099e-06 | 0 | 0
199.5262 | 0 | 947.94 | 241.35 | -75.25 | 8.1372e-07 | 0.009688 | 1.0236e-05 | 0 | 0
223.8721 | 0 | 857.466 | 227.555 | -74.61 | 7.9937e-07 | 0.0096426 | 1.1263e-05 | 0 | 0
251.1886 | 0 | 775.063 | 212.311 | -74.102 | 7.8622e-07 | 0.0096018 | 1.2393e-05 | 0 | 0
281.8383 | 0 | 703.309 | 201.722 | -73.332 | 7.6918e-07 | 0.0095362 | 1.3564e-05 | 0 | 0
316.2278 | 0 | 637.152 | 189.419 | -72.705 | 7.5419e-07 | 0.0094722 | 1.4872e-05 | 0 | 0
354.8134 | 0 | 578.058 | 180.84 | -71.77 | 7.3703e-07 | 0.0093876 | 1.6247e-05 | 0 | 0
398.1072 | 0 | 524.368 | 171.705 | -70.886 | 7.2036e-07 | 0.0092911 | 1.7726e-05 | 0 | 0
446.6836 | 0 | 476.205 | 163.389 | -69.934 | 7.028e-07 | 0.0091857 | 1.9298e-05 | 0 | 0
501.1872 | 0 | 432.689 | 155.664 | -68.914 | 6.8477e-07 | 0.0090614 | 2.0953e-05 | 0 | 0
562.3413 | 0 | 393.583 | 148.937 | -67.765 | 6.6562e-07 | 0.0089241 | 2.2686e-05 | 0 | 0
630.9573 | 0 | 358.337 | 142.824 | -66.511 | 6.456e-07 | 0.0087739 | 2.4499e-05 | 0 | 0
707.9458 | 0 | 326.927 | 137.493 | -65.13 | 6.2388e-07 | 0.0086052 | 2.6338e-05 | 0 | 0
794.3282 | 0 | 298.776 | 132.539 | -63.666 | 6.0102e-07 | 0.0084238 | 2.8213e-05 | 0 | 0
891.2509 | 0 | 273.362 | 128.066 | -62.064 | 5.7713e-07 | 0.0082308 | 3.0131e-05 | 0 | 0
1000 | 0 | 250.829 | 124.106 | -60.345 | 5.514e-07 | 0.0080195 | 3.1997e-05 | 0 | 0
1122.0185 | 0 | 230.559 | 120.3 | -58.549 | 5.2485e-07 | 0.007798 | 3.3847e-05 | 0 | 0
1258.9254 | 0 | 212.337 | 116.878 | -56.603 | 4.9708e-07 | 0.0075756 | 3.5705e-05 | 0 | 0
1412.5375 | 0 | 197.007 | 114.513 | -54.461 | 4.654e-07 | 0.0073444 | 3.731e-05 | 0 | 0
1584.8932 | 0 | 182.872 | 111.787 | -52.318 | 4.3458e-07 | 0.0071196 | 3.8964e-05 | 0 | 0
1778.2794 | 0 | 170.542 | 109.806 | -49.919 | 4.0154e-07 | 0.0068969 | 4.0476e-05 | 0 | 0
1995.2623 | 0 | 159.618 | 107.401 | -47.712 | 3.6968e-07 | 0.0066705 | 4.1828e-05 | 0 | 0
2238.7211 | 0 | 150.056 | 105.499 | -45.327 | 3.3691e-07 | 0.006468 | 4.3143e-05 | 0 | 0
2511.8864 | 0 | 141.39 | 103.637 | -42.863 | 3.0483e-07 | 0.0062724 | 4.4404e-05 | 0 | 0
2818.3829 | 0 | 134.37 | 102.116 | -40.539 | 2.7316e-07 | 0.0060871 | 4.5345e-05 | 0 | 0
3162.2777 | 0 | 127.981 | 100.57 | -38.203 | 2.4321e-07 | 0.0059169 | 4.6278e-05 | 0 | 0
3548.1339 | 0 | 122.394 | 99.261 | -35.807 | 2.1442e-07 | 0.0057645 | 4.7146e-05 | 0 | 0
3981.0717 | 0 | 117.403 | 97.8221 | -33.569 | 1.8829e-07 | 0.005624 | 4.7954e-05 | 0 | 0
4466.8359 | 0 | 113.267 | 96.7396 | -31.341 | 1.6362e-07 | 0.0054993 | 4.8604e-05 | 0 | 0
5011.8723 | 0 | 109.557 | 95.7195 | -29.109 | 1.4101e-07 | 0.0053846 | 4.9197e-05 | 0 | 0
5623.4133 | 0 | 106.278 | 94.5386 | -27.184 | 1.2166e-07 | 0.0052837 | 4.9765e-05 | 0 | 0
6309.5734 | 0 | 103.62 | 93.7754 | -25.178 | 1.0356e-07 | 0.0051922 | 5.016e-05 | 0 | 0
7079.4578 | 0 | 100.837 | 92.5047 | -23.455 | 8.8739e-08 | 0.0051123 | 5.0752e-05 | 0 | 0
7943.2823 | 0 | 98.7145 | 91.7476 | -21.655 | 7.49e-08 | 0.0050417 | 5.1128e-05 | 0 | 0
8912.5094 | 0 | 96.7313 | 90.8868 | -20.019 | 6.3197e-08 | 0.004977 | 5.1509e-05 | 0 | 0
10000 | 0 | 95.0933 | 90.1855 | -18.488 | 5.3073e-08 | 0.00492 | 5.1799e-05 | 0 | 0
11220.1845 | 0 | 94.4614 | 90.4906 | -16.672 | 4.3081e-08 | 0.0048602 | 5.1505e-05 | 0 | 0
12589.2541 | 0 | 93.0688 | 89.5529 | -15.799 | 3.6984e-08 | 0.0048165 | 5.1805e-05 | 0 | 0
14125.3754 | 0 | 91.3932 | 88.5486 | -14.333 | 3.052e-08 | 0.0047829 | 5.2388e-05 | 0 | 0
15848.9319 | 0 | 89.969 | 87.7013 | -12.892 | 2.4902e-08 | 0.0047558 | 5.2916e-05 | 0 | 0
17782.7941 | 0 | 89.0195 | 86.9254 | -12.452 | 2.1678e-08 | 0.0047231 | 5.3112e-05 | 0 | 0
19952.6231 | 0 | 88.6367 | 86.8508 | -11.521 | 1.7974e-08 | 0.0046854 | 5.2917e-05 | 0 | 0
22387.2114 | 0 | 87.3773 | 85.8867 | -10.598 | 1.4965e-08 | 0.0046758 | 5.3569e-05 | 0 | 0
25118.8643 | 0 | 86.1758 | 84.9957 | -9.493 | 1.2126e-08 | 0.0046681 | 5.4227e-05 | 0 | 0
28183.8293 | 0 | 86.4745 | 85.5411 | -8.426 | 9.5689e-09 | 0.004635 | 5.3656e-05 | 0 | 0
31622.7766 | 0 | 86.6137 | 85.9633 | -7.026 | 7.1074e-09 | 0.004612 | 5.3304e-05 | 0 | 0
35481.3389 | 0 | 84.7395 | 84.1085 | -6.996 | 6.4477e-09 | 0.0046263 | 5.4654e-05 | 0 | 0
39810.7171 | 0 | 85.2109 | 84.6372 | -6.652 | 5.4348e-09 | 0.0045953 | 5.3987e-05 | 0 | 0
44668.3592 | 0 | 85.3031 | 84.8469 | -5.928 | 4.3142e-09 | 0.0045735 | 5.3674e-05 | 0 | 0
50118.7234 | 0 | 84.3841 | 84.044 | -5.146 | 3.3754e-09 | 0.0045792 | 5.4327e-05 | 0 | 0
56234.1325 | 0 | 84.2338 | 83.9146 | -4.989 | 2.9222e-09 | 0.0045649 | 5.4254e-05 | 0 | 0
63095.7344 | 0 | 84.692 | 84.4426 | -4.398 | 2.284e-09 | 0.0045455 | 5.373e-05 | 0 | 0
70794.5784 | 0 | 83.8356 | 83.64 | -3.914 | 1.8305e-09 | 0.004552 | 5.4358e-05 | 0 | 0
79432.8235 | 0 | 83.6151 | 83.4474 | -3.63 | 1.5171e-09 | 0.0045398 | 5.4356e-05 | 0 | 0
89125.0938 | 0 | 83.3744 | 83.2398 | -3.257 | 1.2167e-09 | 0.0045305 | 5.4402e-05 | 0 | 0
100000 | 0 | 83.4281 | 83.3014 | -3.158 | 1.0509e-09 | 0.0044984 | 5.3982e-05 | 0 | 0
112201.8454 | 0 | 83.8547 | 83.7862 | -2.315 | 6.8332e-10 | 0.0045226 | 5.3985e-05 | 0 | 0
125892.5412 | 0 | 83.4491 | 83.381 | -2.314 | 6.1169e-10 | 0.0045239 | 5.4262e-05 | 0 | 0
141253.7545 | 0 | 82.9355 | 82.8667 | -2.334 | 5.533e-10 | 0.0045242 | 5.4602e-05 | 0 | 0
158489.3192 | 0 | 83.3053 | 83.2551 | -1.99 | 4.1862e-10 | 0.0045111 | 5.4203e-05 | 0 | 0
177827.941 | 0 | 82.8963 | 82.8376 | -2.157 | 4.0639e-10 | 0.0045106 | 5.4465e-05 | 0 | 0
199526.2315 | 0 | 83.44 | 83.3791 | -2.188 | 3.6499e-10 | 0.004501 | 5.3995e-05 | 0 | 0
223872.1139 | 0 | 82.8196 | 82.7923 | -1.471 | 2.2037e-10 | 0.0045049 | 5.4448e-05 | 0 | 0
251188.6432 | 0 | 82.987 | 82.9597 | -1.468 | 1.9564e-10 | 0.004494 | 5.4207e-05 | 0 | 0
281838.2931 | 0 | 82.8046 | 82.7886 | -1.128 | 1.3421e-10 | 0.0044955 | 5.4346e-05 | 0 | 0
316227.766 | 0 | 83.2295 | 83.2011 | -1.496 | 1.5785e-10 | 0.004481 | 5.3894e-05 | 0 | 0
354813.3892 | 0 | 83.1041 | 83.0921 | -0.974 | 9.1788e-11 | 0.0044812 | 5.3977e-05 | 0 | 0
398107.1706 | 0 | 82.8987 | 82.8786 | -1.261 | 1.0611e-10 | 0.0044754 | 5.4039e-05 | 0 | 0
446683.5922 | 0 | 82.3241 | 82.298 | -1.443 | 1.0898e-10 | 0.0044846 | 5.4526e-05 | 0 | 0
501187.2336 | 0 | 82.2702 | 82.2641 | -0.699 | 4.7115e-11 | 0.0044784 | 5.4485e-05 | 0 | 0
562341.3252 | 0 | 82.6234 | 82.6116 | -0.967 | 5.7787e-11 | 0.0044594 | 5.4023e-05 | 0 | 0
630957.3445 | 0 | 82.295 | 82.279 | -1.132 | 6.0555e-11 | 0.0044633 | 5.4288e-05 | 0 | 0
707945.7844 | 0 | 82.1102 | 82.1061 | -0.574 | 2.7405e-11 | 0.0044561 | 5.4325e-05 | 0 | 0
794328.2347 | 0 | 82.4015 | 82.3905 | -0.935 | 3.9689e-11 | 0.0044422 | 5.3962e-05 | 0 | 0
891250.9381 | 0 | 82.4753 | 82.4723 | -0.492 | 1.8603e-11 | 0.0044217 | 5.3663e-05 | 0 | 0
1000000 | 0 | 82.4016 | 82.3913 | -0.904 | 3.0462e-11 | 0.0044173 | 5.3655e-05 | 0 | 0
1100864.8229 | 2 | 81.6843 | 81.6828 | -0.348 | 1.074e-11 | 0.0044486 | 5.4516e-05 | 0 | 0
1203700.7056 | 2 | 81.672 | 81.665 | -0.749 | 2.1159e-11 | 0.0044375 | 5.4382e-05 | 0 | 0
1306536.5882 | 2 | 82.4609 | 82.4491 | -0.97 | 2.502e-11 | 0.0044066 | 5.3478e-05 | 0 | 0
1409372.4709 | 2 | 81.737 | 81.7253 | -0.97 | 2.339e-11 | 0.0044003 | 5.3867e-05 | 0 | 0
1512208.3535 | 2 | 81.8242 | 81.8235 | 0.243 | -5.4659e-12 | 0.0043955 | 5.3742e-05 | 0 | 0
1615044.2362 | 2 | 81.6709 | 81.6651 | -0.682 | 1.4368e-11 | 0.0043908 | 5.3776e-05 | 0 | 0
1717880.1188 | 2 | 81.1464 | 81.1385 | -0.801 | 1.5969e-11 | 0.0043717 | 5.3877e-05 | 0 | 0
1820716.0015 | 2 | 81.428 | 81.4218 | -0.706 | 1.3234e-11 | 0.0043663 | 5.3613e-05 | 0 | 0
1923551.8841 | 2 | 80.5002 | 80.4949 | -0.658 | 1.1805e-11 | 0.0043648 | 5.4207e-05 | 0 | 0
2026387.7668 | 2 | 80.2168 | 80.2086 | -0.821 | 1.4027e-11 | 0.0043609 | 5.4288e-05 | 0 | 0
2129223.6494 | 2 | 80.2459 | 80.2239 | -1.342 | 2.1816e-11 | 0.0043614 | 5.4272e-05 | 0 | 0
2232059.5321 | 2 | 80.0396 | 80.034 | -0.677 | 1.0519e-11 | 0.0043329 | 5.4051e-05 | 0 | 0
2334895.4147 | 2 | 78.7595 | 78.752 | -0.79 | 1.194e-11 | 0.0043543 | 5.5189e-05 | 0 | 0
2437731.2974 | 2 | 78.767 | 78.7537 | -1.054 | 1.5242e-11 | 0.0043203 | 5.4742e-05 | 0 | 0
2540567.18 | 2 | 80.25 | 80.25 | -0.032 | 4.292e-13 | 0.0043203 | 5.3721e-05 | 0 | 0
2643403.0627 | 2 | 78.7236 | 78.6969 | -1.493 | 1.9923e-11 | 0.0042933 | 5.4408e-05 | 0 | 0
2746238.9453 | 2 | 78.9136 | 78.9051 | -0.839 | 1.076e-11 | 0.0042905 | 5.4224e-05 | 0 | 0
2849074.828 | 2 | 78.8994 | 78.8902 | -0.877 | 1.0841e-11 | 0.0042646 | 5.3889e-05 | 0 | 0
2951910.7106 | 2 | 77.979 | 77.9172 | -2.282 | 2.7531e-11 | 0.0042737 | 5.4625e-05 | 0 | 0
3054746.5933 | 2 | 78.6436 | 78.6435 | -0.107 | 1.2397e-12 | 0.0042506 | 5.3852e-05 | 0 | 0
3157582.4759 | 2 | 78.1711 | 78.1678 | -0.526 | 5.9174e-12 | 0.0042235 | 5.3815e-05 | 0 | 0
3260418.3586 | 2 | 77.7699 | 77.7536 | -1.175 | 1.2868e-11 | 0.0042069 | 5.3861e-05 | 0 | 0
3363254.2412 | 2 | 77.1216 | 77.1214 | -0.13 | 1.3925e-12 | 0.0042053 | 5.4274e-05 | 0 | 0
3466090.1239 | 2 | 76.637 | 76.6177 | -1.287 | 1.3462e-11 | 0.004201 | 5.4549e-05 | 0 | 0
3568926.0065 | 2 | 76.6573 | 76.6564 | -0.284 | 2.8803e-12 | 0.0041782 | 5.4227e-05 | 0 | 0
3671761.8892 | 2 | 76.542 | 76.5326 | -0.902 | 8.9115e-12 | 0.0041825 | 5.434e-05 | 0 | 0
3774597.7718 | 2 | 74.9394 | 74.9352 | -0.611 | 5.9959e-12 | 0.0041584 | 5.5153e-05 | 0 | 0
3877433.6545 | 2 | 75.6068 | 75.6035 | -0.534 | 5.0607e-12 | 0.0041566 | 5.4625e-05 | 0 | 0
3980269.5371 | 2 | 75.3151 | 75.3099 | -0.671 | 6.222e-12 | 0.0041457 | 5.468e-05 | 0 | 0
4083105.4198 | 2 | 75.1705 | 75.16 | -0.955 | 8.6447e-12 | 0.0041153 | 5.4355e-05 | 0 | 0
4185941.3024 | 2 | 74.399 | 74.3952 | -0.58 | 5.17e-12 | 0.0041164 | 5.4901e-05 | 0 | 0
4288777.1851 | 2 | 74.3448 | 74.3383 | 0.756 | -6.5831e-12 | 0.0041082 | 5.4806e-05 | 0 | 0
4391613.0677 | 2 | 73.799 | 73.798 | -0.307 | 2.6319e-12 | 0.0040906 | 5.4955e-05 | 0 | 0
4494448.9504 | 2 | 73.5396 | 73.5395 | -0.062 | 5.233e-13 | 0.0040611 | 5.4719e-05 | 0 | 0
4597284.833 | 2 | 74.8021 | 74.801 | -0.316 | 2.5558e-12 | 0.0040095 | 5.3078e-05 | 0 | 0
4700120.7157 | 2 | 73.3462 | 73.344 | -0.445 | 3.5844e-12 | 0.0040508 | 5.467e-05 | 0 | 0
4802956.5983 | 2 | 72.268 | 72.2677 | -0.175 | 1.3983e-12 | 0.0040185 | 5.5022e-05 | 0 | 0
4905792.481 | 2 | 72.0888 | 72.0867 | -0.439 | 3.4458e-12 | 0.0040155 | 5.5084e-05 | 0 | 0
5008628.3636 | 2 | 70.938 | 70.938 | 0.015 | -1.198e-13 | 0.003989 | 5.5577e-05 | 0 | 0
5111464.2463 | 2 | 71.5915 | 71.5882 | 0.547 | -4.1521e-12 | 0.003985 | 5.4993e-05 | 0 | 0
5214300.1289 | 2 | 69.347 | 69.3467 | 0.162 | -1.2458e-12 | 0.0039965 | 5.6918e-05 | 0 | 0
5317136.0116 | 2 | 69.344 | 69.3398 | 0.627 | -4.7266e-12 | 0.0039612 | 5.6397e-05 | 0 | 0
5419971.8942 | 2 | 69.9466 | 69.9311 | 1.207 | -8.8396e-12 | 0.0039308 | 5.5456e-05 | 0 | 0
5522807.7769 | 2 | 68.4461 | 68.4381 | 0.873 | -6.4138e-12 | 0.0039321 | 5.6654e-05 | 0 | 0
5625643.6595 | 2 | 68.0173 | 68.0115 | 0.749 | -5.434e-12 | 0.0039153 | 5.6734e-05 | 0 | 0
5728479.5422 | 2 | 68.5855 | 68.5732 | -1.086 | 7.6794e-12 | 0.0038311 | 5.5035e-05 | 0 | 0
5831315.4248 | 2 | 68.0776 | 68.0386 | 1.941 | -1.3581e-11 | 0.0038663 | 5.5926e-05 | 0 | 0
5934151.3075 | 2 | 67.2413 | 67.212 | 1.692 | -1.1779e-11 | 0.0038597 | 5.6492e-05 | 0 | 0
6036987.1901 | 2 | 66.0853 | 66.0703 | 1.217 | -8.4747e-12 | 0.0038507 | 5.7315e-05 | 0 | 0
6139823.0728 | 2 | 65.9438 | 65.9321 | 1.078 | -7.3923e-12 | 0.00382 | 5.6951e-05 | 0 | 0
6242658.9554 | 2 | 64.7334 | 64.7195 | 1.186 | -8.1483e-12 | 0.0038523 | 5.8473e-05 | 0 | 0
6345494.8381 | 2 | 65.1844 | 65.1748 | 0.987 | -6.6255e-12 | 0.003794 | 5.7145e-05 | 0 | 0
6448330.7207 | 2 | 63.7268 | 63.6779 | 2.245 | -1.5174e-11 | 0.0038179 | 5.8783e-05 | 0 | 0
6551166.6034 | 2 | 64.5206 | 64.4976 | 1.531 | -1.0059e-11 | 0.0037788 | 5.7428e-05 | 0 | 0
6654002.486 | 2 | 63.514 | 63.4672 | 2.198 | -1.4446e-11 | 0.0037834 | 5.8371e-05 | 0 | 0
6756838.3687 | 2 | 62.4691 | 62.4027 | 2.642 | -1.7384e-11 | 0.0037698 | 5.9092e-05 | 0 | 0
6859674.2513 | 2 | 61.4793 | 61.4294 | 2.307 | -1.5193e-11 | 0.0037515 | 5.9716e-05 | 0 | 0
6962510.134 | 2 | 61.472 | 61.3961 | 2.847 | -1.8473e-11 | 0.0037177 | 5.9149e-05 | 0 | 0
7065346.0166 | 2 | 61.2766 | 61.2182 | 2.502 | -1.6047e-11 | 0.0036924 | 5.8895e-05 | 0 | 0
7168181.8993 | 2 | 60.8317 | 60.7248 | 3.397 | -2.1627e-11 | 0.0036867 | 5.9191e-05 | 0 | 0
7271017.7819 | 2 | 60.5281 | 60.421 | 3.41 | -2.1507e-11 | 0.0036724 | 5.9212e-05 | 0 | 0
7373853.6646 | 2 | 59.9167 | 59.7666 | 4.057 | -2.5486e-11 | 0.0036697 | 5.9723e-05 | 0 | 0
7476689.5472 | 2 | 59.1982 | 59.0648 | 3.847 | -2.4128e-11 | 0.003659 | 6.0231e-05 | 0 | 0
7579525.4299 | 2 | 58.5779 | 58.3919 | 4.568 | -2.8548e-11 | 0.0036426 | 6.0551e-05 | 0 | 0
7682361.3125 | 2 | 58.0425 | 57.8439 | 4.74 | -2.9495e-11 | 0.0036009 | 6.0365e-05 | 0 | 0
7785197.1952 | 2 | 56.4948 | 56.3503 | 4.1 | -2.5872e-11 | 0.0036406 | 6.2663e-05 | 0 | 0
7888033.0778 | 2 | 56.4457 | 56.2603 | 4.646 | -2.8953e-11 | 0.003598 | 6.1936e-05 | 0 | 0
7990868.9605 | 2 | 56.7718 | 56.5157 | 5.444 | -3.3286e-11 | 0.0035825 | 6.1265e-05 | 0 | 0
7990868.9605 | 2 | 56.6234 | 56.421 | 4.847 | -2.9719e-11 | 0.0035617 | 6.1071e-05 | 0 | 0
4.4668 | 0 | 29626.2 | 3237.05 | -83.727 | 1.1946e-06 | 0.010011 | 3.3811e-07 | 0 | 0
4.4668 | 0 | 29355.6 | 3588.39 | -82.979 | 1.2038e-06 | 0.010007 | 3.4111e-07 | 0 | 0
4.5709 | 0 | 28704.1 | 3627.32 | -82.74 | 1.2035e-06 | 0.01001 | 3.4895e-07 | 0 | 0
4.6774 | 0 | 27706 | 3106.61 | -83.562 | 1.2197e-06 | 0.010006 | 3.6137e-07 | 0 | 0
4.7863 | 0 | 27631.5 | 3498.94 | -82.725 | 1.1928e-06 | 0.010009 | 3.6246e-07 | 0 | 0
4.8978 | 0 | 27105.1 | 3287.02 | -83.035 | 1.1895e-06 | 0.010009 | 3.695e-07 | 0 | 0
5.0119 | 0 | 26371.3 | 2845.52 | -83.806 | 1.1976e-06 | 0.010007 | 3.7972e-07 | 0 | 0
5.1286 | 0 | 25705.4 | 3285.34 | -82.657 | 1.197e-06 | 0.010007 | 3.8955e-07 | 0 | 0
5.2481 | 0 | 25085.1 | 2951.37 | -83.243 | 1.2001e-06 | 0.010011 | 3.9935e-07 | 0 | 0
5.3703 | 0 | 24600.6 | 3162.08 | -82.615 | 1.1948e-06 | 0.01001 | 4.0719e-07 | 0 | 0
5.4954 | 0 | 23782.8 | 2933.4 | -82.915 | 1.2074e-06 | 0.010011 | 4.2121e-07 | 0 | 0
5.6234 | 0 | 23592.6 | 2890.78 | -82.962 | 1.1913e-06 | 0.010007 | 4.2444e-07 | 0 | 0
5.7544 | 0 | 23312.5 | 2866.85 | -82.936 | 1.1783e-06 | 0.010008 | 4.296e-07 | 0 | 0
5.8884 | 0 | 22538 | 2706.9 | -83.102 | 1.1902e-06 | 0.010007 | 4.4433e-07 | 0 | 0
6.0256 | 0 | 22164.2 | 2615.32 | -83.223 | 1.1825e-06 | 0.010004 | 4.517e-07 | 0 | 0
6.166 | 0 | 21719.6 | 2699.81 | -82.859 | 1.1784e-06 | 0.010009 | 4.6117e-07 | 0 | 0
6.3096 | 0 | 21309 | 2662.74 | -82.822 | 1.1744e-06 | 0.010008 | 4.7e-07 | 0 | 0
6.4565 | 0 | 20925.4 | 2653.36 | -82.715 | 1.1679e-06 | 0.010003 | 4.7839e-07 | 0 | 0
6.6069 | 0 | 20386.5 | 2630.64 | -82.586 | 1.1712e-06 | 0.010006 | 4.9118e-07 | 0 | 0
6.7608 | 0 | 20022.2 | 2253.33 | -83.538 | 1.1684e-06 | 0.010005 | 5.0004e-07 | 0 | 0
6.9183 | 0 | 19595.9 | 2506.83 | -82.65 | 1.164e-06 | 0.010006 | 5.1102e-07 | 0 | 0
7.0795 | 0 | 18907.3 | 2326.88 | -82.931 | 1.1799e-06 | 0.010007 | 5.2967e-07 | 0 | 0
7.2444 | 0 | 18731.7 | 2273.83 | -83.028 | 1.1649e-06 | 0.010005 | 5.3454e-07 | 0 | 0
7.4131 | 0 | 18201.3 | 2319.81 | -82.678 | 1.1704e-06 | 0.010006 | 5.5019e-07 | 0 | 0
7.5858 | 0 | 17889.5 | 2273.59 | -82.698 | 1.1626e-06 | 0.010003 | 5.5957e-07 | 0 | 0
7.7625 | 0 | 17525.6 | 2212.5 | -82.747 | 1.1609e-06 | 0.010006 | 5.7137e-07 | 0 | 0
7.9433 | 0 | 17241.6 | 2253.46 | -82.49 | 1.1526e-06 | 0.010008 | 5.8093e-07 | 0 | 0
8.1283 | 0 | 16833.2 | 2080.08 | -82.902 | 1.154e-06 | 0.010006 | 5.9489e-07 | 0 | 0
8.3176 | 0 | 16523.4 | 2163.83 | -82.475 | 1.1477e-06 | 0.010005 | 6.0601e-07 | 0 | 0
8.5114 | 0 | 16032.7 | 2031.78 | -82.719 | 1.1571e-06 | 0.01 | 6.2426e-07 | 0 | 0
8.7096 | 0 | 15755.7 | 2015.42 | -82.651 | 1.1502e-06 | 0.0099994 | 6.3519e-07 | 0 | 0
8.9125 | 0 | 15575 | 2040.35 | -82.472 | 1.137e-06 | 0.010006 | 6.43e-07 | 0 | 0
9.1201 | 0 | 15141.3 | 1990.7 | -82.445 | 1.1425e-06 | 0.010004 | 6.6126e-07 | 0 | 0
9.3325 | 0 | 14738.7 | 1873.96 | -82.695 | 1.148e-06 | 0.010006 | 6.7947e-07 | 0 | 0
9.5499 | 0 | 14512.3 | 1931.13 | -82.353 | 1.1382e-06 | 0.010007 | 6.9015e-07 | 0 | 0
9.7724 | 0 | 14210.2 | 1828.29 | -82.608 | 1.1368e-06 | 0.010002 | 7.0446e-07 | 0 | 0
10 | 0 | 13877.5 | 1816.9 | -82.477 | 1.137e-06 | 0.010003 | 7.2147e-07 | 0 | 0
10.2329 | 0 | 13543.9 | 1822.71 | -82.266 | 1.1382e-06 | 0.010001 | 7.3908e-07 | 0 | 0
10.4713 | 0 | 13257.4 | 1809.03 | -82.157 | 1.1359e-06 | 0.010005 | 7.5535e-07 | 0 | 0
10.7152 | 0 | 12977.1 | 1680.86 | -82.558 | 1.1344e-06 | 0.010001 | 7.7136e-07 | 0 | 0
10.9648 | 0 | 12674.5 | 1714.53 | -82.225 | 1.1352e-06 | 0.010004 | 7.9002e-07 | 0 | 0
11.2202 | 0 | 12475 | 1644.94 | -82.423 | 1.1271e-06 | 0.010002 | 8.0253e-07 | 0 | 0
11.4815 | 0 | 12190.7 | 1630.88 | -82.312 | 1.127e-06 | 0.010004 | 8.2145e-07 | 0 | 0
11.749 | 0 | 11963.6 | 1615.74 | -82.238 | 1.1218e-06 | 0.010001 | 8.3679e-07 | 0 | 0
12.0226 | 0 | 11696.4 | 1499.15 | -82.636 | 1.1227e-06 | 0.01 | 8.5585e-07 | 0 | 0
12.3027 | 0 | 11416.8 | 1560.36 | -82.145 | 1.1227e-06 | 0.010002 | 8.7696e-07 | 0 | 0
12.5893 | 0 | 11221.9 | 1542.42 | -82.1 | 1.1158e-06 | 0.010003 | 8.9233e-07 | 0 | 0
12.8825 | 0 | 11004.2 | 1474.51 | -82.3 | 1.1128e-06 | 0.0099965 | 9.0938e-07 | 0 | 0
13.1826 | 0 | 10763.8 | 1466.75 | -82.168 | 1.1114e-06 | 0.0099994 | 9.2997e-07 | 0 | 0
13.4896 | 0 | 10517.5 | 1486.92 | -81.873 | 1.1105e-06 | 0.010001 | 9.5187e-07 | 0 | 0
13.8038 | 0 | 10291.8 | 1459.02 | -81.85 | 1.1093e-06 | 0.0099984 | 9.7255e-07 | 0 | 0
14.1254 | 0 | 10062.1 | 1394.45 | -82.034 | 1.1086e-06 | 0.0099967 | 9.946e-07 | 0 | 0
14.4544 | 0 | 9884.71 | 1391.2 | -81.909 | 1.1032e-06 | 0.010001 | 1.0129e-06 | 0 | 0
14.7911 | 0 | 9653.58 | 1400.24 | -81.66 | 1.1029e-06 | 0.010001 | 1.0371e-06 | 0 | 0
15.1356 | 0 | 9423.67 | 1409.72 | -81.397 | 1.103e-06 | 0.0099981 | 1.0622e-06 | 0 | 0
15.4882 | 0 | 9256.15 | 1313.02 | -81.845 | 1.0988e-06 | 0.0099957 | 1.0812e-06 | 0 | 0
15.8489 | 0 | 9112.1 | 1297.02 | -81.817 | 1.0908e-06 | 0.0099955 | 1.0982e-06 | 0 | 0
16.2181 | 0 | 8895.24 | 1301.24 | -81.588 | 1.0912e-06 | 0.0099944 | 1.1249e-06 | 0 | 0
16.5959 | 0 | 8692.54 | 1264.13 | -81.638 | 1.0912e-06 | 0.0099986 | 1.1517e-06 | 0 | 0
16.9824 | 0 | 8527.73 | 1255.64 | -81.533 | 1.0872e-06 | 0.0099969 | 1.1737e-06 | 0 | 0
17.378 | 0 | 8351.83 | 1222.28 | -81.585 | 1.0846e-06 | 0.0099945 | 1.1982e-06 | 0 | 0
17.7828 | 0 | 8102.56 | 1145.48 | -81.873 | 1.0937e-06 | 0.0099919 | 1.2348e-06 | 0 | 0
18.197 | 0 | 7992.24 | 1203.22 | -81.341 | 1.0817e-06 | 0.0099943 | 1.2516e-06 | 0 | 0
18.6209 | 0 | 7838.72 | 1178.94 | -81.35 | 1.078e-06 | 0.009996 | 1.2763e-06 | 0 | 0
19.0546 | 0 | 7661.19 | 1148.56 | -81.378 | 1.0782e-06 | 0.0099932 | 1.3055e-06 | 0 | 0
19.4984 | 0 | 7500.81 | 1091.9 | -81.63 | 1.0765e-06 | 0.0099872 | 1.3327e-06 | 0 | 0
19.9526 | 0 | 7380 | 1130.05 | -81.192 | 1.0682e-06 | 0.0099937 | 1.3554e-06 | 0 | 0
20.4174 | 0 | 7203.56 | 1085.15 | -81.336 | 1.0696e-06 | 0.009994 | 1.3886e-06 | 0 | 0
20.893 | 0 | 7045.06 | 1069.59 | -81.268 | 1.0689e-06 | 0.0099871 | 1.4189e-06 | 0 | 0
21.3796 | 0 | 6883.13 | 1046.65 | -81.254 | 1.0689e-06 | 0.0099886 | 1.4525e-06 | 0 | 0
21.8776 | 0 | 6772.39 | 1048.02 | -81.098 | 1.0611e-06 | 0.0099883 | 1.4762e-06 | 0 | 0
22.3872 | 0 | 6610.52 | 1042.01 | -80.931 | 1.0619e-06 | 0.0099878 | 1.5123e-06 | 0 | 0
22.9087 | 0 | 6477.56 | 984.726 | -81.256 | 1.06e-06 | 0.0099854 | 1.5429e-06 | 0 | 0
23.4423 | 0 | 6348.52 | 980.207 | -81.118 | 1.0567e-06 | 0.0099868 | 1.5745e-06 | 0 | 0
23.9883 | 0 | 6222.5 | 957.33 | -81.15 | 1.0535e-06 | 0.0099885 | 1.6067e-06 | 0 | 0
24.5471 | 0 | 6085.95 | 957.234 | -80.951 | 1.052e-06 | 0.0099879 | 1.6426e-06 | 0 | 0
25.1189 | 0 | 5965.39 | 953.766 | -80.8 | 1.0484e-06 | 0.0099854 | 1.6754e-06 | 0 | 0
25.704 | 0 | 5842.05 | 917.553 | -80.964 | 1.0469e-06 | 0.0099847 | 1.7107e-06 | 0 | 0
26.3027 | 0 | 5723.04 | 918.651 | -80.763 | 1.0437e-06 | 0.009982 | 1.7458e-06 | 0 | 0
26.9153 | 0 | 5599.07 | 874.225 | -81.017 | 1.043e-06 | 0.0099813 | 1.7843e-06 | 0 | 0
27.5423 | 0 | 5496.27 | 897.712 | -80.6 | 1.0373e-06 | 0.0099815 | 1.8177e-06 | 0 | 0
28.1838 | 0 | 5370.88 | 872.634 | -80.649 | 1.0376e-06 | 0.0099777 | 1.8595e-06 | 0 | 0
28.8403 | 0 | 5258.59 | 841.093 | -80.796 | 1.0359e-06 | 0.0099805 | 1.8997e-06 | 0 | 0
29.5121 | 0 | 5155.6 | 833.489 | -80.696 | 1.0323e-06 | 0.0099785 | 1.9373e-06 | 0 | 0
30.1995 | 0 | 5039.18 | 811.241 | -80.736 | 1.0322e-06 | 0.0099783 | 1.982e-06 | 0 | 0
30.903 | 0 | 4943.94 | 813.062 | -80.534 | 1.0276e-06 | 0.009981 | 2.0207e-06 | 0 | 0
31.6228 | 0 | 4854.6 | 801.177 | -80.501 | 1.0226e-06 | 0.0099747 | 2.0566e-06 | 0 | 0
35.4813 | 0 | 4371.2 | 746.462 | -80.168 | 1.0111e-06 | 0.0099682 | 2.2826e-06 | 0 | 0
39.8107 | 0 | 3928.43 | 691.449 | -79.862 | 1.0018e-06 | 0.0099687 | 2.5401e-06 | 0 | 0
44.6684 | 0 | 3586.32 | 626.71 | -79.936 | 9.7818e-07 | 0.0099589 | 2.7797e-06 | 0 | 0
50.1187 | 0 | 3207.75 | 603.883 | -79.149 | 9.7224e-07 | 0.0099523 | 3.1057e-06 | 0 | 0
56.2341 | 0 | 2913.48 | 543.657 | -79.246 | 9.5443e-07 | 0.0099445 | 3.4167e-06 | 0 | 0
63.0957 | 0 | 2599.26 | 482.661 | -79.299 | 9.535e-07 | 0.0099333 | 3.8255e-06 | 0 | 0
70.7946 | 0 | 2348.06 | 450.344 | -78.943 | 9.3973e-07 | 0.009921 | 4.2296e-06 | 0 | 0
79.4328 | 0 | 2126.82 | 422.242 | -78.549 | 9.2336e-07 | 0.0099118 | 4.6652e-06 | 0 | 0
89.1251 | 0 | 1918.83 | 390.395 | -78.261 | 9.1113e-07 | 0.0098934 | 5.1613e-06 | 0 | 0
100 | 0 | 1731.03 | 360.954 | -77.964 | 8.9921e-07 | 0.0098741 | 5.7114e-06 | 0 | 0
112.2018 | 0 | 1564.2 | 335.789 | -77.604 | 8.8571e-07 | 0.009857 | 6.3099e-06 | 0 | 0
125.8925 | 0 | 1415.39 | 312.444 | -77.247 | 8.7118e-07 | 0.0098301 | 6.9545e-06 | 0 | 0
141.2538 | 0 | 1278.49 | 292.304 | -76.783 | 8.5798e-07 | 0.0098017 | 7.6773e-06 | 0 | 0
158.4893 | 0 | 1154.22 | 274.166 | -76.259 | 8.4512e-07 | 0.0097705 | 8.4773e-06 | 0 | 0
177.8279 | 0 | 1043.38 | 257.069 | -75.737 | 8.3133e-07 | 0.0097345 | 9.3437e-06 | 0 | 0
199.5262 | 0 | 944.374 | 241.126 | -75.207 | 8.1664e-07 | 0.0096878 | 1.0274e-05 | 0 | 0
223.8721 | 0 | 855.454 | 226.814 | -74.625 | 8.0131e-07 | 0.0096402 | 1.1287e-05 | 0 | 0
251.1886 | 0 | 773.452 | 213.381 | -73.985 | 7.874e-07 | 0.0096033 | 1.2421e-05 | 0 | 0
281.8383 | 0 | 700.911 | 201.572 | -73.287 | 7.7163e-07 | 0.0095387 | 1.3614e-05 | 0 | 0
316.2278 | 0 | 635.797 | 190.57 | -72.558 | 7.5519e-07 | 0.0094627 | 1.4889e-05 | 0 | 0
354.8134 | 0 | 576.665 | 180.326 | -71.778 | 7.3885e-07 | 0.0093837 | 1.6279e-05 | 0 | 0
398.1072 | 0 | 522.375 | 171.014 | -70.89 | 7.2313e-07 | 0.0092868 | 1.7786e-05 | 0 | 0
446.6836 | 0 | 474.887 | 163.073 | -69.916 | 7.0467e-07 | 0.0091767 | 1.9333e-05 | 0 | 0
501.1872 | 0 | 431.561 | 155.51 | -68.879 | 6.8639e-07 | 0.0090558 | 2.0995e-05 | 0 | 0
562.3413 | 0 | 392.675 | 148.75 | -67.74 | 6.6704e-07 | 0.008921 | 2.2731e-05 | 0 | 0
630.9573 | 0 | 357.63 | 142.629 | -66.496 | 6.468e-07 | 0.0087654 | 2.4524e-05 | 0 | 0
707.9458 | 0 | 326.089 | 136.904 | -65.176 | 6.2571e-07 | 0.0086039 | 2.6402e-05 | 0 | 0
794.3282 | 0 | 297.857 | 132.239 | -63.643 | 6.0275e-07 | 0.0084247 | 2.8303e-05 | 0 | 0
891.2509 | 0 | 272.732 | 127.862 | -62.042 | 5.7835e-07 | 0.0082208 | 3.0164e-05 | 0 | 0
1000 | 0 | 250.22 | 123.92 | -60.314 | 5.5258e-07 | 0.0080189 | 3.2073e-05 | 0 | 0
1122.0185 | 0 | 230.527 | 120.595 | -58.458 | 5.2441e-07 | 0.0077961 | 3.3844e-05 | 0 | 0
1258.9254 | 0 | 212.524 | 117.178 | -56.539 | 4.9628e-07 | 0.0075706 | 3.565e-05 | 0 | 0
1412.5375 | 0 | 196.344 | 114.244 | -54.419 | 4.6672e-07 | 0.0073406 | 3.7417e-05 | 0 | 0
1584.8932 | 0 | 182.442 | 111.705 | -52.246 | 4.3519e-07 | 0.0071145 | 3.9028e-05 | 0 | 0
1778.2794 | 0 | 170.271 | 109.39 | -50.025 | 4.028e-07 | 0.0068878 | 4.0487e-05 | 0 | 0
1995.2623 | 0 | 159.36 | 107.305 | -47.674 | 3.7006e-07 | 0.00667 | 4.1892e-05 | 0 | 0
2238.7211 | 0 | 149.586 | 105.353 | -45.227 | 3.3739e-07 | 0.0064626 | 4.3243e-05 | 0 | 0
2511.8864 | 0 | 141.326 | 103.683 | -42.807 | 3.0465e-07 | 0.0062706 | 4.4411e-05 | 0 | 0
2818.3829 | 0 | 134.124 | 102.016 | -40.482 | 2.7334e-07 | 0.0060827 | 4.5396e-05 | 0 | 0
3162.2777 | 0 | 127.829 | 100.544 | -38.136 | 2.4313e-07 | 0.0059153 | 4.6321e-05 | 0 | 0
3548.1339 | 0 | 122.119 | 99.1168 | -35.743 | 2.1457e-07 | 0.0057622 | 4.7233e-05 | 0 | 0
3981.0717 | 0 | 117.465 | 98.0255 | -33.435 | 1.8752e-07 | 0.0056202 | 4.7896e-05 | 0 | 0
4466.8359 | 0 | 113.083 | 96.6498 | -31.275 | 1.6358e-07 | 0.0054948 | 4.8644e-05 | 0 | 0
5011.8723 | 0 | 109.409 | 95.5629 | -29.138 | 1.4133e-07 | 0.0053836 | 4.9255e-05 | 0 | 0
5623.4133 | 0 | 106.416 | 94.5688 | -27.293 | 1.2195e-07 | 0.0052757 | 4.9626e-05 | 0 | 0
6309.5734 | 0 | 103.599 | 93.6951 | -25.257 | 1.0389e-07 | 0.0051895 | 5.0143e-05 | 0 | 0
7079.4578 | 0 | 100.65 | 92.4049 | -23.353 | 8.8539e-08 | 0.0051131 | 5.0854e-05 | 0 | 0
7943.2823 | 0 | 98.7664 | 91.8626 | -21.55 | 7.4515e-08 | 0.0050387 | 5.1071e-05 | 0 | 0
8912.5094 | 0 | 96.7179 | 90.9056 | -19.965 | 6.3042e-08 | 0.0049771 | 5.1518e-05 | 0 | 0
10000 | 0 | 94.9174 | 90.0628 | -18.404 | 5.2938e-08 | 0.0049208 | 5.1903e-05 | 0 | 0
11220.1845 | 0 | 94.6755 | 90.6745 | -16.716 | 4.3096e-08 | 0.0048531 | 5.1313e-05 | 0 | 0
12589.2541 | 0 | 92.1462 | 88.8458 | -15.381 | 3.639e-08 | 0.0048277 | 5.2446e-05 | 0 | 0
14125.3754 | 0 | 90.3407 | 87.4055 | -14.645 | 3.1535e-08 | 0.004798 | 5.3165e-05 | 0 | 0
15848.9319 | 0 | 90.3932 | 87.8581 | -13.602 | 2.6125e-08 | 0.0047421 | 5.2515e-05 | 0 | 0
17782.7941 | 0 | 89.3147 | 87.3536 | -12.029 | 2.0883e-08 | 0.0047166 | 5.2864e-05 | 0 | 0
19952.6231 | 0 | 88.2277 | 86.6176 | -10.963 | 1.7193e-08 | 0.0046997 | 5.3324e-05 | 0 | 0
22387.2114 | 0 | 87.7809 | 86.491 | -9.834 | 1.3833e-08 | 0.0046743 | 5.3306e-05 | 0 | 0
25118.8643 | 0 | 87.8782 | 86.6129 | -9.735 | 1.2191e-08 | 0.0046308 | 5.2751e-05 | 0 | 0
28183.8293 | 0 | 86.2018 | 85.1704 | -8.872 | 1.0103e-08 | 0.0046343 | 5.3818e-05 | 0 | 0
31622.7766 | 0 | 85.7162 | 84.9748 | -7.541 | 7.7057e-09 | 0.0046279 | 5.4049e-05 | 0 | 0
35481.3389 | 0 | 85.6953 | 85.0115 | -7.243 | 6.5993e-09 | 0.0045996 | 5.3732e-05 | 0 | 0
39810.7171 | 0 | 85.2975 | 84.7767 | -6.335 | 5.1716e-09 | 0.0045923 | 5.3897e-05 | 0 | 0
44668.3592 | 0 | 84.5994 | 84.1926 | -5.621 | 4.1254e-09 | 0.0045926 | 5.4347e-05 | 0 | 0
50118.7234 | 0 | 84.8192 | 84.4718 | -5.187 | 3.3847e-09 | 0.0045648 | 5.3878e-05 | 0 | 0
56234.1325 | 0 | 84.3642 | 84.0675 | -4.806 | 2.8109e-09 | 0.0045634 | 5.4152e-05 | 0 | 0
63095.7344 | 0 | 84.3405 | 84.1223 | -4.122 | 2.1498e-09 | 0.0045541 | 5.4057e-05 | 0 | 0
70794.5784 | 0 | 84.1652 | 83.9638 | -3.965 | 1.8468e-09 | 0.0045425 | 5.4031e-05 | 0 | 0
79432.8235 | 0 | 83.5672 | 83.4028 | -3.595 | 1.5034e-09 | 0.0045382 | 5.4368e-05 | 0 | 0
89125.0938 | 0 | 83.8734 | 83.7539 | -3.059 | 1.1364e-09 | 0.0045168 | 5.3914e-05 | 0 | 0
100000 | 0 | 83.6242 | 83.5312 | -2.703 | 8.976e-10 | 0.0045016 | 5.3894e-05 | 0 | 0
112201.8454 | 0 | 83.2149 | 83.1103 | -2.874 | 8.5461e-10 | 0.0045302 | 5.4491e-05 | 0 | 0
125892.5412 | 0 | 83.6977 | 83.633 | -2.253 | 5.9368e-10 | 0.0045115 | 5.3953e-05 | 0 | 0
141253.7545 | 0 | 83.2227 | 83.16 | -2.225 | 5.2554e-10 | 0.004517 | 5.4327e-05 | 0 | 0
158489.3192 | 0 | 83.7432 | 83.6685 | -2.42 | 5.0639e-10 | 0.0045028 | 5.3821e-05 | 0 | 0
177827.941 | 0 | 83.2505 | 83.214 | -1.697 | 3.1842e-10 | 0.0045084 | 5.4207e-05 | 0 | 0
199526.2315 | 0 | 82.729 | 82.6915 | -1.726 | 2.9047e-10 | 0.004507 | 5.4532e-05 | 0 | 0
223872.1139 | 0 | 82.1596 | 82.124 | -1.687 | 2.5472e-10 | 0.004515 | 5.5008e-05 | 0 | 0
251188.6432 | 0 | 82.3705 | 82.3447 | -1.435 | 1.9268e-10 | 0.004512 | 5.4831e-05 | 0 | 0
281838.2931 | 0 | 83.1795 | 83.1519 | -1.476 | 1.7492e-10 | 0.0044838 | 5.396e-05 | 0 | 0
316227.766 | 0 | 83.3015 | 83.2869 | -1.073 | 1.1317e-10 | 0.0044838 | 5.3881e-05 | 0 | 0
354813.3892 | 0 | 82.9925 | 82.9733 | -1.233 | 1.1627e-10 | 0.0044825 | 5.4065e-05 | 0 | 0
398107.1706 | 0 | 82.4614 | 82.448 | -1.032 | 8.7316e-11 | 0.0044771 | 5.4346e-05 | 0 | 0
446683.5922 | 0 | 82.7578 | 82.7461 | -0.965 | 7.254e-11 | 0.0044735 | 5.4107e-05 | 0 | 0
501187.2336 | 0 | 82.8329 | 82.8162 | -1.152 | 7.7086e-11 | 0.0044635 | 5.3935e-05 | 0 | 0
562341.3252 | 0 | 82.4141 | 82.3835 | -1.562 | 9.3582e-11 | 0.0044662 | 5.4244e-05 | 0 | 0
630957.3445 | 0 | 82.7771 | 82.77 | -0.749 | 3.9824e-11 | 0.0044514 | 5.3828e-05 | 0 | 0
707945.7844 | 0 | 83.5182 | 83.5156 | -0.452 | 2.124e-11 | 0.004437 | 5.3179e-05 | 0 | 0
794328.2347 | 0 | 82.2057 | 82.1869 | -1.226 | 5.213e-11 | 0.0044443 | 5.4116e-05 | 0 | 0
891250.9381 | 0 | 82.0569 | 82.0487 | -0.809 | 3.0733e-11 | 0.0044306 | 5.4045e-05 | 0 | 0
1000000 | 0 | 82.6167 | 82.6083 | -0.818 | 2.7505e-11 | 0.0044081 | 5.3404e-05 | 0 | 0
1100864.8229 | 2 | 81.851 | 81.8445 | -0.719 | 2.2157e-11 | 0.0044424 | 5.433e-05 | 0 | 0
1203700.7056 | 2 | 81.8699 | 81.8566 | -1.033 | 2.9111e-11 | 0.0044366 | 5.424e-05 | 0 | 0
1306536.5882 | 2 | 81.5802 | 81.5731 | -0.755 | 1.968e-11 | 0.0044178 | 5.4193e-05 | 0 | 0
1409372.4709 | 2 | 81.6622 | 81.6457 | -1.153 | 2.7831e-11 | 0.0044045 | 5.3968e-05 | 0 | 0
1512208.3535 | 2 | 82.7268 | 82.7128 | -1.054 | 2.3412e-11 | 0.0043922 | 5.3116e-05 | 0 | 0
1615044.2362 | 2 | 81.8564 | 81.8476 | -0.839 | 1.7635e-11 | 0.0043715 | 5.3418e-05 | 0 | 0
1717880.1188 | 2 | 81.592 | 81.5831 | -0.847 | 1.6782e-11 | 0.0043623 | 5.3467e-05 | 0 | 0
1820716.0015 | 2 | 81.4264 | 81.4043 | -1.335 | 2.5002e-11 | 0.0043612 | 5.3551e-05 | 0 | 0
1923551.8841 | 2 | 81.5414 | 81.5234 | -1.201 | 2.1274e-11 | 0.0043477 | 5.3305e-05 | 0 | 0
2026387.7668 | 2 | 80.269 | 80.2615 | -0.785 | 1.3403e-11 | 0.0043742 | 5.4417e-05 | 0 | 0
2129223.6494 | 2 | 79.9781 | 79.9761 | -0.413 | 6.7364e-12 | 0.004357 | 5.4398e-05 | 0 | 0
2232059.5321 | 2 | 80.6055 | 80.5984 | -0.759 | 1.172e-11 | 0.004353 | 5.3921e-05 | 0 | 0
2334895.4147 | 2 | 79.9174 | 79.8957 | -1.333 | 1.9847e-11 | 0.0043267 | 5.4044e-05 | 0 | 0
2437731.2974 | 2 | 79.3266 | 79.3211 | -0.672 | 9.6459e-12 | 0.0043225 | 5.4383e-05 | 0 | 0
2540567.18 | 2 | 79.5729 | 79.5562 | -1.173 | 1.6117e-11 | 0.004315 | 5.4111e-05 | 0 | 0
2643403.0627 | 2 | 79.4678 | 79.4123 | -2.141 | 2.8311e-11 | 0.0042748 | 5.3667e-05 | 0 | 0
2746238.9453 | 2 | 78.7771 | 78.7684 | -0.853 | 1.0948e-11 | 0.0042867 | 5.4269e-05 | 0 | 0
2849074.828 | 2 | 78.2895 | 78.2761 | -1.059 | 1.3193e-11 | 0.0042742 | 5.4431e-05 | 0 | 0
2951910.7106 | 2 | 77.1537 | 77.1463 | -0.796 | 9.7073e-12 | 0.0043051 | 5.5616e-05 | 0 | 0
3054746.5933 | 2 | 79.0832 | 79.0652 | -1.223 | 1.4059e-11 | 0.0042349 | 5.3355e-05 | 0 | 0
3157582.4759 | 2 | 77.1806 | 77.1698 | -0.958 | 1.0918e-11 | 0.0042587 | 5.496e-05 | 0 | 0
3260418.3586 | 2 | 79.0993 | 79.0799 | -1.269 | 1.3664e-11 | 0.0042043 | 5.2923e-05 | 0 | 0
3363254.2412 | 2 | 75.7336 | 75.7296 | -0.589 | 6.4263e-12 | 0.0042288 | 5.5579e-05 | 0 | 0
3466090.1239 | 2 | 77.1116 | 77.1101 | -0.353 | 3.6656e-12 | 0.0042006 | 5.4207e-05 | 0 | 0
3568926.0065 | 2 | 76.6576 | 76.6572 | -0.174 | 1.7717e-12 | 0.0041649 | 5.4054e-05 | 0 | 0
3671761.8892 | 2 | 75.4048 | 75.3991 | -0.703 | 7.052e-12 | 0.0041929 | 5.5299e-05 | 0 | 0
3774597.7718 | 2 | 75.6633 | 75.6572 | -0.729 | 7.0907e-12 | 0.0041674 | 5.4743e-05 | 0 | 0
3877433.6545 | 2 | 74.9852 | 74.975 | -0.944 | 9.0207e-12 | 0.0041494 | 5.4983e-05 | 0 | 0
3980269.5371 | 2 | 75.1766 | 75.1678 | -0.876 | 8.1294e-12 | 0.0041018 | 5.4201e-05 | 0 | 0
4083105.4198 | 2 | 74.6907 | 74.6769 | -1.099 | 1.0007e-11 | 0.0041248 | 5.4831e-05 | 0 | 0
4185941.3024 | 2 | 74.2167 | 74.2151 | -0.373 | 3.337e-12 | 0.0040984 | 5.4795e-05 | 0 | 0
4288777.1851 | 2 | 73.2279 | 73.2276 | 0.15 | -1.3234e-12 | 0.0041071 | 5.5629e-05 | 0 | 0
4391613.0677 | 2 | 73.4078 | 73.4049 | -0.509 | 4.3881e-12 | 0.0040851 | 5.5174e-05 | 0 | 0
4494448.9504 | 2 | 73.068 | 73.0642 | -0.587 | 4.9649e-12 | 0.0040612 | 5.5074e-05 | 0 | 0
4597284.833 | 2 | 72.6643 | 72.6534 | -0.995 | 8.2773e-12 | 0.004041 | 5.5072e-05 | 0 | 0
4700120.7157 | 2 | 72.8578 | 72.8575 | -0.162 | 1.313e-12 | 0.0040247 | 5.4682e-05 | 0 | 0
4802956.5983 | 2 | 72.2922 | 72.292 | 0.138 | -1.1052e-12 | 0.0040037 | 5.4802e-05 | 0 | 0
4905792.481 | 2 | 71.6504 | 71.6502 | -0.11 | 8.719e-13 | 0.0039954 | 5.5145e-05 | 0 | 0
5008628.3636 | 2 | 70.7684 | 70.7662 | -0.451 | 3.5371e-12 | 0.0040031 | 5.5907e-05 | 0 | 0
5111464.2463 | 2 | 70.7844 | 70.7829 | -0.373 | 2.8646e-12 | 0.0039853 | 5.5626e-05 | 0 | 0
5214300.1289 | 2 | 70.3185 | 70.3164 | 0.449 | -3.3998e-12 | 0.0039719 | 5.5785e-05 | 0 | 0
5317136.0116 | 2 | 69.7776 | 69.7704 | 0.823 | -6.1622e-12 | 0.0039652 | 5.6101e-05 | 0 | 0
5419971.8942 | 2 | 70.4335 | 70.4332 | 0.161 | -1.1701e-12 | 0.0039125 | 5.4816e-05 | 0 | 0
5522807.7769 | 2 | 68.9099 | 68.9053 | 0.66 | -4.8147e-12 | 0.003928 | 5.6215e-05 | 0 | 0
5625643.6595 | 2 | 68.3002 | 68.3002 | 0.078 | -5.668e-13 | 0.0039116 | 5.6447e-05 | 0 | 0
5728479.5422 | 2 | 67.17 | 67.166 | 0.626 | -4.5225e-12 | 0.0038888 | 5.7042e-05 | 0 | 0
5831315.4248 | 2 | 66.0648 | 66.0636 | 0.34 | -2.4511e-12 | 0.0039104 | 5.8294e-05 | 0 | 0
5934151.3075 | 2 | 66.5922 | 66.5852 | 0.831 | -5.8433e-12 | 0.0038642 | 5.7111e-05 | 0 | 0
6036987.1901 | 2 | 67.5191 | 67.5046 | 1.186 | -8.0814e-12 | 0.0038429 | 5.5981e-05 | 0 | 0
6139823.0728 | 2 | 65.9427 | 65.9258 | 1.299 | -8.9148e-12 | 0.003831 | 5.7116e-05 | 0 | 0
6242658.9554 | 2 | 65.3994 | 65.3733 | 1.618 | -1.1009e-11 | 0.0038165 | 5.7338e-05 | 0 | 0
6345494.8381 | 2 | 64.9226 | 64.8992 | 1.541 | -1.0387e-11 | 0.0037899 | 5.7314e-05 | 0 | 0
6448330.7207 | 2 | 65.1573 | 65.1391 | 1.354 | -8.9533e-12 | 0.0037953 | 5.7149e-05 | 0 | 0
6551166.6034 | 2 | 65.2799 | 65.2329 | 2.175 | -1.4124e-11 | 0.0037671 | 5.6582e-05 | 0 | 0
6654002.486 | 2 | 63.6655 | 63.6175 | 2.225 | -1.4584e-11 | 0.0037641 | 5.7935e-05 | 0 | 0
6756838.3687 | 2 | 63.855 | 63.813 | 2.078 | -1.3377e-11 | 0.0037527 | 5.7545e-05 | 0 | 0
6859674.2513 | 2 | 62.3625 | 62.3033 | 2.498 | -1.6215e-11 | 0.0037443 | 5.8755e-05 | 0 | 0
6962510.134 | 2 | 61.5817 | 61.5359 | 2.212 | -1.4327e-11 | 0.0037208 | 5.9093e-05 | 0 | 0
7065346.0166 | 2 | 60.6075 | 60.5482 | 2.534 | -1.6431e-11 | 0.0037102 | 5.9833e-05 | 0 | 0
7168181.8993 | 2 | 60.9397 | 60.8453 | 3.19 | -2.0273e-11 | 0.0036693 | 5.8807e-05 | 0 | 0
7271017.7819 | 2 | 60.7542 | 60.6341 | 3.603 | -2.2641e-11 | 0.0036626 | 5.8832e-05 | 0 | 0
7373853.6646 | 2 | 59.5329 | 59.3987 | 3.847 | -2.4327e-11 | 0.0036714 | 6.0138e-05 | 0 | 0
7476689.5472 | 2 | 58.85 | 58.7243 | 3.746 | -2.3634e-11 | 0.0036686 | 6.0747e-05 | 0 | 0
7579525.4299 | 2 | 58.7777 | 58.6012 | 4.441 | -2.7664e-11 | 0.0036207 | 5.9982e-05 | 0 | 0
7682361.3125 | 2 | 58.6431 | 58.5048 | 3.935 | -2.4242e-11 | 0.0036053 | 5.9821e-05 | 0 | 0
7785197.1952 | 2 | 57.3733 | 57.1683 | 4.845 | -3.0097e-11 | 0.0036166 | 6.129e-05 | 0 | 0
7888033.0778 | 2 | 56.8992 | 56.6855 | 4.967 | -3.0703e-11 | 0.0035677 | 6.0921e-05 | 0 | 0
7990868.9605 | 2 | 56.3719 | 56.1497 | 5.089 | -3.1342e-11 | 0.0035799 | 6.1658e-05 | 0 | 0
7990868.9605 | 2 | 56.236 | 55.9782 | 5.488 | -3.3873e-11 | 0.0035682 | 6.1604e-05 | 0 | 0

## 1E-21
MODEL | IM3536
Serial NO. | 210902038
Ver | V1.07
DATE | 2023-04-01
TIME | 14:56
AC SETTINGS
FREQ | 7990900 | Hz
V | 0.01 | V
LIMIT | OFF
RANGE | AUTO
LOW Z | OFF
SPEED | MEDIUM
AVG | OFF
DELAY | 0 | s
TRIG SYNC | OFF
DC BIAS | OFF
Frequency(Hz) | AC Status | Z | Rs | PH | Cp | AC Vmoni | AC Imoni | DC Vmoni | DC Imoni
4.4668 | 0 | 32354.4 | 3383.07 | -83.998 | 1.0944e-06 | 0.010007 | 3.0949e-07 | 0 | 0
4.4668 | 0 | 32501.5 | 3724.58 | -83.42 | 1.0883e-06 | 0.010011 | 3.0821e-07 | 0 | 0
4.5709 | 0 | 31788.1 | 3771.42 | -83.186 | 1.0878e-06 | 0.010014 | 3.152e-07 | 0 | 0
4.6774 | 0 | 31512.5 | 3968.65 | -82.765 | 1.0706e-06 | 0.010007 | 3.1777e-07 | 0 | 0
4.7863 | 0 | 30575.9 | 3768.92 | -82.919 | 1.0784e-06 | 0.010009 | 3.2757e-07 | 0 | 0
4.8978 | 0 | 29862.7 | 4321.3 | -81.68 | 1.0762e-06 | 0.010009 | 3.3538e-07 | 0 | 0
5.0119 | 0 | 29198 | 3660.88 | -82.797 | 1.0794e-06 | 0.010009 | 3.43e-07 | 0 | 0
5.1286 | 0 | 28637.2 | 3659.18 | -82.659 | 1.0745e-06 | 0.010009 | 3.4975e-07 | 0 | 0
5.2481 | 0 | 28041.4 | 3410.88 | -83.013 | 1.0731e-06 | 0.01001 | 3.5721e-07 | 0 | 0
5.3703 | 0 | 27338.1 | 3540.33 | -82.559 | 1.075e-06 | 0.010011 | 3.6643e-07 | 0 | 0
5.4954 | 0 | 26495.9 | 3496.46 | -82.417 | 1.0826e-06 | 0.01001 | 3.7805e-07 | 0 | 0
5.6234 | 0 | 26679.4 | 3138.69 | -83.244 | 1.0541e-06 | 0.010007 | 3.7532e-07 | 0 | 0
5.7544 | 0 | 25615.3 | 3144.65 | -82.948 | 1.0724e-06 | 0.010007 | 3.9094e-07 | 0 | 0
5.8884 | 0 | 25054.7 | 2990.14 | -83.146 | 1.0708e-06 | 0.010007 | 3.9968e-07 | 0 | 0
6.0256 | 0 | 24585.4 | 2968.12 | -83.066 | 1.0657e-06 | 0.010007 | 4.0733e-07 | 0 | 0
6.166 | 0 | 24123.4 | 2997.19 | -82.863 | 1.061e-06 | 0.01001 | 4.1522e-07 | 0 | 0
6.3096 | 0 | 23481 | 2788.44 | -83.18 | 1.0666e-06 | 0.010008 | 4.2653e-07 | 0 | 0
6.4565 | 0 | 22962.3 | 2893.32 | -82.761 | 1.0644e-06 | 0.010013 | 4.3636e-07 | 0 | 0
6.6069 | 0 | 22731.3 | 2766.72 | -83.009 | 1.0514e-06 | 0.010006 | 4.4049e-07 | 0 | 0
6.7608 | 0 | 21963.8 | 2665.57 | -83.029 | 1.064e-06 | 0.010009 | 4.5601e-07 | 0 | 0
6.9183 | 0 | 21585.6 | 2610.78 | -83.053 | 1.0577e-06 | 0.010008 | 4.6397e-07 | 0 | 0
7.0795 | 0 | 21310.8 | 2487.39 | -83.297 | 1.0476e-06 | 0.010008 | 4.6997e-07 | 0 | 0
7.2444 | 0 | 20638.6 | 2559.95 | -82.875 | 1.0569e-06 | 0.010008 | 4.853e-07 | 0 | 0
7.4131 | 0 | 20185.6 | 2422.02 | -83.109 | 1.0564e-06 | 0.010005 | 4.9603e-07 | 0 | 0
7.5858 | 0 | 19710.6 | 2141.13 | -83.764 | 1.0575e-06 | 0.010009 | 5.0817e-07 | 0 | 0
7.7625 | 0 | 19298.6 | 2353.27 | -82.996 | 1.0548e-06 | 0.010004 | 5.1875e-07 | 0 | 0
7.9433 | 0 | 18999.2 | 2360.4 | -82.863 | 1.0469e-06 | 0.010005 | 5.2701e-07 | 0 | 0
8.1283 | 0 | 18403.5 | 2240.55 | -83.007 | 1.0558e-06 | 0.010004 | 5.4403e-07 | 0 | 0
8.3176 | 0 | 18011.1 | 2378.95 | -82.41 | 1.0528e-06 | 0.010004 | 5.559e-07 | 0 | 0
8.5114 | 0 | 17703.4 | 2270.36 | -82.632 | 1.0477e-06 | 0.010011 | 5.6594e-07 | 0 | 0
8.7096 | 0 | 17464.2 | 2135.44 | -82.977 | 1.0384e-06 | 0.010009 | 5.7356e-07 | 0 | 0
8.9125 | 0 | 17092.9 | 2169.82 | -82.707 | 1.0366e-06 | 0.010004 | 5.8574e-07 | 0 | 0
9.1201 | 0 | 16762.3 | 2176.24 | -82.54 | 1.0323e-06 | 0.010007 | 5.9746e-07 | 0 | 0
9.3325 | 0 | 16370.8 | 2007.03 | -82.958 | 1.0341e-06 | 0.010006 | 6.117e-07 | 0 | 0
9.5499 | 0 | 16043.2 | 2061.94 | -82.616 | 1.0302e-06 | 0.010007 | 6.2425e-07 | 0 | 0
9.7724 | 0 | 15561.8 | 2072.4 | -82.347 | 1.0375e-06 | 0.010005 | 6.4349e-07 | 0 | 0
10 | 0 | 15286.9 | 1969.58 | -82.597 | 1.0324e-06 | 0.010006 | 6.551e-07 | 0 | 0
10.2329 | 0 | 14988.2 | 1910.53 | -82.677 | 1.0295e-06 | 0.010006 | 6.6818e-07 | 0 | 0
10.4713 | 0 | 14715.7 | 1896.78 | -82.594 | 1.0244e-06 | 0.010004 | 6.8044e-07 | 0 | 0
10.7152 | 0 | 14314.1 | 1835.58 | -82.632 | 1.0286e-06 | 0.010002 | 6.994e-07 | 0 | 0
10.9648 | 0 | 14084.8 | 1813.52 | -82.602 | 1.0224e-06 | 0.010001 | 7.1072e-07 | 0 | 0
11.2202 | 0 | 13803.8 | 1842.39 | -82.33 | 1.0184e-06 | 0.010001 | 7.2517e-07 | 0 | 0
11.4815 | 0 | 13428.3 | 1784.91 | -82.362 | 1.0233e-06 | 0.010004 | 7.4565e-07 | 0 | 0
11.749 | 0 | 13126.2 | 1716.88 | -82.484 | 1.0231e-06 | 0.010006 | 7.63e-07 | 0 | 0
12.0226 | 0 | 12873.7 | 1761.23 | -82.137 | 1.0188e-06 | 0.010003 | 7.7774e-07 | 0 | 0
12.3027 | 0 | 12661.2 | 1679.46 | -82.377 | 1.0129e-06 | 0.010004 | 7.9088e-07 | 0 | 0
12.5893 | 0 | 12433.6 | 1622.3 | -82.503 | 1.008e-06 | 0.010002 | 8.0524e-07 | 0 | 0
12.8825 | 0 | 12110.8 | 1599.31 | -82.412 | 1.0114e-06 | 0.010003 | 8.2673e-07 | 0 | 0
13.1826 | 0 | 11809.7 | 1555.52 | -82.431 | 1.0136e-06 | 0.010002 | 8.4777e-07 | 0 | 0
13.4896 | 0 | 11561.6 | 1543.3 | -82.329 | 1.0113e-06 | 0.010003 | 8.6607e-07 | 0 | 0
13.8038 | 0 | 11322.6 | 1495.87 | -82.408 | 1.0096e-06 | 0.010002 | 8.8431e-07 | 0 | 0
14.1254 | 0 | 11121.2 | 1516.82 | -82.161 | 1.0033e-06 | 0.0099985 | 8.9999e-07 | 0 | 0
14.4544 | 0 | 10885.1 | 1464.87 | -82.266 | 1.0027e-06 | 0.01 | 9.1967e-07 | 0 | 0
14.7911 | 0 | 10645.1 | 1441.49 | -82.217 | 1.0016e-06 | 0.010002 | 9.406e-07 | 0 | 0
15.1356 | 0 | 10447.3 | 1471.86 | -81.901 | 9.9617e-07 | 0.0099975 | 9.5798e-07 | 0 | 0
15.4882 | 0 | 10164.5 | 1378.72 | -82.204 | 1.0015e-06 | 0.01 | 9.8492e-07 | 0 | 0
15.8489 | 0 | 9951.57 | 1399.2 | -81.917 | 9.9899e-07 | 0.010002 | 1.0062e-06 | 0 | 0
16.2181 | 0 | 9753.86 | 1347.92 | -82.057 | 9.9634e-07 | 0.010001 | 1.0265e-06 | 0 | 0
16.5959 | 0 | 9563.13 | 1320.03 | -82.066 | 9.9297e-07 | 0.009999 | 1.0468e-06 | 0 | 0
16.9824 | 0 | 9374.09 | 1292.36 | -82.076 | 9.9035e-07 | 0.010001 | 1.0681e-06 | 0 | 0
17.378 | 0 | 9200.26 | 1318.58 | -81.76 | 9.8506e-07 | 0.0099951 | 1.0877e-06 | 0 | 0
17.7828 | 0 | 8993.47 | 1237.99 | -82.088 | 9.8584e-07 | 0.0099993 | 1.1132e-06 | 0 | 0
18.197 | 0 | 8752.02 | 1243.77 | -81.83 | 9.8903e-07 | 0.009997 | 1.1436e-06 | 0 | 0
18.6209 | 0 | 8604.35 | 1247.52 | -81.663 | 9.829e-07 | 0.0099993 | 1.1636e-06 | 0 | 0
19.0546 | 0 | 8443.85 | 1218.64 | -81.702 | 9.7907e-07 | 0.0099932 | 1.185e-06 | 0 | 0
19.4984 | 0 | 8220.63 | 1220.9 | -81.459 | 9.8183e-07 | 0.0099978 | 1.2177e-06 | 0 | 0
19.9526 | 0 | 8068.35 | 1151.99 | -81.791 | 9.7863e-07 | 0.0099936 | 1.2402e-06 | 0 | 0
20.4174 | 0 | 7922.14 | 1133.19 | -81.776 | 9.7372e-07 | 0.0099956 | 1.2628e-06 | 0 | 0
20.893 | 0 | 7721.92 | 1092.14 | -81.869 | 9.7672e-07 | 0.0099949 | 1.2955e-06 | 0 | 0
21.3796 | 0 | 7580.6 | 1119.29 | -81.509 | 9.7123e-07 | 0.009999 | 1.3202e-06 | 0 | 0
21.8776 | 0 | 7419.76 | 1053.15 | -81.84 | 9.7043e-07 | 0.0099934 | 1.3481e-06 | 0 | 0
22.3872 | 0 | 7260.19 | 1076.43 | -81.474 | 9.6826e-07 | 0.0099921 | 1.3775e-06 | 0 | 0
22.9087 | 0 | 7098.16 | 1060.26 | -81.41 | 9.6772e-07 | 0.0099918 | 1.4089e-06 | 0 | 0
23.4423 | 0 | 6969.52 | 1033.43 | -81.473 | 9.6346e-07 | 0.0099927 | 1.4351e-06 | 0 | 0
23.9883 | 0 | 6788.05 | 997.502 | -81.55 | 9.6673e-07 | 0.0099904 | 1.4731e-06 | 0 | 0
24.5471 | 0 | 6675.62 | 996.141 | -81.418 | 9.6026e-07 | 0.0099928 | 1.4982e-06 | 0 | 0
25.1189 | 0 | 6536.58 | 968.37 | -81.48 | 9.5859e-07 | 0.0099894 | 1.5296e-06 | 0 | 0
25.704 | 0 | 6391.36 | 950.495 | -81.447 | 9.5816e-07 | 0.0099873 | 1.564e-06 | 0 | 0
26.3027 | 0 | 6267.99 | 958.594 | -81.203 | 9.5411e-07 | 0.0099893 | 1.5951e-06 | 0 | 0
26.9153 | 0 | 6135.33 | 920.865 | -81.368 | 9.5271e-07 | 0.0099851 | 1.629e-06 | 0 | 0
27.5423 | 0 | 6007.15 | 929.81 | -81.096 | 9.5043e-07 | 0.0099921 | 1.6649e-06 | 0 | 0
28.1838 | 0 | 5855.08 | 919.031 | -80.969 | 9.5264e-07 | 0.0099861 | 1.7071e-06 | 0 | 0
28.8403 | 0 | 5747.8 | 869.453 | -81.3 | 9.4907e-07 | 0.0099853 | 1.7388e-06 | 0 | 0
29.5121 | 0 | 5646.02 | 853.689 | -81.303 | 9.4425e-07 | 0.0099822 | 1.7696e-06 | 0 | 0
30.1995 | 0 | 5545.34 | 844.718 | -81.238 | 9.3926e-07 | 0.009978 | 1.801e-06 | 0 | 0
30.903 | 0 | 5426.03 | 835.022 | -81.147 | 9.3794e-07 | 0.0099806 | 1.8411e-06 | 0 | 0
31.6228 | 0 | 5306.03 | 822.575 | -81.082 | 9.3714e-07 | 0.0099794 | 1.8825e-06 | 0 | 0
35.4813 | 0 | 4765.39 | 760.407 | -80.818 | 9.2926e-07 | 0.0099769 | 2.0956e-06 | 0 | 0
39.8107 | 0 | 4297.9 | 683.991 | -80.843 | 9.1833e-07 | 0.0099762 | 2.3234e-06 | 0 | 0
44.6684 | 0 | 3864.21 | 671.577 | -79.992 | 9.0799e-07 | 0.0099658 | 2.5815e-06 | 0 | 0
50.1187 | 0 | 3474.67 | 579.576 | -80.398 | 9.0109e-07 | 0.0099577 | 2.8686e-06 | 0 | 0
56.2341 | 0 | 3131.21 | 552.53 | -79.836 | 8.8976e-07 | 0.0099497 | 3.1808e-06 | 0 | 0
63.0957 | 0 | 2854.08 | 500.543 | -79.899 | 8.7005e-07 | 0.0099454 | 3.4882e-06 | 0 | 0
70.7946 | 0 | 2572.99 | 469.845 | -79.478 | 8.591e-07 | 0.0099298 | 3.8632e-06 | 0 | 0
79.4328 | 0 | 2308.34 | 433.688 | -79.171 | 8.5257e-07 | 0.0099226 | 4.303e-06 | 0 | 0
89.1251 | 0 | 2085.81 | 403.76 | -78.839 | 8.399e-07 | 0.0099092 | 4.7556e-06 | 0 | 0
100 | 0 | 1884.55 | 378.523 | -78.413 | 8.2731e-07 | 0.0098919 | 5.2555e-06 | 0 | 0
112.2018 | 0 | 1698.41 | 350.283 | -78.098 | 8.1723e-07 | 0.0098706 | 5.8191e-06 | 0 | 0
125.8925 | 0 | 1534.54 | 330.329 | -77.569 | 8.0454e-07 | 0.009856 | 6.4312e-06 | 0 | 0
141.2538 | 0 | 1384.79 | 306.384 | -77.218 | 7.935e-07 | 0.009834 | 7.111e-06 | 0 | 0
158.4893 | 0 | 1251.21 | 284.578 | -76.854 | 7.8154e-07 | 0.0097973 | 7.8411e-06 | 0 | 0
177.8279 | 0 | 1130.88 | 266.461 | -76.372 | 7.6912e-07 | 0.009766 | 8.6482e-06 | 0 | 0
199.5262 | 0 | 1020.41 | 249.418 | -75.852 | 7.5798e-07 | 0.0097314 | 9.5509e-06 | 0 | 0
223.8721 | 0 | 924.318 | 234.831 | -75.282 | 7.439e-07 | 0.0096844 | 1.0493e-05 | 0 | 0
251.1886 | 0 | 837.042 | 220.951 | -74.694 | 7.3011e-07 | 0.0096288 | 1.1521e-05 | 0 | 0
281.8383 | 0 | 757.186 | 208.084 | -74.049 | 7.1707e-07 | 0.0095912 | 1.2672e-05 | 0 | 0
316.2278 | 0 | 685.618 | 197.457 | -73.262 | 7.0296e-07 | 0.0095242 | 1.3897e-05 | 0 | 0
354.8134 | 0 | 621.533 | 187.086 | -72.482 | 6.8823e-07 | 0.0094492 | 1.5209e-05 | 0 | 0
398.1072 | 0 | 563.227 | 177.571 | -71.623 | 6.736e-07 | 0.0093659 | 1.6636e-05 | 0 | 0
446.6836 | 0 | 511.512 | 169.491 | -70.649 | 6.5722e-07 | 0.0092634 | 1.8118e-05 | 0 | 0
501.1872 | 0 | 464.032 | 161.605 | -69.619 | 6.4149e-07 | 0.0091518 | 1.9732e-05 | 0 | 0
562.3413 | 0 | 421.848 | 154.335 | -68.54 | 6.244e-07 | 0.00902 | 2.1393e-05 | 0 | 0
630.9573 | 0 | 383.894 | 148.158 | -67.298 | 6.0616e-07 | 0.0088811 | 2.3147e-05 | 0 | 0
707.9458 | 0 | 349.451 | 142.242 | -65.981 | 5.8762e-07 | 0.0087219 | 2.4974e-05 | 0 | 0
794.3282 | 0 | 319.217 | 137.274 | -64.53 | 5.6667e-07 | 0.0085523 | 2.6809e-05 | 0 | 0
891.2509 | 0 | 291.784 | 132.566 | -62.978 | 5.452e-07 | 0.0083675 | 2.8697e-05 | 0 | 0
1000 | 0 | 267.303 | 128.465 | -61.275 | 5.2214e-07 | 0.0081617 | 3.0557e-05 | 0 | 0
1122.0185 | 0 | 245.355 | 124.357 | -59.546 | 4.9838e-07 | 0.0079511 | 3.243e-05 | 0 | 0
1258.9254 | 0 | 226.19 | 121.733 | -57.44 | 4.7108e-07 | 0.0077348 | 3.4221e-05 | 0 | 0
1412.5375 | 0 | 208.82 | 118.481 | -55.432 | 4.4432e-07 | 0.0075098 | 3.5991e-05 | 0 | 0
1584.8932 | 0 | 193.959 | 115.88 | -53.313 | 4.1518e-07 | 0.0072818 | 3.7573e-05 | 0 | 0
1778.2794 | 0 | 180.337 | 113.111 | -51.155 | 3.8653e-07 | 0.0070561 | 3.916e-05 | 0 | 0
1995.2623 | 0 | 168.581 | 111.096 | -48.776 | 3.5588e-07 | 0.0068313 | 4.0558e-05 | 0 | 0
2238.7211 | 0 | 158.155 | 109.084 | -46.392 | 3.2548e-07 | 0.0066221 | 4.1909e-05 | 0 | 0
2511.8864 | 0 | 148.886 | 107.139 | -43.978 | 2.955e-07 | 0.0064236 | 4.3184e-05 | 0 | 0
2818.3829 | 0 | 141.024 | 105.474 | -41.59 | 2.658e-07 | 0.0062338 | 4.4246e-05 | 0 | 0
3162.2777 | 0 | 134.08 | 103.939 | -39.177 | 2.3712e-07 | 0.0060607 | 4.5246e-05 | 0 | 0
3548.1339 | 0 | 128.04 | 102.478 | -36.835 | 2.1003e-07 | 0.0058988 | 4.6116e-05 | 0 | 0
3981.0717 | 0 | 122.801 | 101.217 | -34.489 | 1.8434e-07 | 0.0057512 | 4.6882e-05 | 0 | 0
4466.8359 | 0 | 118.124 | 99.8796 | -32.269 | 1.6104e-07 | 0.0056214 | 4.7639e-05 | 0 | 0
5011.8723 | 0 | 114.149 | 98.7546 | -30.101 | 1.3952e-07 | 0.0055012 | 4.824e-05 | 0 | 0
5623.4133 | 0 | 110.494 | 97.4978 | -28.069 | 1.2052e-07 | 0.005395 | 4.8874e-05 | 0 | 0
6309.5734 | 0 | 107.701 | 96.7496 | -26.063 | 1.029e-07 | 0.0053006 | 4.9265e-05 | 0 | 0
7079.4578 | 0 | 104.767 | 95.6072 | -24.137 | 8.7747e-08 | 0.005217 | 4.9847e-05 | 0 | 0
7943.2823 | 0 | 102.251 | 94.5761 | -22.34 | 7.4483e-08 | 0.0051437 | 5.0357e-05 | 0 | 0
8912.5094 | 0 | 100.445 | 93.9792 | -20.671 | 6.2757e-08 | 0.0050715 | 5.0545e-05 | 0 | 0
10000 | 0 | 98.5223 | 93.1011 | -19.095 | 5.2847e-08 | 0.005013 | 5.094e-05 | 0 | 0
11220.1845 | 0 | 96.7785 | 92.219 | -17.657 | 4.4459e-08 | 0.0049616 | 5.1319e-05 | 0 | 0
12589.2541 | 0 | 96.5302 | 92.8626 | -15.845 | 3.5758e-08 | 0.0049028 | 5.0841e-05 | 0 | 0
14125.3754 | 0 | 93.538 | 90.2942 | -15.134 | 3.1448e-08 | 0.0048818 | 5.2244e-05 | 0 | 0
15848.9319 | 0 | 92.53 | 89.8552 | -13.81 | 2.5906e-08 | 0.0048424 | 5.2387e-05 | 0 | 0
17782.7941 | 0 | 91.497 | 89.2294 | -12.783 | 2.1642e-08 | 0.0048137 | 5.2665e-05 | 0 | 0
19952.6231 | 0 | 91.123 | 89.3821 | -11.218 | 1.7029e-08 | 0.004779 | 5.25e-05 | 0 | 0
22387.2114 | 0 | 90.3715 | 88.813 | -10.656 | 1.4547e-08 | 0.0047494 | 5.2608e-05 | 0 | 0
25118.8643 | 0 | 89.9751 | 88.5973 | -10.04 | 1.2277e-08 | 0.0047222 | 5.2538e-05 | 0 | 0
28183.8293 | 0 | 89.2735 | 88.2043 | -8.876 | 9.7605e-09 | 0.0047067 | 5.2777e-05 | 0 | 0
31622.7766 | 0 | 88.831 | 87.947 | -8.09 | 7.9732e-09 | 0.0046937 | 5.2893e-05 | 0 | 0
35481.3389 | 0 | 88.5691 | 87.8581 | -7.265 | 6.4043e-09 | 0.0046738 | 5.2826e-05 | 0 | 0
39810.7171 | 0 | 87.778 | 87.1972 | -6.595 | 5.2307e-09 | 0.0046695 | 5.3254e-05 | 0 | 0
44668.3592 | 0 | 87.1464 | 86.6386 | -6.188 | 4.4072e-09 | 0.0046585 | 5.3514e-05 | 0 | 0
50118.7234 | 0 | 87.2838 | 86.9162 | -5.261 | 3.3357e-09 | 0.0046444 | 5.3269e-05 | 0 | 0
56234.1325 | 0 | 86.9079 | 86.5726 | -5.034 | 2.8578e-09 | 0.0046324 | 5.3361e-05 | 0 | 0
63095.7344 | 0 | 86.5369 | 86.2944 | -4.29 | 2.1806e-09 | 0.0046259 | 5.3514e-05 | 0 | 0
70794.5784 | 0 | 86.2827 | 85.9883 | -4.734 | 2.1503e-09 | 0.0046165 | 5.3562e-05 | 0 | 0
79432.8235 | 0 | 86.4678 | 86.285 | -3.726 | 1.5059e-09 | 0.0045998 | 5.3255e-05 | 0 | 0
89125.0938 | 0 | 87.231 | 87.0762 | -3.414 | 1.219e-09 | 0.0045718 | 5.2469e-05 | 0 | 0
100000 | 0 | 85.9631 | 85.8084 | -3.438 | 1.1102e-09 | 0.0045644 | 5.3159e-05 | 0 | 0
112201.8454 | 0 | 85.6112 | 85.5217 | -2.621 | 7.5761e-10 | 0.0046 | 5.3781e-05 | 0 | 0
125892.5412 | 0 | 85.7553 | 85.6661 | -2.614 | 6.7226e-10 | 0.0045919 | 5.3596e-05 | 0 | 0
141253.7545 | 0 | 86.0845 | 86.0151 | -2.302 | 5.2573e-10 | 0.0045805 | 5.3259e-05 | 0 | 0
158489.3192 | 0 | 86.2242 | 86.1306 | -2.67 | 5.4247e-10 | 0.0045624 | 5.2964e-05 | 0 | 0
177827.941 | 0 | 85.837 | 85.8001 | -1.68 | 3.0564e-10 | 0.0045676 | 5.3263e-05 | 0 | 0
199526.2315 | 0 | 86.0689 | 86.0161 | -2.007 | 3.2455e-10 | 0.0045625 | 5.3061e-05 | 0 | 0
223872.1139 | 0 | 85.4878 | 85.4667 | -1.271 | 1.8452e-10 | 0.0045684 | 5.3491e-05 | 0 | 0
251188.6432 | 0 | 85.0218 | 84.979 | -1.817 | 2.3628e-10 | 0.0045679 | 5.3779e-05 | 0 | 0
281838.2931 | 0 | 84.6044 | 84.5874 | -1.147 | 1.3365e-10 | 0.0045722 | 5.4098e-05 | 0 | 0
316227.766 | 0 | 85.2491 | 85.2276 | -1.287 | 1.3259e-10 | 0.0045537 | 5.3471e-05 | 0 | 0
354813.3892 | 0 | 84.9436 | 84.926 | -1.167 | 1.075e-10 | 0.0045535 | 5.366e-05 | 0 | 0
398107.1706 | 0 | 85.5251 | 85.5037 | -1.281 | 1.045e-10 | 0.0045416 | 5.3155e-05 | 0 | 0
446683.5922 | 0 | 84.7008 | 84.6718 | -1.499 | 1.1005e-10 | 0.0045456 | 5.3718e-05 | 0 | 0
501187.2336 | 0 | 84.7316 | 84.7241 | -0.763 | 4.9918e-11 | 0.0045372 | 5.3597e-05 | 0 | 0
562341.3252 | 0 | 85.1694 | 85.1308 | -1.724 | 9.9993e-11 | 0.0045365 | 5.3315e-05 | 0 | 0
630957.3445 | 0 | 84.7565 | 84.7495 | -0.731 | 3.7988e-11 | 0.0045242 | 5.3431e-05 | 0 | 0
707945.7844 | 0 | 85.0697 | 85.0623 | -0.757 | 3.4897e-11 | 0.0045126 | 5.3099e-05 | 0 | 0
794328.2347 | 0 | 84.8022 | 84.7893 | -0.999 | 4.1195e-11 | 0.004512 | 5.3258e-05 | 0 | 0
891250.9381 | 0 | 84.45 | 84.4384 | -0.947 | 3.4938e-11 | 0.0044949 | 5.3276e-05 | 0 | 0
1000000 | 0 | 84.4464 | 84.4359 | -0.9 | 2.9617e-11 | 0.0044825 | 5.3128e-05 | 0 | 0
1100864.8229 | 2 | 84.0126 | 84.0014 | -0.936 | 2.8108e-11 | 0.0045171 | 5.382e-05 | 0 | 0
1203700.7056 | 2 | 84.5834 | 84.5769 | -0.707 | 1.9281e-11 | 0.0044947 | 5.3187e-05 | 0 | 0
1306536.5882 | 2 | 83.9759 | 83.9654 | -0.907 | 2.2953e-11 | 0.0044794 | 5.3381e-05 | 0 | 0
1409372.4709 | 2 | 82.176 | 82.1663 | -0.882 | 2.1152e-11 | 0.0045069 | 5.4877e-05 | 0 | 0
1512208.3535 | 2 | 82.8673 | 82.8605 | -0.731 | 1.6203e-11 | 0.0044682 | 5.3943e-05 | 0 | 0
1615044.2362 | 2 | 84.1293 | 84.1198 | -0.864 | 1.7657e-11 | 0.0044393 | 5.278e-05 | 0 | 0
1717880.1188 | 2 | 82.765 | 82.7377 | -1.47 | 2.8724e-11 | 0.0044405 | 5.3654e-05 | 0 | 0
1820716.0015 | 2 | 83.2594 | 83.2446 | -1.078 | 1.9749e-11 | 0.0044255 | 5.3145e-05 | 0 | 0
1923551.8841 | 2 | 83.3737 | 83.3201 | -2.056 | 3.5604e-11 | 0.0044111 | 5.2895e-05 | 0 | 0
2026387.7668 | 2 | 82.0577 | 82.0507 | -0.749 | 1.2506e-11 | 0.0044424 | 5.4066e-05 | 0 | 0
2129223.6494 | 2 | 82.5125 | 82.5044 | -0.803 | 1.2689e-11 | 0.0044151 | 5.3425e-05 | 0 | 0
2232059.5321 | 2 | 81.8025 | 81.7906 | -0.977 | 1.4869e-11 | 0.0044258 | 5.4005e-05 | 0 | 0
2334895.4147 | 2 | 83.3207 | 83.2915 | -1.516 | 2.1644e-11 | 0.0043916 | 5.2601e-05 | 0 | 0
2437731.2974 | 2 | 81.3732 | 81.354 | -1.245 | 1.7429e-11 | 0.0043898 | 5.3822e-05 | 0 | 0
2540567.18 | 2 | 81.9184 | 81.9167 | -0.368 | 4.9149e-12 | 0.0043751 | 5.3265e-05 | 0 | 0
2643403.0627 | 2 | 82.5531 | 82.5292 | -1.377 | 1.7522e-11 | 0.0043291 | 5.2287e-05 | 0 | 0
2746238.9453 | 2 | 81.9709 | 81.9435 | -1.482 | 1.8282e-11 | 0.0043323 | 5.269e-05 | 0 | 0
2849074.828 | 2 | 80.3255 | 80.3084 | -1.181 | 1.4335e-11 | 0.0043384 | 5.3848e-05 | 0 | 0
2951910.7106 | 2 | 81.4823 | 81.4556 | -1.468 | 1.6957e-11 | 0.0043036 | 5.264e-05 | 0 | 0
3054746.5933 | 2 | 80.5229 | 80.484 | -1.781 | 2.0108e-11 | 0.0043027 | 5.324e-05 | 0 | 0
3157582.4759 | 2 | 80.3033 | 80.2978 | -0.671 | 7.3533e-12 | 0.0042889 | 5.3196e-05 | 0 | 0
3260418.3586 | 2 | 79.0649 | 79.0366 | -1.531 | 1.6501e-11 | 0.0042851 | 5.3963e-05 | 0 | 0
3363254.2412 | 2 | 78.9822 | 78.9675 | -1.103 | 1.153e-11 | 0.00428 | 5.3937e-05 | 0 | 0
3466090.1239 | 2 | 80.5839 | 80.5719 | -0.991 | 9.8556e-12 | 0.0042322 | 5.226e-05 | 0 | 0
3568926.0065 | 2 | 79.0108 | 78.9999 | -0.949 | 9.3452e-12 | 0.0042304 | 5.3268e-05 | 0 | 0
3671761.8892 | 2 | 77.5458 | 77.4946 | -2.082 | 2.0302e-11 | 0.0042239 | 5.4168e-05 | 0 | 0
3774597.7718 | 2 | 77.9001 | 77.8901 | -0.922 | 8.7142e-12 | 0.0042013 | 5.3602e-05 | 0 | 0
3877433.6545 | 2 | 76.939 | 76.8676 | -2.468 | 2.2969e-11 | 0.0042202 | 5.4501e-05 | 0 | 0
3980269.5371 | 2 | 76.3162 | 76.3137 | -0.464 | 4.2437e-12 | 0.0041728 | 5.4315e-05 | 0 | 0
4083105.4198 | 2 | 77.0003 | 76.9994 | -0.276 | 2.435e-12 | 0.0041702 | 5.3769e-05 | 0 | 0
4185941.3024 | 2 | 76.6618 | 76.6425 | -1.285 | 1.1124e-11 | 0.0041492 | 5.3703e-05 | 0 | 0
4288777.1851 | 2 | 76.8122 | 76.8071 | -0.66 | 5.564e-12 | 0.0041449 | 5.3519e-05 | 0 | 0
4391613.0677 | 2 | 75.9184 | 75.9184 | -0.027 | 2.227e-13 | 0.004126 | 5.3881e-05 | 0 | 0
4494448.9504 | 2 | 75.5796 | 75.5592 | -1.332 | 1.0888e-11 | 0.0041154 | 5.3952e-05 | 0 | 0
4597284.833 | 2 | 75.0476 | 75.019 | -1.583 | 1.2742e-11 | 0.0040638 | 5.3621e-05 | 0 | 0
4700120.7157 | 2 | 74.427 | 74.4182 | -0.88 | 6.9872e-12 | 0.0040867 | 5.4352e-05 | 0 | 0
4802956.5983 | 2 | 74.1911 | 74.1857 | -0.692 | 5.3953e-12 | 0.0040614 | 5.4167e-05 | 0 | 0
4905792.481 | 2 | 72.6094 | 72.605 | -0.632 | 4.9299e-12 | 0.004067 | 5.539e-05 | 0 | 0
5008628.3636 | 2 | 72.8904 | 72.8846 | -0.722 | 5.4953e-12 | 0.0040601 | 5.5051e-05 | 0 | 0
5111464.2463 | 2 | 71.8049 | 71.8031 | -0.413 | 3.1276e-12 | 0.0040266 | 5.5401e-05 | 0 | 0
5214300.1289 | 2 | 70.1906 | 70.1874 | -0.55 | 4.1745e-12 | 0.0040267 | 5.6659e-05 | 0 | 0
5317136.0116 | 2 | 71.2814 | 71.2801 | -0.349 | 2.5576e-12 | 0.0040056 | 5.5477e-05 | 0 | 0
5419971.8942 | 2 | 71.8293 | 71.8293 | -0.011 | 8.05e-14 | 0.0039669 | 5.4496e-05 | 0 | 0
5522807.7769 | 2 | 70.5293 | 70.5291 | -0.12 | 8.557e-13 | 0.0039678 | 5.5478e-05 | 0 | 0
5625643.6595 | 2 | 70.7972 | 70.7971 | -0.107 | 7.475e-13 | 0.0039526 | 5.5024e-05 | 0 | 0
5728479.5422 | 2 | 66.1142 | 66.0993 | 1.216 | -8.9175e-12 | 0.0039752 | 5.9241e-05 | 0 | 0
5831315.4248 | 2 | 69.6356 | 69.6356 | -0.025 | 1.707e-13 | 0.0039235 | 5.5484e-05 | 0 | 0
5934151.3075 | 2 | 69.5519 | 69.5517 | -0.14 | 9.449e-13 | 0.0038964 | 5.5132e-05 | 0 | 0
6036987.1901 | 2 | 68.4911 | 68.4845 | 0.795 | -5.3434e-12 | 0.0038677 | 5.5541e-05 | 0 | 0
6139823.0728 | 2 | 67.971 | 67.9665 | 0.657 | -4.3725e-12 | 0.0038752 | 5.6048e-05 | 0 | 0
6242658.9554 | 2 | 67.8126 | 67.805 | 0.859 | -5.6386e-12 | 0.0038508 | 5.5791e-05 | 0 | 0
6345494.8381 | 2 | 66.9681 | 66.9678 | -0.161 | 1.0504e-12 | 0.0038354 | 5.6229e-05 | 0 | 0
6448330.7207 | 2 | 66.473 | 66.4661 | 0.82 | -5.3166e-12 | 0.0038306 | 5.6537e-05 | 0 | 0
6551166.6034 | 2 | 66.2686 | 66.2661 | 0.495 | -3.1647e-12 | 0.0038367 | 5.6767e-05 | 0 | 0
6654002.486 | 2 | 65.2916 | 65.2725 | 1.389 | -8.8808e-12 | 0.0037914 | 5.6899e-05 | 0 | 0
6756838.3687 | 2 | 64.144 | 64.0995 | 2.134 | -1.3675e-11 | 0.0038026 | 5.8047e-05 | 0 | 0
6859674.2513 | 2 | 63.4132 | 63.4032 | 1.018 | -6.5016e-12 | 0.0037805 | 5.834e-05 | 0 | 0
6962510.134 | 2 | 62.4695 | 62.4479 | 1.509 | -9.6349e-12 | 0.0037507 | 5.872e-05 | 0 | 0
7065346.0166 | 2 | 62.8091 | 62.775 | 1.886 | -1.1804e-11 | 0.0037304 | 5.8046e-05 | 0 | 0
7168181.8993 | 2 | 61.3234 | 61.2618 | 2.568 | -1.6222e-11 | 0.0037675 | 6.0002e-05 | 0 | 0
7271017.7819 | 2 | 62.1132 | 62.0686 | 2.171 | -1.3351e-11 | 0.0036982 | 5.8104e-05 | 0 | 0
7373853.6646 | 2 | 61.647 | 61.5439 | 3.313 | -2.0233e-11 | 0.0036941 | 5.8429e-05 | 0 | 0
7476689.5472 | 2 | 60.063 | 59.9362 | 3.724 | -2.3019e-11 | 0.0036795 | 5.9693e-05 | 0 | 0
7579525.4299 | 2 | 60.8352 | 60.7425 | 3.163 | -1.9043e-11 | 0.0036364 | 5.8201e-05 | 0 | 0
7682361.3125 | 2 | 59.1516 | 59.0535 | 3.3 | -2.016e-11 | 0.0036439 | 5.9941e-05 | 0 | 0
7785197.1952 | 2 | 59.3791 | 59.2807 | 3.299 | -1.981e-11 | 0.003629 | 5.9421e-05 | 0 | 0
7888033.0778 | 2 | 57.9352 | 57.7993 | 3.925 | -2.384e-11 | 0.0036199 | 6.0708e-05 | 0 | 0
7990868.9605 | 2 | 57.2465 | 57.081 | 4.358 | -2.6437e-11 | 0.0036012 | 6.1077e-05 | 0 | 0
7990868.9605 | 2 | 57.4918 | 57.3554 | 3.947 | -2.3846e-11 | 0.0035863 | 6.0565e-05 | 0 | 0
4.4668 | 0 | 32346.9 | 4118.63 | -82.685 | 1.0918e-06 | 0.010009 | 3.0963e-07 | 0 | 0
4.4668 | 0 | 33316.1 | 4488.19 | -82.258 | 1.059e-06 | 0.010008 | 3.0057e-07 | 0 | 0
4.5709 | 0 | 31403.2 | 3785.24 | -83.077 | 1.1009e-06 | 0.010006 | 3.1883e-07 | 0 | 0
4.6774 | 0 | 30629 | 3475.32 | -83.485 | 1.1031e-06 | 0.01001 | 3.2702e-07 | 0 | 0
4.7863 | 0 | 29734.9 | 3691.42 | -82.869 | 1.1088e-06 | 0.010011 | 3.3688e-07 | 0 | 0
4.8978 | 0 | 29389.6 | 3391.6 | -83.373 | 1.0978e-06 | 0.010009 | 3.4079e-07 | 0 | 0
5.0119 | 0 | 29128.6 | 3569.18 | -82.962 | 1.0824e-06 | 0.010013 | 3.4397e-07 | 0 | 0
5.1286 | 0 | 28004.1 | 3449.85 | -82.924 | 1.0994e-06 | 0.010007 | 3.5758e-07 | 0 | 0
5.2481 | 0 | 27766.8 | 3394.48 | -82.978 | 1.0836e-06 | 0.010009 | 3.607e-07 | 0 | 0
5.3703 | 0 | 26989.7 | 3244.13 | -83.096 | 1.0902e-06 | 0.010011 | 3.7115e-07 | 0 | 0
5.4954 | 0 | 26449.5 | 3649.46 | -82.069 | 1.0836e-06 | 0.010008 | 3.7865e-07 | 0 | 0
5.6234 | 0 | 25847.9 | 3253.25 | -82.769 | 1.0869e-06 | 0.010008 | 3.8745e-07 | 0 | 0
5.7544 | 0 | 25253.3 | 2860.2 | -83.497 | 1.089e-06 | 0.010008 | 3.9659e-07 | 0 | 0
5.8884 | 0 | 24651.1 | 2942.99 | -83.143 | 1.0883e-06 | 0.010007 | 4.0624e-07 | 0 | 0
6.0256 | 0 | 24082.8 | 2977.59 | -82.898 | 1.0876e-06 | 0.01001 | 4.1592e-07 | 0 | 0
6.166 | 0 | 23839.3 | 2806.58 | -83.239 | 1.0745e-06 | 0.010009 | 4.2014e-07 | 0 | 0
6.3096 | 0 | 23243.1 | 2806.29 | -83.065 | 1.0772e-06 | 0.010005 | 4.3076e-07 | 0 | 0
6.4565 | 0 | 22508.2 | 2647.97 | -83.244 | 1.087e-06 | 0.010006 | 4.4485e-07 | 0 | 0
6.6069 | 0 | 22110.5 | 2860.11 | -82.568 | 1.0798e-06 | 0.010011 | 4.5311e-07 | 0 | 0
6.7608 | 0 | 21487.1 | 2684.08 | -82.824 | 1.0871e-06 | 0.010008 | 4.661e-07 | 0 | 0
6.9183 | 0 | 21419.4 | 2641.5 | -82.916 | 1.0656e-06 | 0.010008 | 4.6759e-07 | 0 | 0
7.0795 | 0 | 20492.9 | 2666.96 | -82.522 | 1.0876e-06 | 0.010012 | 4.8893e-07 | 0 | 0
7.2444 | 0 | 20327.6 | 2545.96 | -82.805 | 1.0729e-06 | 0.010009 | 4.9276e-07 | 0 | 0
7.4131 | 0 | 19886.3 | 2613.88 | -82.447 | 1.0707e-06 | 0.010011 | 5.0378e-07 | 0 | 0
7.5858 | 0 | 19545.8 | 2331.94 | -83.148 | 1.0652e-06 | 0.010004 | 5.122e-07 | 0 | 0
7.7625 | 0 | 18956.3 | 2264.68 | -83.139 | 1.0742e-06 | 0.010004 | 5.2816e-07 | 0 | 0
7.9433 | 0 | 18695.1 | 2408.89 | -82.597 | 1.0632e-06 | 0.010004 | 5.3553e-07 | 0 | 0
8.1283 | 0 | 18325 | 2219.81 | -83.042 | 1.0604e-06 | 0.010008 | 5.4657e-07 | 0 | 0
8.3176 | 0 | 17786 | 2211.13 | -82.859 | 1.0672e-06 | 0.010006 | 5.6302e-07 | 0 | 0
8.5114 | 0 | 17532.9 | 2229.37 | -82.695 | 1.058e-06 | 0.010012 | 5.7152e-07 | 0 | 0
8.7096 | 0 | 17090 | 2160.44 | -82.737 | 1.0606e-06 | 0.010007 | 5.8603e-07 | 0 | 0
8.9125 | 0 | 16803.6 | 2193.25 | -82.5 | 1.0539e-06 | 0.010006 | 5.9596e-07 | 0 | 0
9.1201 | 0 | 16246.3 | 2203.78 | -82.204 | 1.0642e-06 | 0.010006 | 6.1643e-07 | 0 | 0
9.3325 | 0 | 16162 | 2086.66 | -82.582 | 1.0466e-06 | 0.010003 | 6.1946e-07 | 0 | 0
9.5499 | 0 | 15715.3 | 2070.16 | -82.43 | 1.0512e-06 | 0.010005 | 6.3716e-07 | 0 | 0
9.7724 | 0 | 15342.4 | 2038.56 | -82.364 | 1.0524e-06 | 0.010006 | 6.5275e-07 | 0 | 0
10 | 0 | 15008.3 | 1946.16 | -82.549 | 1.0515e-06 | 0.010008 | 6.6742e-07 | 0 | 0
10.2329 | 0 | 14756.2 | 1915.56 | -82.541 | 1.0454e-06 | 0.010005 | 6.7862e-07 | 0 | 0
10.4713 | 0 | 14442.8 | 1868.95 | -82.565 | 1.0436e-06 | 0.010003 | 6.932e-07 | 0 | 0
10.7152 | 0 | 14086.5 | 1912.36 | -82.197 | 1.0442e-06 | 0.010005 | 7.1091e-07 | 0 | 0
10.9648 | 0 | 13857 | 1784.71 | -82.6 | 1.0392e-06 | 0.010002 | 7.2248e-07 | 0 | 0
11.2202 | 0 | 13452.5 | 1791.74 | -82.346 | 1.0451e-06 | 0.010002 | 7.4418e-07 | 0 | 0
11.4815 | 0 | 13236.6 | 1731.08 | -82.485 | 1.0384e-06 | 0.010006 | 7.5662e-07 | 0 | 0
11.749 | 0 | 12887.7 | 1717.75 | -82.34 | 1.0416e-06 | 0.010002 | 7.7679e-07 | 0 | 0
12.0226 | 0 | 12692.9 | 1727.38 | -82.178 | 1.0335e-06 | 0.01 | 7.8861e-07 | 0 | 0
12.3027 | 0 | 12444.1 | 1632.97 | -82.46 | 1.0308e-06 | 0.010003 | 8.0462e-07 | 0 | 0
12.5893 | 0 | 12121.5 | 1640.57 | -82.222 | 1.0333e-06 | 0.0099986 | 8.2568e-07 | 0 | 0
12.8825 | 0 | 11958.1 | 1596.76 | -82.326 | 1.0241e-06 | 0.0099988 | 8.3699e-07 | 0 | 0
13.1826 | 0 | 11599.2 | 1567.53 | -82.233 | 1.0315e-06 | 0.010001 | 8.6307e-07 | 0 | 0
13.4896 | 0 | 11400.8 | 1543.92 | -82.217 | 1.0253e-06 | 0.010004 | 8.7835e-07 | 0 | 0
13.8038 | 0 | 11149 | 1498.67 | -82.275 | 1.0251e-06 | 0.0099988 | 8.9776e-07 | 0 | 0
14.1254 | 0 | 10898 | 1499.3 | -82.092 | 1.0237e-06 | 0.010003 | 9.1887e-07 | 0 | 0
14.4544 | 0 | 10695.6 | 1494.36 | -81.968 | 1.0197e-06 | 0.0099995 | 9.3592e-07 | 0 | 0
14.7911 | 0 | 10471.9 | 1451.37 | -82.033 | 1.0177e-06 | 0.009997 | 9.5568e-07 | 0 | 0
15.1356 | 0 | 10238.7 | 1426.29 | -81.992 | 1.0167e-06 | 0.010001 | 9.7786e-07 | 0 | 0
15.4882 | 0 | 10052.2 | 1419.9 | -81.88 | 1.0119e-06 | 0.01 | 9.9593e-07 | 0 | 0
15.8489 | 0 | 9802.57 | 1377 | -81.925 | 1.0142e-06 | 0.0099995 | 1.0212e-06 | 0 | 0
16.2181 | 0 | 9578.53 | 1350.66 | -81.894 | 1.0142e-06 | 0.0099981 | 1.045e-06 | 0 | 0
16.5959 | 0 | 9467.8 | 1357.97 | -81.754 | 1.0022e-06 | 0.0099981 | 1.0572e-06 | 0 | 0
16.9824 | 0 | 9234.95 | 1332.92 | -81.701 | 1.0043e-06 | 0.010001 | 1.0842e-06 | 0 | 0
17.378 | 0 | 9026.26 | 1280.24 | -81.846 | 1.0043e-06 | 0.01 | 1.1092e-06 | 0 | 0
17.7828 | 0 | 8855.12 | 1250.06 | -81.885 | 1.0007e-06 | 0.0099968 | 1.1303e-06 | 0 | 0
18.197 | 0 | 8669.96 | 1241.23 | -81.769 | 9.9824e-07 | 0.0099947 | 1.1542e-06 | 0 | 0
18.6209 | 0 | 8478.68 | 1208.98 | -81.802 | 9.9782e-07 | 0.0099978 | 1.1806e-06 | 0 | 0
19.0546 | 0 | 8294.15 | 1191.73 | -81.739 | 9.9684e-07 | 0.010003 | 1.2075e-06 | 0 | 0
19.4984 | 0 | 8169.47 | 1200.21 | -81.552 | 9.8822e-07 | 0.0099929 | 1.2248e-06 | 0 | 0
19.9526 | 0 | 7936.32 | 1188.87 | -81.385 | 9.9387e-07 | 0.0099988 | 1.261e-06 | 0 | 0
20.4174 | 0 | 7778.94 | 1147.07 | -81.52 | 9.9099e-07 | 0.0099962 | 1.2862e-06 | 0 | 0
20.893 | 0 | 7624.27 | 1140.48 | -81.397 | 9.8803e-07 | 0.0099935 | 1.3119e-06 | 0 | 0
21.3796 | 0 | 7494.03 | 1153.09 | -81.149 | 9.8151e-07 | 0.0099918 | 1.3345e-06 | 0 | 0
21.8776 | 0 | 7302.04 | 1063.1 | -81.629 | 9.8554e-07 | 0.0099894 | 1.3692e-06 | 0 | 0
22.3872 | 0 | 7152.3 | 1101.98 | -81.137 | 9.8198e-07 | 0.0099944 | 1.3986e-06 | 0 | 0
22.9087 | 0 | 6985.32 | 1044.57 | -81.4 | 9.8333e-07 | 0.0099918 | 1.4317e-06 | 0 | 0
23.4423 | 0 | 6850.07 | 1005.76 | -81.557 | 9.8047e-07 | 0.0099882 | 1.4594e-06 | 0 | 0
23.9883 | 0 | 6699.25 | 1002 | -81.398 | 9.7915e-07 | 0.0099886 | 1.4923e-06 | 0 | 0
24.5471 | 0 | 6573.11 | 998.987 | -81.258 | 9.7482e-07 | 0.0099882 | 1.5209e-06 | 0 | 0
25.1189 | 0 | 6446.53 | 972.878 | -81.32 | 9.7157e-07 | 0.009989 | 1.5509e-06 | 0 | 0
25.704 | 0 | 6302.74 | 945.49 | -81.372 | 9.7144e-07 | 0.0099903 | 1.5865e-06 | 0 | 0
26.3027 | 0 | 6169.7 | 945.774 | -81.182 | 9.6925e-07 | 0.0099865 | 1.6201e-06 | 0 | 0
26.9153 | 0 | 6044.11 | 929.106 | -81.157 | 9.6654e-07 | 0.0099864 | 1.6538e-06 | 0 | 0
27.5423 | 0 | 5921.47 | 955.394 | -80.715 | 9.6316e-07 | 0.0099834 | 1.6875e-06 | 0 | 0
28.1838 | 0 | 5807.05 | 916.289 | -80.921 | 9.6039e-07 | 0.0099907 | 1.722e-06 | 0 | 0
28.8403 | 0 | 5685.06 | 877.61 | -81.12 | 9.5908e-07 | 0.009989 | 1.7587e-06 | 0 | 0
29.5121 | 0 | 5560.69 | 863.599 | -81.066 | 9.5812e-07 | 0.0099854 | 1.7974e-06 | 0 | 0
30.1995 | 0 | 5456.16 | 851.488 | -81.022 | 9.5405e-07 | 0.0099843 | 1.8316e-06 | 0 | 0
30.903 | 0 | 5325.26 | 826.029 | -81.077 | 9.555e-07 | 0.0099827 | 1.8763e-06 | 0 | 0
31.6228 | 0 | 5219.81 | 824.852 | -80.908 | 9.5216e-07 | 0.0099812 | 1.914e-06 | 0 | 0
35.4813 | 0 | 4703.56 | 767.445 | -80.609 | 9.4091e-07 | 0.0099795 | 2.1237e-06 | 0 | 0
39.8107 | 0 | 4221.88 | 680.602 | -80.723 | 9.3455e-07 | 0.0099705 | 2.3639e-06 | 0 | 0
44.6684 | 0 | 3823.53 | 682.97 | -79.71 | 9.1685e-07 | 0.0099661 | 2.6091e-06 | 0 | 0
50.1187 | 0 | 3420.56 | 585.137 | -80.15 | 9.1467e-07 | 0.0099589 | 2.9144e-06 | 0 | 0
56.2341 | 0 | 3098.32 | 560.713 | -79.574 | 8.9845e-07 | 0.0099526 | 3.2155e-06 | 0 | 0
63.0957 | 0 | 2816.08 | 501.016 | -79.752 | 8.8137e-07 | 0.009944 | 3.5347e-06 | 0 | 0
70.7946 | 0 | 2538.77 | 471.007 | -79.308 | 8.702e-07 | 0.0099297 | 3.9152e-06 | 0 | 0
79.4328 | 0 | 2278.1 | 431.573 | -79.08 | 8.6363e-07 | 0.0099193 | 4.3587e-06 | 0 | 0
89.1251 | 0 | 2056.02 | 401.996 | -78.725 | 8.5174e-07 | 0.0099061 | 4.823e-06 | 0 | 0
100 | 0 | 1858.28 | 376.544 | -78.309 | 8.387e-07 | 0.009892 | 5.3298e-06 | 0 | 0
112.2018 | 0 | 1678.67 | 352.225 | -77.888 | 8.262e-07 | 0.0098759 | 5.8907e-06 | 0 | 0
125.8925 | 0 | 1515.46 | 324.016 | -77.654 | 8.1494e-07 | 0.0098502 | 6.5084e-06 | 0 | 0
141.2538 | 0 | 1367.92 | 303.832 | -77.167 | 8.0313e-07 | 0.0098268 | 7.1935e-06 | 0 | 0
158.4893 | 0 | 1237.03 | 285.325 | -76.664 | 7.8989e-07 | 0.0097935 | 7.928e-06 | 0 | 0
177.8279 | 0 | 1115.57 | 265.43 | -76.236 | 7.7922e-07 | 0.0097606 | 8.762e-06 | 0 | 0
199.5262 | 0 | 1010.99 | 249.769 | -75.697 | 7.6452e-07 | 0.0097197 | 9.6283e-06 | 0 | 0
223.8721 | 0 | 914.08 | 232.562 | -75.261 | 7.5216e-07 | 0.0096826 | 1.0609e-05 | 0 | 0
251.1886 | 0 | 827.746 | 220.28 | -74.566 | 7.3785e-07 | 0.0096246 | 1.1646e-05 | 0 | 0
281.8383 | 0 | 748.851 | 208.02 | -73.872 | 7.2441e-07 | 0.009582 | 1.28e-05 | 0 | 0
316.2278 | 0 | 678.136 | 197.106 | -73.103 | 7.1012e-07 | 0.0095217 | 1.4046e-05 | 0 | 0
354.8134 | 0 | 614.953 | 185.589 | -72.435 | 6.9542e-07 | 0.0094411 | 1.5359e-05 | 0 | 0
398.1072 | 0 | 556.814 | 177.009 | -71.464 | 6.8073e-07 | 0.0093478 | 1.6795e-05 | 0 | 0
446.6836 | 0 | 505.377 | 168.554 | -70.517 | 6.6466e-07 | 0.0092522 | 1.8316e-05 | 0 | 0
501.1872 | 0 | 458.917 | 160.319 | -69.553 | 6.4837e-07 | 0.0091335 | 1.9912e-05 | 0 | 0
562.3413 | 0 | 417.429 | 153.673 | -68.399 | 6.304e-07 | 0.0090128 | 2.1602e-05 | 0 | 0
630.9573 | 0 | 379.773 | 147.332 | -67.173 | 6.1217e-07 | 0.0088646 | 2.3355e-05 | 0 | 0
707.9458 | 0 | 346.003 | 141.628 | -65.838 | 5.9281e-07 | 0.0087102 | 2.5189e-05 | 0 | 0
794.3282 | 0 | 315.823 | 136.416 | -64.409 | 5.7218e-07 | 0.0085359 | 2.7045e-05 | 0 | 0
891.2509 | 0 | 288.951 | 131.941 | -62.831 | 5.4982e-07 | 0.0083471 | 2.8908e-05 | 0 | 0
1000 | 0 | 264.71 | 127.824 | -61.126 | 5.265e-07 | 0.0081386 | 3.0769e-05 | 0 | 0
1122.0185 | 0 | 243.166 | 123.933 | -59.359 | 5.0189e-07 | 0.0079299 | 3.2635e-05 | 0 | 0
1258.9254 | 0 | 223.994 | 120.445 | -57.472 | 4.7587e-07 | 0.0077113 | 3.4452e-05 | 0 | 0
1412.5375 | 0 | 206.878 | 117.707 | -55.322 | 4.479e-07 | 0.0074843 | 3.6206e-05 | 0 | 0
1584.8932 | 0 | 192.175 | 115.532 | -53.045 | 4.1757e-07 | 0.0072588 | 3.7802e-05 | 0 | 0
1778.2794 | 0 | 178.841 | 112.661 | -50.954 | 3.8866e-07 | 0.007033 | 3.9359e-05 | 0 | 0
1995.2623 | 0 | 167.138 | 110.484 | -48.621 | 3.581e-07 | 0.0068088 | 4.0773e-05 | 0 | 0
2238.7211 | 0 | 156.937 | 108.405 | -46.31 | 3.2756e-07 | 0.0066006 | 4.2096e-05 | 0 | 0
2511.8864 | 0 | 147.836 | 106.542 | -43.889 | 2.9712e-07 | 0.0063975 | 4.3315e-05 | 0 | 0
2818.3829 | 0 | 140.027 | 104.967 | -41.442 | 2.6692e-07 | 0.0062109 | 4.4398e-05 | 0 | 0
3162.2777 | 0 | 133.098 | 103.325 | -39.076 | 2.3836e-07 | 0.006037 | 4.5402e-05 | 0 | 0
3548.1339 | 0 | 127.151 | 101.935 | -36.709 | 2.1087e-07 | 0.0058792 | 4.6284e-05 | 0 | 0
3981.0717 | 0 | 121.844 | 100.397 | -34.514 | 1.8591e-07 | 0.0057323 | 4.7095e-05 | 0 | 0
4466.8359 | 0 | 117.313 | 99.3197 | -32.154 | 1.6164e-07 | 0.0056046 | 4.7826e-05 | 0 | 0
5011.8723 | 0 | 113.315 | 98.1832 | -29.95 | 1.3991e-07 | 0.0054834 | 4.8438e-05 | 0 | 0
5623.4133 | 0 | 110.006 | 97.2552 | -27.86 | 1.2023e-07 | 0.00538 | 4.8954e-05 | 0 | 0
6309.5734 | 0 | 106.897 | 96.1984 | -25.853 | 1.029e-07 | 0.005284 | 4.948e-05 | 0 | 0
7079.4578 | 0 | 103.951 | 94.9204 | -24.059 | 8.8166e-08 | 0.0052017 | 5.0092e-05 | 0 | 0
7943.2823 | 0 | 101.705 | 94.1314 | -22.251 | 7.4599e-08 | 0.0051243 | 5.0437e-05 | 0 | 0
8912.5094 | 0 | 99.5994 | 93.2496 | -20.569 | 6.2994e-08 | 0.0050585 | 5.0844e-05 | 0 | 0
10000 | 0 | 97.7628 | 92.4171 | -19.035 | 5.3096e-08 | 0.0049971 | 5.1173e-05 | 0 | 0
11220.1845 | 0 | 95.6434 | 91.1394 | -17.653 | 4.4976e-08 | 0.004961 | 5.1922e-05 | 0 | 0
12589.2541 | 0 | 94.7211 | 90.8147 | -16.512 | 3.7935e-08 | 0.0049005 | 5.1789e-05 | 0 | 0
14125.3754 | 0 | 93.2168 | 89.9457 | -15.224 | 3.174e-08 | 0.0048642 | 5.2235e-05 | 0 | 0
15848.9319 | 0 | 92.3626 | 89.8032 | -13.52 | 2.5418e-08 | 0.004828 | 5.2326e-05 | 0 | 0
17782.7941 | 0 | 91.6187 | 89.499 | -12.349 | 2.0891e-08 | 0.0047896 | 5.2332e-05 | 0 | 0
19952.6231 | 0 | 90.3612 | 88.5189 | -11.589 | 1.7734e-08 | 0.0047646 | 5.2784e-05 | 0 | 0
22387.2114 | 0 | 89.6446 | 88.0963 | -10.664 | 1.4676e-08 | 0.0047371 | 5.2898e-05 | 0 | 0
25118.8643 | 0 | 89.0979 | 87.9784 | -9.092 | 1.1238e-08 | 0.0047213 | 5.3045e-05 | 0 | 0
28183.8293 | 0 | 89.0204 | 88.0376 | -8.521 | 9.3997e-09 | 0.0046945 | 5.279e-05 | 0 | 0
31622.7766 | 0 | 88.2906 | 87.4634 | -7.849 | 7.785e-09 | 0.0046777 | 5.3036e-05 | 0 | 0
35481.3389 | 0 | 87.622 | 87.0305 | -6.661 | 5.9384e-09 | 0.004667 | 5.332e-05 | 0 | 0
39810.7171 | 0 | 87.6176 | 87.0476 | -6.539 | 5.1958e-09 | 0.004647 | 5.3094e-05 | 0 | 0
44668.3592 | 0 | 87.0947 | 86.6418 | -5.845 | 4.1665e-09 | 0.004643 | 5.3368e-05 | 0 | 0
50118.7234 | 0 | 86.9888 | 86.6196 | -5.281 | 3.3597e-09 | 0.0046241 | 5.3216e-05 | 0 | 0
56234.1325 | 0 | 86.2185 | 85.87 | -5.153 | 2.9484e-09 | 0.0046208 | 5.3653e-05 | 0 | 0
63095.7344 | 0 | 86.0094 | 85.7645 | -4.324 | 2.2113e-09 | 0.0046166 | 5.3734e-05 | 0 | 0
70794.5784 | 0 | 86.4893 | 86.2273 | -4.461 | 2.0216e-09 | 0.004591 | 5.314e-05 | 0 | 0
79432.8235 | 0 | 85.9259 | 85.7309 | -3.861 | 1.5701e-09 | 0.0045912 | 5.3492e-05 | 0 | 0
89125.0938 | 0 | 85.8494 | 85.6976 | -3.409 | 1.2367e-09 | 0.0045713 | 5.3308e-05 | 0 | 0
100000 | 0 | 85.2198 | 85.0971 | -3.075 | 1.0017e-09 | 0.0045558 | 5.3521e-05 | 0 | 0
112201.8454 | 0 | 84.8027 | 84.6898 | -2.958 | 8.6311e-10 | 0.0045875 | 5.4147e-05 | 0 | 0
125892.5412 | 0 | 85.4225 | 85.3548 | -2.281 | 5.8905e-10 | 0.0045725 | 5.3578e-05 | 0 | 0
141253.7545 | 0 | 85.2391 | 85.1737 | -2.245 | 5.1778e-10 | 0.0045723 | 5.3692e-05 | 0 | 0
158489.3192 | 0 | 84.2809 | 84.2468 | -1.63 | 3.3884e-10 | 0.0045783 | 5.4374e-05 | 0 | 0
177827.941 | 0 | 86.0836 | 86.0242 | -2.129 | 3.8621e-10 | 0.0045423 | 5.2817e-05 | 0 | 0
199526.2315 | 0 | 84.5385 | 84.4663 | -2.369 | 3.9001e-10 | 0.0045705 | 5.4117e-05 | 0 | 0
223872.1139 | 0 | 85.1816 | 85.1503 | -1.554 | 2.263e-10 | 0.0045525 | 5.3497e-05 | 0 | 0
251188.6432 | 0 | 85.4418 | 85.4308 | -0.92 | 1.1912e-10 | 0.0045324 | 5.3099e-05 | 0 | 0
281838.2931 | 0 | 84.9088 | 84.8892 | -1.232 | 1.4296e-10 | 0.004548 | 5.3617e-05 | 0 | 0
316227.766 | 0 | 84.7359 | 84.7225 | -1.022 | 1.0594e-10 | 0.0045392 | 5.3624e-05 | 0 | 0
354813.3892 | 0 | 84.1598 | 84.1478 | -0.97 | 9.0203e-11 | 0.0045482 | 5.4096e-05 | 0 | 0
398107.1706 | 0 | 85.0689 | 85.0521 | -1.137 | 9.3243e-11 | 0.0045317 | 5.3323e-05 | 0 | 0
446683.5922 | 0 | 84.6367 | 84.6267 | -0.88 | 6.4632e-11 | 0.0045275 | 5.3544e-05 | 0 | 0
501187.2336 | 0 | 84.0226 | 84.0067 | -1.115 | 7.3573e-11 | 0.004537 | 5.4048e-05 | 0 | 0
562341.3252 | 0 | 84.6767 | 84.6684 | -0.803 | 4.6834e-11 | 0.0045136 | 5.3354e-05 | 0 | 0
630957.3445 | 0 | 84.3938 | 84.3828 | -0.923 | 4.8143e-11 | 0.004513 | 5.3528e-05 | 0 | 0
707945.7844 | 0 | 84.2626 | 84.253 | -0.866 | 4.0325e-11 | 0.0045053 | 5.3521e-05 | 0 | 0
794328.2347 | 0 | 84.2218 | 84.2084 | -1.022 | 4.2441e-11 | 0.0044867 | 5.3324e-05 | 0 | 0
891250.9381 | 0 | 84.2479 | 84.2355 | -0.98 | 3.6262e-11 | 0.0044817 | 5.3246e-05 | 0 | 0
1000000 | 0 | 84.3043 | 84.2967 | -0.77 | 2.5357e-11 | 0.0044606 | 5.2958e-05 | 0 | 0
1100864.8229 | 2 | 83.3732 | 83.3671 | -0.688 | 2.0826e-11 | 0.0045028 | 5.4062e-05 | 0 | 0
1203700.7056 | 2 | 83.8028 | 83.7785 | -1.379 | 3.7957e-11 | 0.004487 | 5.359e-05 | 0 | 0
1306536.5882 | 2 | 85.059 | 85.0421 | -1.142 | 2.854e-11 | 0.0044725 | 5.2619e-05 | 0 | 0
1409372.4709 | 2 | 84.1279 | 84.1179 | -0.881 | 2.0629e-11 | 0.0044489 | 5.2913e-05 | 0 | 0
1512208.3535 | 2 | 83.1614 | 83.1142 | -1.93 | 4.2626e-11 | 0.0044381 | 5.339e-05 | 0 | 0
1615044.2362 | 2 | 82.9557 | 82.949 | -0.73 | 1.513e-11 | 0.0044276 | 5.3386e-05 | 0 | 0
1717880.1188 | 2 | 82.947 | 82.9191 | -1.486 | 2.8963e-11 | 0.0044203 | 5.3292e-05 | 0 | 0
1820716.0015 | 2 | 82.6885 | 82.6857 | -0.469 | 8.6444e-12 | 0.0044108 | 5.3334e-05 | 0 | 0
1923551.8841 | 2 | 83.2757 | 83.2453 | -1.549 | 2.6865e-11 | 0.0043976 | 5.2794e-05 | 0 | 0
2026387.7668 | 2 | 81.993 | 81.9567 | -1.705 | 2.8505e-11 | 0.004428 | 5.3933e-05 | 0 | 0
2129223.6494 | 2 | 82.4241 | 82.3976 | -1.452 | 2.2975e-11 | 0.0043969 | 5.3262e-05 | 0 | 0
2232059.5321 | 2 | 82.5379 | 82.5063 | -1.585 | 2.3899e-11 | 0.0043849 | 5.303e-05 | 0 | 0
2334895.4147 | 2 | 81.0674 | 81.0506 | -1.167 | 1.7125e-11 | 0.0043991 | 5.4154e-05 | 0 | 0
2437731.2974 | 2 | 81.0439 | 81.0256 | -1.217 | 1.711e-11 | 0.0043984 | 5.4146e-05 | 0 | 0
2540567.18 | 2 | 81.8132 | 81.8085 | -0.609 | 8.132e-12 | 0.0043503 | 5.3032e-05 | 0 | 0
2643403.0627 | 2 | 81.2061 | 81.204 | -0.419 | 5.4179e-12 | 0.0043477 | 5.3382e-05 | 0 | 0
2746238.9453 | 2 | 81.4824 | 81.4487 | -1.647 | 2.0446e-11 | 0.004307 | 5.2695e-05 | 0 | 0
2849074.828 | 2 | 80.805 | 80.7989 | -0.703 | 8.4783e-12 | 0.0043204 | 5.3292e-05 | 0 | 0
2951910.7106 | 2 | 82.7574 | 82.7436 | -1.047 | 1.1902e-11 | 0.0042931 | 5.1691e-05 | 0 | 0
3054746.5933 | 2 | 80.7388 | 80.7301 | -0.841 | 9.4755e-12 | 0.0042858 | 5.2876e-05 | 0 | 0
3157582.4759 | 2 | 80.7298 | 80.7163 | -1.046 | 1.1394e-11 | 0.0042665 | 5.2625e-05 | 0 | 0
3260418.3586 | 2 | 79.9736 | 79.9571 | 1.166 | -1.242e-11 | 0.0042416 | 5.2808e-05 | 0 | 0
3363254.2412 | 2 | 79.4094 | 79.3973 | -1.003 | 1.043e-11 | 0.0042372 | 5.3109e-05 | 0 | 0
3466090.1239 | 2 | 77.4964 | 77.4785 | -1.231 | 1.2726e-11 | 0.0042473 | 5.4538e-05 | 0 | 0
3568926.0065 | 2 | 78.8572 | 78.8533 | -0.565 | 5.5766e-12 | 0.0042229 | 5.3277e-05 | 0 | 0
3671761.8892 | 2 | 78.2814 | 78.2745 | -0.761 | 7.3511e-12 | 0.0042188 | 5.3593e-05 | 0 | 0
3774597.7718 | 2 | 77.8298 | 77.8105 | -1.278 | 1.2087e-11 | 0.0041786 | 5.3362e-05 | 0 | 0
3877433.6545 | 2 | 78.5859 | 78.5838 | -0.419 | 3.816e-12 | 0.0041713 | 5.2738e-05 | 0 | 0
3980269.5371 | 2 | 76.7911 | 76.7744 | -1.195 | 1.0856e-11 | 0.0041605 | 5.382e-05 | 0 | 0
4083105.4198 | 2 | 76.0906 | 76.0906 | 0.028 | -2.472e-13 | 0.0041589 | 5.4265e-05 | 0 | 0
4185941.3024 | 2 | 76.1002 | 76.0899 | -0.942 | 8.2145e-12 | 0.0041487 | 5.4093e-05 | 0 | 0
4288777.1851 | 2 | 75.2299 | 75.2285 | -0.361 | 3.1047e-12 | 0.0041405 | 5.4587e-05 | 0 | 0
4391613.0677 | 2 | 75.2112 | 75.2066 | -0.635 | 5.3421e-12 | 0.0041005 | 5.4052e-05 | 0 | 0
4494448.9504 | 2 | 74.7299 | 74.7207 | -0.899 | 7.435e-12 | 0.0040988 | 5.4346e-05 | 0 | 0
4597284.833 | 2 | 74.1949 | 74.1808 | 1.116 | -9.0876e-12 | 0.0040807 | 5.4462e-05 | 0 | 0
4700120.7157 | 2 | 73.7945 | 73.7865 | -0.847 | 6.782e-12 | 0.004081 | 5.4743e-05 | 0 | 0
4802956.5983 | 2 | 74.0803 | 74.0802 | -0.106 | 8.262e-13 | 0.0040464 | 5.4048e-05 | 0 | 0
4905792.481 | 2 | 72.8971 | 72.895 | -0.432 | 3.3562e-12 | 0.0040168 | 5.449e-05 | 0 | 0
5008628.3636 | 2 | 73.4601 | 73.4531 | -0.788 | 5.9524e-12 | 0.0040324 | 5.4249e-05 | 0 | 0
5111464.2463 | 2 | 72.9966 | 72.9932 | -0.546 | 4.0626e-12 | 0.0040189 | 5.4392e-05 | 0 | 0
5214300.1289 | 2 | 72.401 | 72.4005 | 0.219 | -1.6139e-12 | 0.0039874 | 5.4389e-05 | 0 | 0
5317136.0116 | 2 | 71.5178 | 71.5176 | -0.105 | 7.707e-13 | 0.0039787 | 5.4922e-05 | 0 | 0
5419971.8942 | 2 | 71.0607 | 71.0606 | 0.067 | -4.842e-13 | 0.0039662 | 5.5077e-05 | 0 | 0
5522807.7769 | 2 | 70.3185 | 70.3178 | 0.262 | -1.874e-12 | 0.0039447 | 5.532e-05 | 0 | 0
5625643.6595 | 2 | 70.474 | 70.474 | 0.004 | -2.8e-14 | 0.0039356 | 5.5038e-05 | 0 | 0
5728479.5422 | 2 | 69.2709 | 69.2708 | 0.075 | -5.265e-13 | 0.0039219 | 5.5779e-05 | 0 | 0
5831315.4248 | 2 | 68.089 | 68.0881 | 0.283 | -1.978e-12 | 0.003936 | 5.6928e-05 | 0 | 0
5934151.3075 | 2 | 69.0799 | 69.0693 | 1.002 | -6.7921e-12 | 0.0038899 | 5.5415e-05 | 0 | 0
6036987.1901 | 2 | 68.0851 | 68.0745 | 1.009 | -6.8186e-12 | 0.0038835 | 5.6102e-05 | 0 | 0
6139823.0728 | 2 | 67.6677 | 67.6646 | 0.552 | -3.6889e-12 | 0.003863 | 5.6122e-05 | 0 | 0
6242658.9554 | 2 | 66.9521 | 66.9409 | 1.05 | -6.9808e-12 | 0.0038438 | 5.6406e-05 | 0 | 0
6345494.8381 | 2 | 66.0656 | 66.059 | 0.809 | -5.3601e-12 | 0.0038339 | 5.6975e-05 | 0 | 0
6448330.7207 | 2 | 65.8347 | 65.8 | 1.86 | -1.217e-11 | 0.0038178 | 5.6894e-05 | 0 | 0
6551166.6034 | 2 | 65.5086 | 65.4724 | 1.905 | -1.2328e-11 | 0.0038099 | 5.7025e-05 | 0 | 0
6654002.486 | 2 | 65.8409 | 65.8194 | 1.464 | -9.2812e-12 | 0.0037929 | 5.6445e-05 | 0 | 0
6756838.3687 | 2 | 63.8338 | 63.8201 | 1.186 | -7.6351e-12 | 0.003772 | 5.7862e-05 | 0 | 0
6859674.2513 | 2 | 63.6224 | 63.5891 | 1.852 | -1.1787e-11 | 0.0037729 | 5.8028e-05 | 0 | 0
6962510.134 | 2 | 62.9676 | 62.9148 | 2.346 | -1.4861e-11 | 0.0037495 | 5.8234e-05 | 0 | 0
7065346.0166 | 2 | 62.0524 | 61.9916 | 2.535 | -1.6055e-11 | 0.0037156 | 5.8521e-05 | 0 | 0
7168181.8993 | 2 | 62.0859 | 62.0292 | 2.447 | -1.527e-11 | 0.0037174 | 5.8475e-05 | 0 | 0
7271017.7819 | 2 | 60.8536 | 60.7931 | 2.556 | -1.604e-11 | 0.0037106 | 5.9508e-05 | 0 | 0
7373853.6646 | 2 | 61.2014 | 61.1578 | 2.163 | -1.3313e-11 | 0.0036679 | 5.8442e-05 | 0 | 0
7476689.5472 | 2 | 60.5072 | 60.4054 | 3.325 | -2.0405e-11 | 0.003678 | 5.923e-05 | 0 | 0
7579525.4299 | 2 | 59.3896 | 59.2524 | 3.896 | -2.4022e-11 | 0.0036312 | 5.9535e-05 | 0 | 0
7682361.3125 | 2 | 59.6774 | 59.5805 | 3.265 | -1.9774e-11 | 0.0036454 | 5.9435e-05 | 0 | 0
7785197.1952 | 2 | 58.3656 | 58.1692 | 4.701 | -2.8708e-11 | 0.0036398 | 6.0632e-05 | 0 | 0
7888033.0778 | 2 | 57.846 | 57.69 | 4.208 | -2.5597e-11 | 0.0036149 | 6.0716e-05 | 0 | 0
7990868.9605 | 2 | 57.877 | 57.754 | 3.736 | -2.2424e-11 | 0.0035705 | 5.9895e-05 | 0 | 0
7990868.9605 | 2 | 57.4886 | 57.3142 | 4.464 | -2.6968e-11 | 0.0035964 | 6.0736e-05 | 0 | 0
4.4668 | 0 | 31888.5 | 3841.9 | -83.08 | 1.1084e-06 | 0.010012 | 3.1417e-07 | 0 | 0
4.4668 | 0 | 31762.8 | 3784.85 | -83.156 | 1.113e-06 | 0.010007 | 3.1524e-07 | 0 | 0
4.5709 | 0 | 31047.2 | 4117.27 | -82.379 | 1.1118e-06 | 0.010008 | 3.2253e-07 | 0 | 0
4.6774 | 0 | 30208.1 | 4204.86 | -81.999 | 1.1148e-06 | 0.01001 | 3.3158e-07 | 0 | 0
4.7863 | 0 | 29320.4 | 3930.64 | -82.296 | 1.123e-06 | 0.010014 | 3.4174e-07 | 0 | 0
4.8978 | 0 | 28725.2 | 3320.14 | -83.363 | 1.1232e-06 | 0.010013 | 3.488e-07 | 0 | 0
5.0119 | 0 | 27844.5 | 3304.62 | -83.184 | 1.1328e-06 | 0.010012 | 3.5981e-07 | 0 | 0
5.1286 | 0 | 27801 | 3434.13 | -82.904 | 1.1074e-06 | 0.010005 | 3.6012e-07 | 0 | 0
5.2481 | 0 | 26807 | 2890.31 | -83.81 | 1.1243e-06 | 0.01001 | 3.7366e-07 | 0 | 0
5.3703 | 0 | 26578.4 | 3476.76 | -82.484 | 1.1055e-06 | 0.01001 | 3.7687e-07 | 0 | 0
5.4954 | 0 | 25818.3 | 3353.91 | -82.536 | 1.1113e-06 | 0.010009 | 3.8792e-07 | 0 | 0
5.6234 | 0 | 25470.6 | 3129.33 | -82.943 | 1.1034e-06 | 0.010008 | 3.9318e-07 | 0 | 0
5.7544 | 0 | 24924.8 | 2750.17 | -83.665 | 1.1037e-06 | 0.010008 | 4.018e-07 | 0 | 0
5.8884 | 0 | 24163.3 | 3029.99 | -82.796 | 1.1095e-06 | 0.01001 | 4.1456e-07 | 0 | 0
6.0256 | 0 | 23956.3 | 3031.75 | -82.73 | 1.0929e-06 | 0.010006 | 4.1796e-07 | 0 | 0
6.166 | 0 | 22934 | 3154.7 | -82.094 | 1.1141e-06 | 0.010008 | 4.3668e-07 | 0 | 0
6.3096 | 0 | 22637.4 | 2779.53 | -82.947 | 1.1058e-06 | 0.010009 | 4.4246e-07 | 0 | 0
6.4565 | 0 | 21985.4 | 2632.34 | -83.123 | 1.1126e-06 | 0.010011 | 4.5566e-07 | 0 | 0
6.6069 | 0 | 21749.7 | 2693.8 | -82.885 | 1.0985e-06 | 0.010006 | 4.6036e-07 | 0 | 0
6.7608 | 0 | 21283.4 | 2610.02 | -82.956 | 1.0979e-06 | 0.010008 | 4.7055e-07 | 0 | 0
6.9183 | 0 | 20956.1 | 2710.69 | -82.568 | 1.0883e-06 | 0.010011 | 4.7806e-07 | 0 | 0
7.0795 | 0 | 20416.2 | 2560.1 | -82.796 | 1.0924e-06 | 0.010009 | 4.9062e-07 | 0 | 0
7.2444 | 0 | 20082.1 | 2543.28 | -82.724 | 1.0858e-06 | 0.010006 | 4.9865e-07 | 0 | 0
7.4131 | 0 | 19483.1 | 2459.91 | -82.747 | 1.0936e-06 | 0.010004 | 5.1386e-07 | 0 | 0
7.5858 | 0 | 19075.1 | 2509.05 | -82.442 | 1.0897e-06 | 0.010005 | 5.2493e-07 | 0 | 0
7.7625 | 0 | 18738.4 | 2389.08 | -82.675 | 1.0856e-06 | 0.010009 | 5.3453e-07 | 0 | 0
7.9433 | 0 | 18366.7 | 2284.43 | -82.855 | 1.0829e-06 | 0.010004 | 5.451e-07 | 0 | 0
8.1283 | 0 | 17983.9 | 2282.51 | -82.708 | 1.0797e-06 | 0.010004 | 5.567e-07 | 0 | 0
8.3176 | 0 | 17521.6 | 2217.82 | -82.728 | 1.083e-06 | 0.010007 | 5.716e-07 | 0 | 0
8.5114 | 0 | 17260.3 | 2155.82 | -82.825 | 1.075e-06 | 0.0099985 | 5.7974e-07 | 0 | 0
8.7096 | 0 | 16839.1 | 2283.45 | -82.206 | 1.0751e-06 | 0.010002 | 5.9444e-07 | 0 | 0
8.9125 | 0 | 16542 | 2158.97 | -82.501 | 1.0706e-06 | 0.010004 | 6.0526e-07 | 0 | 0
9.1201 | 0 | 16087.2 | 2025.03 | -82.769 | 1.0762e-06 | 0.010002 | 6.2223e-07 | 0 | 0
9.3325 | 0 | 15855.3 | 2060.88 | -82.532 | 1.0668e-06 | 0.010006 | 6.3163e-07 | 0 | 0
9.5499 | 0 | 15322.2 | 1901.72 | -82.87 | 1.0793e-06 | 0.010007 | 6.5369e-07 | 0 | 0
9.7724 | 0 | 15129.7 | 2052.83 | -82.202 | 1.0667e-06 | 0.010005 | 6.6183e-07 | 0 | 0
10 | 0 | 14869.8 | 1933.16 | -82.53 | 1.0612e-06 | 0.010007 | 6.736e-07 | 0 | 0
10.2329 | 0 | 14625.6 | 1926.23 | -82.432 | 1.0545e-06 | 0.010001 | 6.8439e-07 | 0 | 0
10.4713 | 0 | 14156.4 | 1856.03 | -82.466 | 1.0645e-06 | 0.010004 | 7.0733e-07 | 0 | 0
10.7152 | 0 | 13963.2 | 1815.41 | -82.53 | 1.0542e-06 | 0.010005 | 7.172e-07 | 0 | 0
10.9648 | 0 | 13630.6 | 1740.69 | -82.663 | 1.0566e-06 | 0.009999 | 7.3424e-07 | 0 | 0
11.2202 | 0 | 13281.2 | 1778.11 | -82.306 | 1.0584e-06 | 0.010005 | 7.5405e-07 | 0 | 0
11.4815 | 0 | 12972.7 | 1735.08 | -82.314 | 1.0591e-06 | 0.010005 | 7.7195e-07 | 0 | 0
11.749 | 0 | 12767.1 | 1766.05 | -82.049 | 1.0507e-06 | 0.010008 | 7.8461e-07 | 0 | 0
12.0226 | 0 | 12463.2 | 1664.48 | -82.325 | 1.0529e-06 | 0.010002 | 8.033e-07 | 0 | 0
12.3027 | 0 | 12215.3 | 1707.17 | -81.966 | 1.0489e-06 | 0.010003 | 8.1966e-07 | 0 | 0
12.5893 | 0 | 11965 | 1606.59 | -82.283 | 1.047e-06 | 0.010001 | 8.3667e-07 | 0 | 0
12.8825 | 0 | 11741.9 | 1648.15 | -81.931 | 1.042e-06 | 0.0099994 | 8.5246e-07 | 0 | 0
13.1826 | 0 | 11458.6 | 1596.22 | -81.992 | 1.0436e-06 | 0.010001 | 8.7372e-07 | 0 | 0
13.4896 | 0 | 11200.4 | 1508.69 | -82.259 | 1.0438e-06 | 0.0099986 | 8.9363e-07 | 0 | 0
13.8038 | 0 | 10981.9 | 1554.27 | -81.864 | 1.0396e-06 | 0.010002 | 9.1174e-07 | 0 | 0
14.1254 | 0 | 10744.2 | 1498.5 | -81.983 | 1.0381e-06 | 0.009997 | 9.3144e-07 | 0 | 0
14.4544 | 0 | 10553.8 | 1459.88 | -82.049 | 1.0336e-06 | 0.01 | 9.4858e-07 | 0 | 0
14.7911 | 0 | 10304 | 1444.77 | -81.94 | 1.034e-06 | 0.010001 | 9.7164e-07 | 0 | 0
15.1356 | 0 | 10135.4 | 1389.47 | -82.121 | 1.0274e-06 | 0.0099997 | 9.8769e-07 | 0 | 0
15.4882 | 0 | 9935.6 | 1367.46 | -82.089 | 1.0243e-06 | 0.0099993 | 1.0075e-06 | 0 | 0
15.8489 | 0 | 9663.69 | 1399.92 | -81.671 | 1.0281e-06 | 0.0099993 | 1.0359e-06 | 0 | 0
16.2181 | 0 | 9470.04 | 1334.72 | -81.898 | 1.0258e-06 | 0.0099969 | 1.0569e-06 | 0 | 0
16.5959 | 0 | 9251.23 | 1316.91 | -81.816 | 1.0258e-06 | 0.0099971 | 1.0819e-06 | 0 | 0
16.9824 | 0 | 9106.2 | 1307.33 | -81.746 | 1.0186e-06 | 0.0099963 | 1.099e-06 | 0 | 0
17.378 | 0 | 8903.15 | 1302.26 | -81.589 | 1.0175e-06 | 0.01 | 1.1246e-06 | 0 | 0
17.7828 | 0 | 8693.36 | 1225.06 | -81.899 | 1.0194e-06 | 0.0099965 | 1.1513e-06 | 0 | 0
18.197 | 0 | 8521.21 | 1278.03 | -81.374 | 1.0146e-06 | 0.0099967 | 1.1746e-06 | 0 | 0
18.6209 | 0 | 8347.39 | 1294.66 | -81.078 | 1.0116e-06 | 0.0099984 | 1.1993e-06 | 0 | 0
19.0546 | 0 | 8181.1 | 1197.2 | -81.585 | 1.0102e-06 | 0.0099937 | 1.2231e-06 | 0 | 0
19.4984 | 0 | 8040.21 | 1214.09 | -81.315 | 1.0035e-06 | 0.0099967 | 1.2449e-06 | 0 | 0
19.9526 | 0 | 7852.08 | 1136.62 | -81.677 | 1.0053e-06 | 0.0099947 | 1.274e-06 | 0 | 0
20.4174 | 0 | 7648.39 | 1139.24 | -81.434 | 1.0077e-06 | 0.0099936 | 1.3078e-06 | 0 | 0
20.893 | 0 | 7528.77 | 1156.08 | -81.167 | 9.9995e-07 | 0.0099911 | 1.3282e-06 | 0 | 0
21.3796 | 0 | 7353.47 | 1091.52 | -81.464 | 1.0011e-06 | 0.009996 | 1.3606e-06 | 0 | 0
21.8776 | 0 | 7152.98 | 1060.7 | -81.472 | 1.0057e-06 | 0.0099959 | 1.3987e-06 | 0 | 0
22.3872 | 0 | 7068.06 | 1046.59 | -81.485 | 9.9461e-07 | 0.0099898 | 1.4146e-06 | 0 | 0
22.9087 | 0 | 6916.16 | 1069.69 | -81.103 | 9.9237e-07 | 0.0099898 | 1.4457e-06 | 0 | 0
23.4423 | 0 | 6782.32 | 1062.5 | -80.987 | 9.8875e-07 | 0.0099893 | 1.4742e-06 | 0 | 0
23.9883 | 0 | 6616.24 | 1028.29 | -81.059 | 9.9053e-07 | 0.009991 | 1.5114e-06 | 0 | 0
24.5471 | 0 | 6486.59 | 996.143 | -81.166 | 9.8757e-07 | 0.0099877 | 1.5411e-06 | 0 | 0
25.1189 | 0 | 6342.24 | 967.439 | -81.226 | 9.8729e-07 | 0.0099914 | 1.5768e-06 | 0 | 0
25.704 | 0 | 6235.1 | 953.413 | -81.204 | 9.8153e-07 | 0.0099888 | 1.6035e-06 | 0 | 0
26.3027 | 0 | 6112.99 | 947.189 | -81.086 | 9.7799e-07 | 0.0099834 | 1.6346e-06 | 0 | 0
26.9153 | 0 | 5983.22 | 929.329 | -81.065 | 9.7613e-07 | 0.0099828 | 1.67e-06 | 0 | 0
27.5423 | 0 | 5841.09 | 896.951 | -81.167 | 9.7764e-07 | 0.0099906 | 1.712e-06 | 0 | 0
28.1838 | 0 | 5721.31 | 895.471 | -80.995 | 9.7499e-07 | 0.0099843 | 1.7467e-06 | 0 | 0
28.8403 | 0 | 5628.05 | 902.78 | -80.769 | 9.6785e-07 | 0.0099817 | 1.7752e-06 | 0 | 0
29.5121 | 0 | 5489.03 | 885.693 | -80.714 | 9.6968e-07 | 0.0099833 | 1.8205e-06 | 0 | 0
30.1995 | 0 | 5381.07 | 874.146 | -80.651 | 9.6636e-07 | 0.0099809 | 1.8565e-06 | 0 | 0
30.903 | 0 | 5271.23 | 855 | -80.665 | 9.6419e-07 | 0.0099803 | 1.8951e-06 | 0 | 0
31.6228 | 0 | 5181.74 | 836.43 | -80.711 | 9.5863e-07 | 0.0099799 | 1.9278e-06 | 0 | 0
35.4813 | 0 | 4659.21 | 770.845 | -80.477 | 9.4951e-07 | 0.0099753 | 2.143e-06 | 0 | 0
39.8107 | 0 | 4199.32 | 731.239 | -79.972 | 9.3748e-07 | 0.0099716 | 2.3769e-06 | 0 | 0
44.6684 | 0 | 3810.03 | 654.661 | -80.106 | 9.2123e-07 | 0.0099602 | 2.6167e-06 | 0 | 0
50.1187 | 0 | 3403.37 | 622.856 | -79.455 | 9.1728e-07 | 0.0099597 | 2.9293e-06 | 0 | 0
56.2341 | 0 | 3085.3 | 569.17 | -79.369 | 9.0165e-07 | 0.0099487 | 3.2278e-06 | 0 | 0
63.0957 | 0 | 2755.33 | 495.357 | -79.643 | 9.005e-07 | 0.0099401 | 3.6113e-06 | 0 | 0
70.7946 | 0 | 2492.38 | 459.401 | -79.378 | 8.866e-07 | 0.009925 | 3.9862e-06 | 0 | 0
79.4328 | 0 | 2249.99 | 437.162 | -78.796 | 8.7357e-07 | 0.0099168 | 4.412e-06 | 0 | 0
89.1251 | 0 | 2031.55 | 402.8 | -78.564 | 8.6151e-07 | 0.0099061 | 4.8811e-06 | 0 | 0
100 | 0 | 1834.94 | 373.454 | -78.257 | 8.492e-07 | 0.0098862 | 5.3945e-06 | 0 | 0
112.2018 | 0 | 1660.03 | 349.675 | -77.84 | 8.3533e-07 | 0.0098671 | 5.9516e-06 | 0 | 0
125.8925 | 0 | 1499.73 | 324.08 | -77.52 | 8.2306e-07 | 0.0098497 | 6.5763e-06 | 0 | 0
141.2538 | 0 | 1350.43 | 302.722 | -77.046 | 8.1314e-07 | 0.0098226 | 7.2836e-06 | 0 | 0
158.4893 | 0 | 1223.41 | 283.625 | -76.595 | 7.9846e-07 | 0.0097902 | 8.0136e-06 | 0 | 0
177.8279 | 0 | 1104.71 | 267.835 | -75.969 | 7.8598e-07 | 0.0097553 | 8.8435e-06 | 0 | 0
199.5262 | 0 | 1001.18 | 248.92 | -75.604 | 7.7169e-07 | 0.0097142 | 9.7172e-06 | 0 | 0
223.8721 | 0 | 905.567 | 234.703 | -74.979 | 7.5824e-07 | 0.0096742 | 1.0699e-05 | 0 | 0
251.1886 | 0 | 819.397 | 220.956 | -74.356 | 7.4461e-07 | 0.0096188 | 1.1757e-05 | 0 | 0
281.8383 | 0 | 741.777 | 207.088 | -73.789 | 7.3101e-07 | 0.0095775 | 1.2916e-05 | 0 | 0
316.2278 | 0 | 671.485 | 196.053 | -73.024 | 7.1686e-07 | 0.0095106 | 1.4169e-05 | 0 | 0
354.8134 | 0 | 608.708 | 186.295 | -72.179 | 7.0155e-07 | 0.0094303 | 1.5499e-05 | 0 | 0
398.1072 | 0 | 551.574 | 176.165 | -71.374 | 6.8683e-07 | 0.0093424 | 1.6945e-05 | 0 | 0
446.6836 | 0 | 500.697 | 167.507 | -70.455 | 6.7062e-07 | 0.0092409 | 1.8465e-05 | 0 | 0
501.1872 | 0 | 454.886 | 159.909 | -69.419 | 6.5354e-07 | 0.0091219 | 2.0063e-05 | 0 | 0
562.3413 | 0 | 413.447 | 152.977 | -68.284 | 6.3596e-07 | 0.0089946 | 2.1767e-05 | 0 | 0
630.9573 | 0 | 376.361 | 146.619 | -67.072 | 6.1726e-07 | 0.0088471 | 2.352e-05 | 0 | 0
707.9458 | 0 | 343.047 | 140.911 | -65.747 | 5.975e-07 | 0.0086896 | 2.5346e-05 | 0 | 0
794.3282 | 0 | 313.097 | 135.945 | -64.266 | 5.7647e-07 | 0.0085188 | 2.7226e-05 | 0 | 0
891.2509 | 0 | 286.369 | 131.246 | -62.722 | 5.5424e-07 | 0.0083256 | 2.9094e-05 | 0 | 0
1000 | 0 | 262.464 | 127.113 | -61.033 | 5.3053e-07 | 0.008125 | 3.0981e-05 | 0 | 0
1122.0185 | 0 | 241.158 | 123.731 | -59.131 | 5.0488e-07 | 0.0079155 | 3.2847e-05 | 0 | 0
1258.9254 | 0 | 222.719 | 120.126 | -57.36 | 4.7799e-07 | 0.0076868 | 3.454e-05 | 0 | 0
1412.5375 | 0 | 205.364 | 117.108 | -55.233 | 4.5071e-07 | 0.0074658 | 3.6382e-05 | 0 | 0
1584.8932 | 0 | 190.368 | 114.555 | -53.004 | 4.2131e-07 | 0.0072384 | 3.8054e-05 | 0 | 0
1778.2794 | 0 | 177.488 | 112.235 | -50.776 | 3.9063e-07 | 0.0070115 | 3.9537e-05 | 0 | 0
1995.2623 | 0 | 165.689 | 109.763 | -48.512 | 3.6062e-07 | 0.0067868 | 4.0997e-05 | 0 | 0
2238.7211 | 0 | 155.641 | 107.744 | -46.19 | 3.2963e-07 | 0.0065744 | 4.2279e-05 | 0 | 0
2511.8864 | 0 | 146.776 | 106.01 | -43.759 | 2.9856e-07 | 0.0063781 | 4.3495e-05 | 0 | 0
2818.3829 | 0 | 138.957 | 104.192 | -41.426 | 2.6888e-07 | 0.0061898 | 4.4587e-05 | 0 | 0
3162.2777 | 0 | 132.153 | 102.674 | -39.019 | 2.3977e-07 | 0.0060159 | 4.5567e-05 | 0 | 0
3548.1339 | 0 | 126.171 | 101.328 | -36.573 | 2.1183e-07 | 0.0058594 | 4.6487e-05 | 0 | 0
3981.0717 | 0 | 120.963 | 99.9069 | -34.318 | 1.8632e-07 | 0.0057144 | 4.7289e-05 | 0 | 0
4466.8359 | 0 | 116.468 | 98.6613 | -32.101 | 1.6257e-07 | 0.0055823 | 4.7982e-05 | 0 | 0
5011.8723 | 0 | 112.511 | 97.4791 | -29.957 | 1.4094e-07 | 0.005467 | 4.8638e-05 | 0 | 0
5623.4133 | 0 | 109.425 | 96.7191 | -27.885 | 1.2097e-07 | 0.0053555 | 4.8991e-05 | 0 | 0
6309.5734 | 0 | 105.769 | 95.0663 | -25.998 | 1.0454e-07 | 0.0052673 | 4.9851e-05 | 0 | 0
7079.4578 | 0 | 103.402 | 94.4196 | -24.058 | 8.8632e-08 | 0.0051817 | 5.0164e-05 | 0 | 0
7943.2823 | 0 | 101.026 | 93.4965 | -22.261 | 7.5133e-08 | 0.0051066 | 5.0601e-05 | 0 | 0
8912.5094 | 0 | 99.0245 | 92.6973 | -20.593 | 6.3427e-08 | 0.0050391 | 5.0943e-05 | 0 | 0
10000 | 0 | 97.201 | 91.911 | -18.99 | 5.328e-08 | 0.0049804 | 5.1296e-05 | 0 | 0
11220.1845 | 0 | 96.3068 | 92.0098 | -17.18 | 4.3505e-08 | 0.0049243 | 5.1183e-05 | 0 | 0
12589.2541 | 0 | 94.4865 | 90.9618 | -15.699 | 3.6204e-08 | 0.0048858 | 5.1762e-05 | 0 | 0
14125.3754 | 0 | 92.4275 | 89.2353 | -15.102 | 3.1762e-08 | 0.0048473 | 5.2499e-05 | 0 | 0
15848.9319 | 0 | 91.7826 | 89.0887 | -13.916 | 2.6313e-08 | 0.0048045 | 5.24e-05 | 0 | 0
17782.7941 | 0 | 91.021 | 88.9208 | -12.332 | 2.1001e-08 | 0.0047704 | 5.2464e-05 | 0 | 0
19952.6231 | 0 | 89.9444 | 88.1202 | -11.559 | 1.777e-08 | 0.0047452 | 5.2812e-05 | 0 | 0
22387.2114 | 0 | 88.853 | 87.3776 | -10.456 | 1.4521e-08 | 0.0047274 | 5.3261e-05 | 0 | 0
25118.8643 | 0 | 88.7845 | 87.7282 | -8.847 | 1.0975e-08 | 0.0047036 | 5.3033e-05 | 0 | 0
28183.8293 | 0 | 88.0502 | 86.9802 | -8.942 | 9.9682e-09 | 0.004676 | 5.3162e-05 | 0 | 0
31622.7766 | 0 | 87.4726 | 86.6908 | -7.666 | 7.6754e-09 | 0.0046689 | 5.3432e-05 | 0 | 0
35481.3389 | 0 | 87.1831 | 86.4666 | -7.351 | 6.583e-09 | 0.0046514 | 5.3409e-05 | 0 | 0
39810.7171 | 0 | 86.6671 | 86.1481 | -6.273 | 5.0406e-09 | 0.0046376 | 5.3569e-05 | 0 | 0
44668.3592 | 0 | 86.0384 | 85.5479 | -6.121 | 4.4157e-09 | 0.004633 | 5.3907e-05 | 0 | 0
50118.7234 | 0 | 86.4971 | 86.0672 | -5.715 | 3.6558e-09 | 0.0046061 | 5.3311e-05 | 0 | 0
56234.1325 | 0 | 85.9536 | 85.6571 | -4.76 | 2.7325e-09 | 0.0046031 | 5.3612e-05 | 0 | 0
63095.7344 | 0 | 85.7136 | 85.4514 | -4.483 | 2.3004e-09 | 0.0045926 | 5.364e-05 | 0 | 0
70794.5784 | 0 | 86.0609 | 85.8329 | -4.172 | 1.9002e-09 | 0.0045717 | 5.318e-05 | 0 | 0
79432.8235 | 0 | 85.648 | 85.4604 | -3.793 | 1.5476e-09 | 0.0045738 | 5.3461e-05 | 0 | 0
89125.0938 | 0 | 85.2642 | 85.1264 | -3.258 | 1.1901e-09 | 0.0045626 | 5.3573e-05 | 0 | 0
100000 | 0 | 84.8408 | 84.7291 | -2.94 | 9.6208e-10 | 0.0045402 | 5.3576e-05 | 0 | 0
112201.8454 | 0 | 84.8957 | 84.7867 | -2.904 | 8.4645e-10 | 0.0045658 | 5.3832e-05 | 0 | 0
125892.5412 | 0 | 85.0051 | 84.9282 | -2.438 | 6.3261e-10 | 0.0045588 | 5.368e-05 | 0 | 0
141253.7545 | 0 | 84.6898 | 84.6098 | -2.49 | 5.7795e-10 | 0.0045528 | 5.3809e-05 | 0 | 0
158489.3192 | 0 | 84.3507 | 84.2985 | -2.016 | 4.1871e-10 | 0.0045561 | 5.4065e-05 | 0 | 0
177827.941 | 0 | 85.2102 | 85.1595 | -1.978 | 3.6254e-10 | 0.0045357 | 5.3281e-05 | 0 | 0
199526.2315 | 0 | 84.4777 | 84.4528 | -1.391 | 2.2922e-10 | 0.0045405 | 5.3799e-05 | 0 | 0
223872.1139 | 0 | 85.0481 | 85.0339 | -1.049 | 1.531e-10 | 0.0045324 | 5.3344e-05 | 0 | 0
251188.6432 | 0 | 84.2228 | 84.1892 | -1.62 | 2.1264e-10 | 0.004546 | 5.403e-05 | 0 | 0
281838.2931 | 0 | 84.2714 | 84.2282 | -1.836 | 2.1472e-10 | 0.0045288 | 5.3796e-05 | 0 | 0
316227.766 | 0 | 84.0055 | 83.9877 | -1.181 | 1.2353e-10 | 0.0045273 | 5.3948e-05 | 0 | 0
354813.3892 | 0 | 83.9463 | 83.9294 | -1.148 | 1.071e-10 | 0.0045306 | 5.4024e-05 | 0 | 0
398107.1706 | 0 | 84.1807 | 84.1536 | -1.456 | 1.2066e-10 | 0.004519 | 5.3735e-05 | 0 | 0
446683.5922 | 0 | 83.7535 | 83.7449 | -0.822 | 6.1051e-11 | 0.0045144 | 5.3952e-05 | 0 | 0
501187.2336 | 0 | 84.2898 | 84.277 | -0.996 | 6.5485e-11 | 0.0045079 | 5.3531e-05 | 0 | 0
562341.3252 | 0 | 84.4775 | 84.4613 | -1.121 | 6.5546e-11 | 0.0044933 | 5.324e-05 | 0 | 0
630957.3445 | 0 | 84.1365 | 84.1318 | -0.608 | 3.1838e-11 | 0.0044926 | 5.3448e-05 | 0 | 0
707945.7844 | 0 | 84.2983 | 84.2703 | -1.477 | 6.874e-11 | 0.0044731 | 5.3116e-05 | 0 | 0
794328.2347 | 0 | 83.3519 | 83.3389 | -1.012 | 4.2454e-11 | 0.0044846 | 5.3855e-05 | 0 | 0
891250.9381 | 0 | 83.5946 | 83.58 | -1.07 | 3.9892e-11 | 0.004469 | 5.351e-05 | 0 | 0
1000000 | 0 | 83.5632 | 83.5489 | -1.061 | 3.5252e-11 | 0.0044521 | 5.3326e-05 | 0 | 0
1100864.8229 | 2 | 83.7483 | 83.733 | -1.095 | 3.2976e-11 | 0.0044582 | 5.3287e-05 | 0 | 0
1203700.7056 | 2 | 83.206 | 83.1842 | -1.309 | 3.6312e-11 | 0.0044755 | 5.3837e-05 | 0 | 0
1306536.5882 | 2 | 83.4111 | 83.3874 | -1.365 | 3.48e-11 | 0.004455 | 5.345e-05 | 0 | 0
1409372.4709 | 2 | 82.6209 | 82.6162 | -0.611 | 1.4572e-11 | 0.0044556 | 5.396e-05 | 0 | 0
1512208.3535 | 2 | 82.7727 | 82.7601 | -1.003 | 2.2261e-11 | 0.0044386 | 5.3646e-05 | 0 | 0
1615044.2362 | 2 | 82.8404 | 82.8262 | -1.059 | 2.1982e-11 | 0.0044206 | 5.3376e-05 | 0 | 0
1717880.1188 | 2 | 83.516 | 83.4624 | -2.054 | 3.9761e-11 | 0.0043922 | 5.2593e-05 | 0 | 0
1820716.0015 | 2 | 82.9007 | 82.8938 | -0.739 | 1.3606e-11 | 0.0043972 | 5.3034e-05 | 0 | 0
1923551.8841 | 2 | 82.4624 | 82.4555 | -0.741 | 1.298e-11 | 0.0044007 | 5.3352e-05 | 0 | 0
2026387.7668 | 2 | 82.9201 | 82.9141 | -0.689 | 1.1398e-11 | 0.0044085 | 5.3096e-05 | 0 | 0
2129223.6494 | 2 | 81.5409 | 81.5184 | -1.347 | 2.1546e-11 | 0.0044046 | 5.3933e-05 | 0 | 0
2232059.5321 | 2 | 81.7838 | 81.7613 | -1.345 | 2.0465e-11 | 0.0043807 | 5.3468e-05 | 0 | 0
2334895.4147 | 2 | 81.2587 | 81.2343 | -1.405 | 2.0567e-11 | 0.0043898 | 5.3913e-05 | 0 | 0
2437731.2974 | 2 | 81.2322 | 81.2291 | -0.499 | 6.9998e-12 | 0.0043515 | 5.3445e-05 | 0 | 0
2540567.18 | 2 | 80.4559 | 80.4302 | -1.447 | 1.9659e-11 | 0.0043474 | 5.3889e-05 | 0 | 0
2643403.0627 | 2 | 80.2523 | 80.1518 | -2.869 | 3.7546e-11 | 0.004316 | 5.3622e-05 | 0 | 0
2746238.9453 | 2 | 80.2985 | 80.2858 | -1.02 | 1.2848e-11 | 0.004318 | 5.3608e-05 | 0 | 0
2849074.828 | 2 | 80.234 | 80.2161 | -1.211 | 1.4711e-11 | 0.0042967 | 5.339e-05 | 0 | 0
2951910.7106 | 2 | 80.1702 | 80.1633 | -0.752 | 8.8265e-12 | 0.0043035 | 5.3501e-05 | 0 | 0
3054746.5933 | 2 | 78.3911 | 78.3827 | -0.838 | 9.7148e-12 | 0.0043014 | 5.4672e-05 | 0 | 0
3157582.4759 | 2 | 79.0697 | 79.0466 | -1.386 | 1.5417e-11 | 0.0042715 | 5.3808e-05 | 0 | 0
3260418.3586 | 2 | 78.7296 | 78.7227 | -0.758 | 8.1987e-12 | 0.0042414 | 5.3641e-05 | 0 | 0
3363254.2412 | 2 | 78.998 | 78.9902 | -0.806 | 8.425e-12 | 0.0042278 | 5.3268e-05 | 0 | 0
3466090.1239 | 2 | 78.1855 | 78.1495 | -1.739 | 1.7819e-11 | 0.0042323 | 5.3865e-05 | 0 | 0
3568926.0065 | 2 | 76.9078 | 76.8939 | -1.087 | 1.1003e-11 | 0.0042347 | 5.4782e-05 | 0 | 0
3671761.8892 | 2 | 77.659 | 77.633 | -1.481 | 1.4427e-11 | 0.0041916 | 5.3675e-05 | 0 | 0
3774597.7718 | 2 | 76.9781 | 76.9658 | -1.024 | 9.7861e-12 | 0.0041952 | 5.4167e-05 | 0 | 0
3877433.6545 | 2 | 76.5754 | 76.5528 | -1.394 | 1.3038e-11 | 0.0041657 | 5.4051e-05 | 0 | 0
3980269.5371 | 2 | 76.7324 | 76.7274 | -0.649 | 5.9021e-12 | 0.0041316 | 5.3487e-05 | 0 | 0
4083105.4198 | 2 | 76.4275 | 76.412 | -1.153 | 1.0261e-11 | 0.0041466 | 5.3866e-05 | 0 | 0
4185941.3024 | 2 | 75.7562 | 75.7444 | -1.012 | 8.8602e-12 | 0.0041316 | 5.4116e-05 | 0 | 0
4288777.1851 | 2 | 74.4818 | 74.4673 | -1.134 | 9.859e-12 | 0.0041204 | 5.4869e-05 | 0 | 0
4391613.0677 | 2 | 74.2928 | 74.2852 | -0.817 | 6.9576e-12 | 0.0041042 | 5.4772e-05 | 0 | 0
4494448.9504 | 2 | 74.6468 | 74.6229 | -1.451 | 1.2011e-11 | 0.0040662 | 5.3974e-05 | 0 | 0
4597284.833 | 2 | 74.2683 | 74.2649 | -0.552 | 4.4904e-12 | 0.0040685 | 5.4246e-05 | 0 | 0
4700120.7157 | 2 | 73.4757 | 73.4558 | -1.333 | 1.0721e-11 | 0.0040722 | 5.4862e-05 | 0 | 0
4802956.5983 | 2 | 73.2456 | 73.2422 | -0.55 | 4.3435e-12 | 0.0040552 | 5.4784e-05 | 0 | 0
4905792.481 | 2 | 72.005 | 71.9959 | -0.914 | 7.1854e-12 | 0.0040342 | 5.5406e-05 | 0 | 0
5008628.3636 | 2 | 72.1178 | 72.1151 | -0.497 | 3.8247e-12 | 0.0040178 | 5.5061e-05 | 0 | 0
5111464.2463 | 2 | 71.438 | 71.435 | -0.523 | 3.9788e-12 | 0.0040195 | 5.5589e-05 | 0 | 0
5214300.1289 | 2 | 71.8104 | 71.8101 | -0.162 | 1.2027e-12 | 0.0039742 | 5.4656e-05 | 0 | 0
5317136.0116 | 2 | 70.6202 | 70.6152 | -0.682 | 5.0481e-12 | 0.0039574 | 5.5323e-05 | 0 | 0
5419971.8942 | 2 | 70.3225 | 70.3187 | -0.596 | 4.3416e-12 | 0.00397 | 5.5711e-05 | 0 | 0
5522807.7769 | 2 | 69.3633 | 69.3631 | -0.115 | 8.306e-13 | 0.0039431 | 5.6061e-05 | 0 | 0
5625643.6595 | 2 | 69.5124 | 69.5122 | 0.123 | -8.707e-13 | 0.0039242 | 5.5639e-05 | 0 | 0
5728479.5422 | 2 | 67.8047 | 67.7989 | -0.749 | 5.3553e-12 | 0.0038995 | 5.6664e-05 | 0 | 0
5831315.4248 | 2 | 68.6194 | 68.6191 | -0.141 | 9.786e-13 | 0.0039021 | 5.6001e-05 | 0 | 0
5934151.3075 | 2 | 68.4057 | 68.4016 | 0.634 | -4.335e-12 | 0.0038749 | 5.5748e-05 | 0 | 0
6036987.1901 | 2 | 67.9697 | 67.9667 | 0.54 | -3.6586e-12 | 0.0038659 | 5.5943e-05 | 0 | 0
6139823.0728 | 2 | 67.1034 | 67.0851 | 1.339 | -9.0248e-12 | 0.0038312 | 5.6128e-05 | 0 | 0
6242658.9554 | 2 | 66.1743 | 66.1719 | 0.49 | -3.2972e-12 | 0.0038477 | 5.713e-05 | 0 | 0
6345494.8381 | 2 | 65.6152 | 65.5946 | 1.437 | -9.5887e-12 | 0.003828 | 5.7277e-05 | 0 | 0
6448330.7207 | 2 | 65.8253 | 65.8022 | 1.518 | -9.9326e-12 | 0.0038132 | 5.6835e-05 | 0 | 0
6551166.6034 | 2 | 64.2339 | 64.1573 | 2.799 | -1.8466e-11 | 0.0037853 | 5.7782e-05 | 0 | 0
6654002.486 | 2 | 63.9051 | 63.8671 | 1.976 | -1.2909e-11 | 0.003799 | 5.8252e-05 | 0 | 0
6756838.3687 | 2 | 64.1223 | 64.1118 | 1.038 | -6.653e-12 | 0.0037665 | 5.7518e-05 | 0 | 0
6859674.2513 | 2 | 63.1001 | 63.0506 | 2.268 | -1.4549e-11 | 0.0037578 | 5.8275e-05 | 0 | 0
6962510.134 | 2 | 62.4921 | 62.4405 | 2.329 | -1.4866e-11 | 0.0037775 | 5.9117e-05 | 0 | 0
7065346.0166 | 2 | 61.7143 | 61.653 | 2.553 | -1.6257e-11 | 0.003728 | 5.9039e-05 | 0 | 0
7168181.8993 | 2 | 62.4114 | 62.3738 | 1.989 | -1.2346e-11 | 0.0036977 | 5.7864e-05 | 0 | 0
7271017.7819 | 2 | 61.2843 | 61.2577 | 1.688 | -1.0523e-11 | 0.0036873 | 5.8721e-05 | 0 | 0
7373853.6646 | 2 | 60.3521 | 60.2854 | 2.693 | -1.6804e-11 | 0.0036737 | 5.9359e-05 | 0 | 0
7476689.5472 | 2 | 60.3998 | 60.359 | 2.106 | -1.2951e-11 | 0.0036775 | 5.9331e-05 | 0 | 0
7579525.4299 | 2 | 59.2748 | 59.1612 | 3.548 | -2.1923e-11 | 0.0036527 | 6.0005e-05 | 0 | 0
7682361.3125 | 2 | 58.661 | 58.4663 | 4.669 | -2.8749e-11 | 0.0036578 | 6.067e-05 | 0 | 0
7785197.1952 | 2 | 58.4574 | 58.3845 | 2.86 | -1.7451e-11 | 0.0036275 | 6.0338e-05 | 0 | 0
7888033.0778 | 2 | 56.9923 | 56.8144 | 4.528 | -2.7946e-11 | 0.0036373 | 6.201e-05 | 0 | 0
7990868.9605 | 2 | 56.6934 | 56.5384 | 4.238 | -2.5959e-11 | 0.0035886 | 6.146e-05 | 0 | 0
7990868.9605 | 2 | 57.9775 | 57.8322 | 4.057 | -2.4306e-11 | 0.0035669 | 5.973e-05 | 0 | 0
4.4668 | 0 | 30823.7 | 3754.44 | -83.004 | 1.1465e-06 | 0.010011 | 3.2498e-07 | 0 | 0
4.4668 | 0 | 30956.8 | 3603.07 | -83.316 | 1.1423e-06 | 0.010012 | 3.2361e-07 | 0 | 0
4.5709 | 0 | 30301.8 | 3641.23 | -83.098 | 1.141e-06 | 0.010008 | 3.3049e-07 | 0 | 0
4.6774 | 0 | 29937.6 | 4003.52 | -82.315 | 1.1257e-06 | 0.010008 | 3.3451e-07 | 0 | 0
4.7863 | 0 | 29352.1 | 3774.64 | -82.611 | 1.1226e-06 | 0.010007 | 3.4115e-07 | 0 | 0
4.8978 | 0 | 28499.9 | 3917.51 | -82.099 | 1.1289e-06 | 0.010012 | 3.5153e-07 | 0 | 0
5.0119 | 0 | 27753.1 | 3048.17 | -83.694 | 1.1377e-06 | 0.010008 | 3.6083e-07 | 0 | 0
5.1286 | 0 | 27518.1 | 3455.82 | -82.786 | 1.1185e-06 | 0.010008 | 3.6392e-07 | 0 | 0
5.2481 | 0 | 26868.7 | 3392.85 | -82.746 | 1.1192e-06 | 0.010007 | 3.7268e-07 | 0 | 0
5.3703 | 0 | 26401.6 | 3026.12 | -83.418 | 1.1152e-06 | 0.010011 | 3.7943e-07 | 0 | 0
5.4954 | 0 | 25372.5 | 2805.42 | -83.652 | 1.1335e-06 | 0.010008 | 3.9473e-07 | 0 | 0
5.6234 | 0 | 25040.8 | 3061.8 | -82.977 | 1.1224e-06 | 0.010009 | 3.9998e-07 | 0 | 0
5.7544 | 0 | 24596.2 | 2880.63 | -83.274 | 1.1176e-06 | 0.01001 | 4.0726e-07 | 0 | 0
5.8884 | 0 | 23947.8 | 2941.58 | -82.944 | 1.1198e-06 | 0.010009 | 4.1824e-07 | 0 | 0
6.0256 | 0 | 23559.6 | 2957.21 | -82.789 | 1.1114e-06 | 0.01001 | 4.2516e-07 | 0 | 0
6.166 | 0 | 22915.3 | 3008.68 | -82.456 | 1.1159e-06 | 0.01001 | 4.3712e-07 | 0 | 0
6.3096 | 0 | 22447.7 | 2766.85 | -82.92 | 1.1151e-06 | 0.010008 | 4.4614e-07 | 0 | 0
6.4565 | 0 | 21917.9 | 2563.56 | -83.283 | 1.1163e-06 | 0.010004 | 4.5678e-07 | 0 | 0
6.6069 | 0 | 21448.8 | 2625.25 | -82.97 | 1.1141e-06 | 0.010009 | 4.6699e-07 | 0 | 0
6.7608 | 0 | 21015.2 | 2500.81 | -83.166 | 1.1124e-06 | 0.010011 | 4.7674e-07 | 0 | 0
6.9183 | 0 | 20677.1 | 2633.74 | -82.682 | 1.1032e-06 | 0.010008 | 4.8435e-07 | 0 | 0
7.0795 | 0 | 20146.6 | 2493.15 | -82.891 | 1.1072e-06 | 0.010005 | 4.9696e-07 | 0 | 0
7.2444 | 0 | 19850.2 | 2423.12 | -82.988 | 1.0992e-06 | 0.010004 | 5.0438e-07 | 0 | 0
7.4131 | 0 | 19377.7 | 2388.2 | -82.921 | 1.1e-06 | 0.010008 | 5.1684e-07 | 0 | 0
7.5858 | 0 | 19076.7 | 2363.24 | -82.884 | 1.0907e-06 | 0.010009 | 5.2508e-07 | 0 | 0
7.7625 | 0 | 18667.1 | 2227.51 | -83.147 | 1.0908e-06 | 0.010008 | 5.3653e-07 | 0 | 0
7.9433 | 0 | 18195.1 | 2281.18 | -82.798 | 1.093e-06 | 0.010007 | 5.5041e-07 | 0 | 0
8.1283 | 0 | 17852.8 | 2358.73 | -82.408 | 1.0869e-06 | 0.010006 | 5.6094e-07 | 0 | 0
8.3176 | 0 | 17180 | 2287.49 | -82.348 | 1.1035e-06 | 0.010003 | 5.827e-07 | 0 | 0
8.5114 | 0 | 17055.6 | 2266.65 | -82.363 | 1.0868e-06 | 0.010006 | 5.8715e-07 | 0 | 0
8.7096 | 0 | 16637.5 | 2152 | -82.568 | 1.0891e-06 | 0.010007 | 6.0196e-07 | 0 | 0
8.9125 | 0 | 16055.4 | 2054.45 | -82.648 | 1.1034e-06 | 0.010004 | 6.2365e-07 | 0 | 0
9.1201 | 0 | 15870.6 | 1950.72 | -82.94 | 1.0912e-06 | 0.010004 | 6.3086e-07 | 0 | 0
9.3325 | 0 | 15711.7 | 2136.48 | -82.185 | 1.0756e-06 | 0.010004 | 6.3725e-07 | 0 | 0
9.5499 | 0 | 15236.7 | 2029.98 | -82.344 | 1.084e-06 | 0.010004 | 6.5712e-07 | 0 | 0
9.7724 | 0 | 14958.3 | 1978.07 | -82.401 | 1.0795e-06 | 0.010007 | 6.6956e-07 | 0 | 0
10 | 0 | 14602 | 1850.74 | -82.718 | 1.0812e-06 | 0.010005 | 6.8581e-07 | 0 | 0
10.2329 | 0 | 14412.2 | 1830.42 | -82.703 | 1.0707e-06 | 0.010002 | 6.9461e-07 | 0 | 0
10.4713 | 0 | 13974.4 | 1804.36 | -82.581 | 1.0787e-06 | 0.010003 | 7.1643e-07 | 0 | 0
10.7152 | 0 | 13705.5 | 1785.22 | -82.516 | 1.074e-06 | 0.010005 | 7.3069e-07 | 0 | 0
10.9648 | 0 | 13460.2 | 1833.17 | -82.172 | 1.0688e-06 | 0.010004 | 7.4395e-07 | 0 | 0
11.2202 | 0 | 13148.9 | 1752.88 | -82.339 | 1.0692e-06 | 0.010004 | 7.6154e-07 | 0 | 0
11.4815 | 0 | 12881.6 | 1700.95 | -82.412 | 1.0668e-06 | 0.01 | 7.7707e-07 | 0 | 0
11.749 | 0 | 12617.8 | 1675.94 | -82.367 | 1.064e-06 | 0.010005 | 7.9369e-07 | 0 | 0
12.0226 | 0 | 12404.9 | 1721 | -82.025 | 1.0571e-06 | 0.01 | 8.0693e-07 | 0 | 0
12.3027 | 0 | 12142 | 1599.57 | -82.43 | 1.0564e-06 | 0.0099986 | 8.2429e-07 | 0 | 0
12.5893 | 0 | 11828 | 1605.92 | -82.197 | 1.0589e-06 | 0.010003 | 8.4652e-07 | 0 | 0
12.8825 | 0 | 11554.4 | 1534.2 | -82.37 | 1.06e-06 | 0.010004 | 8.6669e-07 | 0 | 0
13.1826 | 0 | 11386.6 | 1603.12 | -81.906 | 1.0499e-06 | 0.0099969 | 8.7886e-07 | 0 | 0
13.4896 | 0 | 11127.8 | 1522.04 | -82.139 | 1.0503e-06 | 0.01 | 8.9961e-07 | 0 | 0
13.8038 | 0 | 10896.7 | 1502.73 | -82.073 | 1.0483e-06 | 0.010002 | 9.1884e-07 | 0 | 0
14.1254 | 0 | 10624.2 | 1476.72 | -82.01 | 1.0499e-06 | 0.010002 | 9.4244e-07 | 0 | 0
14.4544 | 0 | 10404.7 | 1497.5 | -81.725 | 1.0476e-06 | 0.010004 | 9.6254e-07 | 0 | 0
14.7911 | 0 | 10193 | 1425.19 | -81.963 | 1.0454e-06 | 0.010002 | 9.8235e-07 | 0 | 0
15.1356 | 0 | 9982.68 | 1431.77 | -81.754 | 1.0422e-06 | 0.010002 | 1.0031e-06 | 0 | 0
15.4882 | 0 | 9767.19 | 1389.98 | -81.818 | 1.0412e-06 | 0.0099941 | 1.0244e-06 | 0 | 0
15.8489 | 0 | 9582.38 | 1404.36 | -81.573 | 1.0366e-06 | 0.0099989 | 1.0447e-06 | 0 | 0
16.2181 | 0 | 9350.44 | 1341.61 | -81.751 | 1.0385e-06 | 0.0099966 | 1.0704e-06 | 0 | 0
16.5959 | 0 | 9191.47 | 1329.17 | -81.685 | 1.0321e-06 | 0.0099961 | 1.0888e-06 | 0 | 0
16.9824 | 0 | 8984.45 | 1297.98 | -81.693 | 1.0323e-06 | 0.0099954 | 1.1139e-06 | 0 | 0
17.378 | 0 | 8799.24 | 1282.52 | -81.619 | 1.0296e-06 | 0.0099965 | 1.1374e-06 | 0 | 0
17.7828 | 0 | 8614.4 | 1254.02 | -81.63 | 1.0281e-06 | 0.0099948 | 1.1617e-06 | 0 | 0
18.197 | 0 | 8464.76 | 1228.9 | -81.652 | 1.0221e-06 | 0.0099952 | 1.1823e-06 | 0 | 0
18.6209 | 0 | 8241 | 1162.9 | -81.888 | 1.0268e-06 | 0.0099943 | 1.2143e-06 | 0 | 0
19.0546 | 0 | 8114.72 | 1191.11 | -81.559 | 1.0184e-06 | 0.0099912 | 1.2328e-06 | 0 | 0
19.4984 | 0 | 7931.11 | 1220.93 | -81.145 | 1.0168e-06 | 0.0099958 | 1.2614e-06 | 0 | 0
19.9526 | 0 | 7782.68 | 1182.33 | -81.262 | 1.0132e-06 | 0.0099937 | 1.2852e-06 | 0 | 0
20.4174 | 0 | 7569.72 | 1135.11 | -81.376 | 1.018e-06 | 0.0099958 | 1.3217e-06 | 0 | 0
20.893 | 0 | 7442.03 | 1157.39 | -81.053 | 1.0113e-06 | 0.0099932 | 1.344e-06 | 0 | 0
21.3796 | 0 | 7292.6 | 1074.49 | -81.527 | 1.0096e-06 | 0.0099923 | 1.3714e-06 | 0 | 0
21.8776 | 0 | 7147.33 | 1102.49 | -81.127 | 1.0055e-06 | 0.0099893 | 1.3989e-06 | 0 | 0
22.3872 | 0 | 6998.33 | 1045.32 | -81.41 | 1.0043e-06 | 0.0099892 | 1.4286e-06 | 0 | 0
22.9087 | 0 | 6856.82 | 1049.1 | -81.199 | 1.0012e-06 | 0.0099939 | 1.4588e-06 | 0 | 0
23.4423 | 0 | 6706.53 | 1042.01 | -81.062 | 1.0001e-06 | 0.0099883 | 1.4907e-06 | 0 | 0
23.9883 | 0 | 6577.23 | 1016.98 | -81.105 | 9.9653e-07 | 0.0099928 | 1.5207e-06 | 0 | 0
24.5471 | 0 | 6429.67 | 989.534 | -81.147 | 9.9626e-07 | 0.0099906 | 1.5552e-06 | 0 | 0
25.1189 | 0 | 6289.8 | 962.425 | -81.198 | 9.9545e-07 | 0.0099876 | 1.5893e-06 | 0 | 0
25.704 | 0 | 6144.61 | 981.3 | -80.81 | 9.9491e-07 | 0.0099878 | 1.6269e-06 | 0 | 0
26.3027 | 0 | 6047.29 | 946.144 | -80.999 | 9.8838e-07 | 0.0099841 | 1.6525e-06 | 0 | 0
26.9153 | 0 | 5908.67 | 931.527 | -80.929 | 9.8808e-07 | 0.0099852 | 1.6915e-06 | 0 | 0
27.5423 | 0 | 5797.47 | 888.659 | -81.183 | 9.8504e-07 | 0.0099802 | 1.7231e-06 | 0 | 0
28.1838 | 0 | 5671.15 | 887.588 | -80.996 | 9.8361e-07 | 0.0099851 | 1.7623e-06 | 0 | 0
28.8403 | 0 | 5544.04 | 895.106 | -80.709 | 9.8234e-07 | 0.0099827 | 1.8023e-06 | 0 | 0
29.5121 | 0 | 5427.49 | 881.745 | -80.65 | 9.8049e-07 | 0.0099814 | 1.8408e-06 | 0 | 0
30.1995 | 0 | 5321.56 | 866.983 | -80.624 | 9.7708e-07 | 0.0099818 | 1.8775e-06 | 0 | 0
30.903 | 0 | 5225.43 | 840.611 | -80.743 | 9.7285e-07 | 0.0099846 | 1.9126e-06 | 0 | 0
31.6228 | 0 | 5124.02 | 827.503 | -80.706 | 9.6941e-07 | 0.009983 | 1.9501e-06 | 0 | 0
35.4813 | 0 | 4619.84 | 754.195 | -80.604 | 9.5795e-07 | 0.0099748 | 2.1612e-06 | 0 | 0
39.8107 | 0 | 4174.02 | 720.989 | -80.053 | 9.434e-07 | 0.00997 | 2.3909e-06 | 0 | 0
44.6684 | 0 | 3734.14 | 609 | -80.614 | 9.4137e-07 | 0.00996 | 2.6699e-06 | 0 | 0
50.1187 | 0 | 3400.63 | 593.778 | -79.944 | 9.1945e-07 | 0.0099587 | 2.9314e-06 | 0 | 0
56.2341 | 0 | 3054.42 | 529.169 | -80.023 | 9.1265e-07 | 0.0099468 | 3.2598e-06 | 0 | 0
63.0957 | 0 | 2740.89 | 522.794 | -79.004 | 9.0334e-07 | 0.0099404 | 3.6304e-06 | 0 | 0
70.7946 | 0 | 2471.25 | 478.1 | -78.845 | 8.9258e-07 | 0.0099329 | 4.0235e-06 | 0 | 0
79.4328 | 0 | 2237.96 | 435.698 | -78.774 | 8.782e-07 | 0.0099164 | 4.4355e-06 | 0 | 0
89.1251 | 0 | 2016.95 | 404.013 | -78.445 | 8.6738e-07 | 0.0099003 | 4.9136e-06 | 0 | 0
100 | 0 | 1819.12 | 373.562 | -78.15 | 8.5625e-07 | 0.009885 | 5.4408e-06 | 0 | 0
112.2018 | 0 | 1644.35 | 347.874 | -77.786 | 8.4312e-07 | 0.0098663 | 6.0079e-06 | 0 | 0
125.8925 | 0 | 1487.18 | 323.231 | -77.447 | 8.2977e-07 | 0.0098389 | 6.6245e-06 | 0 | 0
141.2538 | 0 | 1342.93 | 304.138 | -76.91 | 8.1723e-07 | 0.0098209 | 7.323e-06 | 0 | 0
158.4893 | 0 | 1212.58 | 284.839 | -76.414 | 8.0498e-07 | 0.0097863 | 8.0821e-06 | 0 | 0
177.8279 | 0 | 1096.83 | 263.439 | -76.103 | 7.9209e-07 | 0.009757 | 8.9085e-06 | 0 | 0
199.5262 | 0 | 992.694 | 248.257 | -75.517 | 7.7799e-07 | 0.0097152 | 9.8013e-06 | 0 | 0
223.8721 | 0 | 896.959 | 232.162 | -74.999 | 7.6559e-07 | 0.0096721 | 1.08e-05 | 0 | 0
251.1886 | 0 | 812.038 | 220.197 | -74.266 | 7.5103e-07 | 0.0096094 | 1.1852e-05 | 0 | 0
281.8383 | 0 | 735.57 | 206.716 | -73.678 | 7.3676e-07 | 0.0095699 | 1.3015e-05 | 0 | 0
316.2278 | 0 | 665.713 | 195.594 | -72.914 | 7.2265e-07 | 0.0094973 | 1.4272e-05 | 0 | 0
354.8134 | 0 | 603.818 | 185.251 | -72.133 | 7.0705e-07 | 0.0094236 | 1.5613e-05 | 0 | 0
398.1072 | 0 | 548.232 | 175.829 | -71.294 | 6.9069e-07 | 0.0093362 | 1.7037e-05 | 0 | 0
446.6836 | 0 | 496.878 | 166.625 | -70.407 | 6.7557e-07 | 0.0092322 | 1.8589e-05 | 0 | 0
501.1872 | 0 | 451.409 | 159.414 | -69.32 | 6.5815e-07 | 0.0091106 | 2.0193e-05 | 0 | 0
562.3413 | 0 | 410.853 | 152.364 | -68.232 | 6.3975e-07 | 0.008986 | 2.1883e-05 | 0 | 0
630.9573 | 0 | 373.866 | 146.071 | -67.002 | 6.2106e-07 | 0.0088438 | 2.3668e-05 | 0 | 0
707.9458 | 0 | 340.549 | 140.259 | -65.678 | 6.0155e-07 | 0.0086831 | 2.5513e-05 | 0 | 0
794.3282 | 0 | 310.919 | 135.206 | -64.224 | 5.803e-07 | 0.0085076 | 2.7381e-05 | 0 | 0
891.2509 | 0 | 284.509 | 130.683 | -62.656 | 5.5753e-07 | 0.0083134 | 2.9241e-05 | 0 | 0
1000 | 0 | 260.66 | 126.466 | -60.976 | 5.3391e-07 | 0.008112 | 3.1145e-05 | 0 | 0
1122.0185 | 0 | 239.791 | 122.943 | -59.156 | 5.0789e-07 | 0.0078977 | 3.296e-05 | 0 | 0
1258.9254 | 0 | 220.803 | 119.617 | -57.198 | 4.8127e-07 | 0.0076731 | 3.4777e-05 | 0 | 0
1412.5375 | 0 | 204.074 | 116.378 | -55.231 | 4.5355e-07 | 0.0074451 | 3.6511e-05 | 0 | 0
1584.8932 | 0 | 189.27 | 113.865 | -53.015 | 4.2381e-07 | 0.0072198 | 3.8177e-05 | 0 | 0
1778.2794 | 0 | 176.263 | 111.599 | -50.718 | 3.9302e-07 | 0.0069949 | 3.9718e-05 | 0 | 0
1995.2623 | 0 | 164.802 | 109.183 | -48.508 | 3.6255e-07 | 0.0067754 | 4.1148e-05 | 0 | 0
2238.7211 | 0 | 154.862 | 107.516 | -46.031 | 3.304e-07 | 0.006564 | 4.2425e-05 | 0 | 0
2511.8864 | 0 | 145.781 | 105.47 | -43.657 | 3.0004e-07 | 0.0063642 | 4.3697e-05 | 0 | 0
2818.3829 | 0 | 138.096 | 103.712 | -41.322 | 2.7e-07 | 0.0061756 | 4.4763e-05 | 0 | 0
3162.2777 | 0 | 131.358 | 102.247 | -38.887 | 2.4053e-07 | 0.006003 | 4.5745e-05 | 0 | 0
3548.1339 | 0 | 125.505 | 100.8 | -36.568 | 2.1293e-07 | 0.0058427 | 4.6601e-05 | 0 | 0
3981.0717 | 0 | 120.49 | 99.6108 | -34.237 | 1.8667e-07 | 0.0056989 | 4.7347e-05 | 0 | 0
4466.8359 | 0 | 115.858 | 98.205 | -32.045 | 1.6317e-07 | 0.0055686 | 4.8116e-05 | 0 | 0
5011.8723 | 0 | 112.056 | 97.1473 | -29.893 | 1.4124e-07 | 0.0054486 | 4.8671e-05 | 0 | 0
5623.4133 | 0 | 108.52 | 95.8756 | -27.934 | 1.2217e-07 | 0.005345 | 4.9303e-05 | 0 | 0
6309.5734 | 0 | 105.391 | 94.8237 | -25.877 | 1.0446e-07 | 0.0052536 | 4.99e-05 | 0 | 0
7079.4578 | 0 | 102.776 | 93.927 | -23.95 | 8.8795e-08 | 0.005168 | 5.0336e-05 | 0 | 0
7943.2823 | 0 | 100.631 | 93.1481 | -22.235 | 7.5343e-08 | 0.0050913 | 5.0648e-05 | 0 | 0
8912.5094 | 0 | 98.3904 | 92.1238 | -20.559 | 6.3738e-08 | 0.0050268 | 5.1147e-05 | 0 | 0
10000 | 0 | 96.7027 | 91.4477 | -18.975 | 5.3516e-08 | 0.0049681 | 5.1433e-05 | 0 | 0
11220.1845 | 0 | 96.1131 | 91.648 | -17.533 | 4.4461e-08 | 0.0049011 | 5.1044e-05 | 0 | 0
12589.2541 | 0 | 94.3221 | 90.8015 | -15.704 | 3.6278e-08 | 0.0048624 | 5.1603e-05 | 0 | 0
14125.3754 | 0 | 92.1043 | 89.1027 | -14.668 | 3.0977e-08 | 0.0048363 | 5.2563e-05 | 0 | 0
15848.9319 | 0 | 91.7642 | 89.2079 | -13.556 | 2.565e-08 | 0.0047884 | 5.2235e-05 | 0 | 0
17782.7941 | 0 | 90.0023 | 87.8744 | -12.484 | 2.1495e-08 | 0.0047721 | 5.3077e-05 | 0 | 0
19952.6231 | 0 | 89.096 | 87.4486 | -11.035 | 1.7137e-08 | 0.0047464 | 5.3328e-05 | 0 | 0
22387.2114 | 0 | 89.4204 | 88.0373 | -10.09 | 1.3929e-08 | 0.0047042 | 5.2663e-05 | 0 | 0
25118.8643 | 0 | 88.1597 | 86.9095 | -9.661 | 1.2061e-08 | 0.0046901 | 5.3256e-05 | 0 | 0
28183.8293 | 0 | 87.7494 | 86.689 | -8.916 | 9.9744e-09 | 0.0046651 | 5.322e-05 | 0 | 0
31622.7766 | 0 | 86.9738 | 86.1823 | -7.735 | 7.7888e-09 | 0.0046571 | 5.3603e-05 | 0 | 0
35481.3389 | 0 | 86.451 | 85.7747 | -7.172 | 6.4778e-09 | 0.0046455 | 5.3794e-05 | 0 | 0
39810.7171 | 0 | 85.8986 | 85.32 | -6.654 | 5.393e-09 | 0.0046368 | 5.4039e-05 | 0 | 0
44668.3592 | 0 | 86.3165 | 85.8654 | -5.86 | 4.2145e-09 | 0.0046139 | 5.3512e-05 | 0 | 0
50118.7234 | 0 | 85.9508 | 85.5375 | -5.621 | 3.619e-09 | 0.0046015 | 5.3596e-05 | 0 | 0
56234.1325 | 0 | 85.3641 | 85.012 | -5.205 | 3.008e-09 | 0.0045956 | 5.3896e-05 | 0 | 0
63095.7344 | 0 | 85.3251 | 85.0506 | -4.597 | 2.3694e-09 | 0.0045858 | 5.3804e-05 | 0 | 0
70794.5784 | 0 | 85.3011 | 85.0928 | -4.005 | 1.8408e-09 | 0.004573 | 5.3669e-05 | 0 | 0
79432.8235 | 0 | 84.796 | 84.6234 | -3.657 | 1.5072e-09 | 0.0045682 | 5.3934e-05 | 0 | 0
89125.0938 | 0 | 84.4074 | 84.2426 | -3.581 | 1.3215e-09 | 0.0045559 | 5.4036e-05 | 0 | 0
100000 | 0 | 84.8062 | 84.7014 | -2.848 | 9.3239e-10 | 0.0045225 | 5.339e-05 | 0 | 0
112201.8454 | 0 | 84.4777 | 84.4036 | -2.4 | 7.0302e-10 | 0.0045655 | 5.4095e-05 | 0 | 0
125892.5412 | 0 | 84.0513 | 83.9845 | -2.284 | 5.9953e-10 | 0.0045542 | 5.4234e-05 | 0 | 0
141253.7545 | 0 | 84.2956 | 84.2165 | -2.482 | 5.7892e-10 | 0.0045458 | 5.3977e-05 | 0 | 0
158489.3192 | 0 | 84.7369 | 84.6712 | -2.257 | 4.6679e-10 | 0.0045371 | 5.3594e-05 | 0 | 0
177827.941 | 0 | 83.2742 | 83.2255 | -1.959 | 3.6731e-10 | 0.0045461 | 5.4645e-05 | 0 | 0
199526.2315 | 0 | 84.7837 | 84.7449 | -1.734 | 2.8461e-10 | 0.0045273 | 5.345e-05 | 0 | 0
223872.1139 | 0 | 83.4508 | 83.4045 | -1.909 | 2.8377e-10 | 0.0045417 | 5.4477e-05 | 0 | 0
251188.6432 | 0 | 84.1855 | 84.1671 | -1.195 | 1.5701e-10 | 0.0045269 | 5.3826e-05 | 0 | 0
281838.2931 | 0 | 83.9194 | 83.8937 | -1.418 | 1.665e-10 | 0.0045186 | 5.3899e-05 | 0 | 0
316227.766 | 0 | 83.5344 | 83.5116 | -1.34 | 1.409e-10 | 0.0045199 | 5.4163e-05 | 0 | 0
354813.3892 | 0 | 83.5279 | 83.5222 | -0.67 | 6.277e-11 | 0.0045187 | 5.4152e-05 | 0 | 0
398107.1706 | 0 | 83.8547 | 83.8364 | -1.196 | 9.9517e-11 | 0.0045133 | 5.3875e-05 | 0 | 0
446683.5922 | 0 | 83.4841 | 83.4652 | -1.218 | 9.0759e-11 | 0.0045087 | 5.4058e-05 | 0 | 0
501187.2336 | 0 | 83.0483 | 83.044 | -0.586 | 3.9085e-11 | 0.0045109 | 5.4367e-05 | 0 | 0
562341.3252 | 0 | 83.6171 | 83.6075 | -0.869 | 5.1342e-11 | 0.0044878 | 5.3722e-05 | 0 | 0
630957.3445 | 0 | 83.8403 | 83.8248 | -1.101 | 5.7793e-11 | 0.0044813 | 5.3503e-05 | 0 | 0
707945.7844 | 0 | 81.734 | 81.7259 | -0.804 | 3.8602e-11 | 0.0044933 | 5.503e-05 | 0 | 0
794328.2347 | 0 | 83.4051 | 83.3948 | -0.898 | 3.7637e-11 | 0.0044685 | 5.3627e-05 | 0 | 0
891250.9381 | 0 | 83.5377 | 83.5202 | -1.173 | 4.376e-11 | 0.004447 | 5.3284e-05 | 0 | 0
1000000 | 0 | 82.9691 | 82.9611 | -0.792 | 2.6518e-11 | 0.0044576 | 5.3774e-05 | 0 | 0
1100864.8229 | 2 | 83.441 | 83.441 | 0.055 | -1.6709e-12 | 0.0044612 | 5.3519e-05 | 0 | 0
1203700.7056 | 2 | 83.2565 | 83.2487 | -0.781 | 2.1652e-11 | 0.0044536 | 5.3541e-05 | 0 | 0
1306536.5882 | 2 | 82.3763 | 82.3705 | -0.682 | 1.7604e-11 | 0.0044543 | 5.4113e-05 | 0 | 0
1409372.4709 | 2 | 83.5305 | 83.5045 | -1.429 | 3.3723e-11 | 0.0044342 | 5.3115e-05 | 0 | 0
1512208.3535 | 2 | 81.5791 | 81.5708 | -0.819 | 1.843e-11 | 0.0044313 | 5.4343e-05 | 0 | 0
1615044.2362 | 2 | 81.6273 | 81.6174 | -0.891 | 1.8784e-11 | 0.004425 | 5.4223e-05 | 0 | 0
1717880.1188 | 2 | 82.5237 | 82.5031 | -1.278 | 2.5041e-11 | 0.0044133 | 5.3481e-05 | 0 | 0
1820716.0015 | 2 | 81.5401 | 81.5253 | -1.092 | 2.0433e-11 | 0.0043969 | 5.3914e-05 | 0 | 0
1923551.8841 | 2 | 81.2685 | 81.2671 | -0.338 | 6.0072e-12 | 0.0043862 | 5.3959e-05 | 0 | 0
2026387.7668 | 2 | 81.5148 | 81.4886 | -1.452 | 2.4423e-11 | 0.0043688 | 5.3524e-05 | 0 | 0
2129223.6494 | 2 | 81.5326 | 81.5259 | -0.734 | 1.1747e-11 | 0.0043754 | 5.358e-05 | 0 | 0
2232059.5321 | 2 | 80.9295 | 80.9239 | -0.675 | 1.0374e-11 | 0.0043909 | 5.4157e-05 | 0 | 0
2334895.4147 | 2 | 80.5512 | 80.5385 | -1.017 | 1.5022e-11 | 0.0043608 | 5.4026e-05 | 0 | 0
2437731.2974 | 2 | 80.4239 | 80.4195 | -0.6 | 8.4988e-12 | 0.0043528 | 5.3997e-05 | 0 | 0
2540567.18 | 2 | 79.8301 | 79.7928 | -1.752 | 2.3985e-11 | 0.0043401 | 5.4252e-05 | 0 | 0
2643403.0627 | 2 | 79.9895 | 79.9796 | -0.9 | 1.1821e-11 | 0.0043246 | 5.3937e-05 | 0 | 0
2746238.9453 | 2 | 80.3402 | 80.3059 | -1.674 | 2.107e-11 | 0.0042811 | 5.3144e-05 | 0 | 0
2849074.828 | 2 | 78.0727 | 78.0641 | -0.853 | 1.0646e-11 | 0.0043055 | 5.4982e-05 | 0 | 0
2951910.7106 | 2 | 79.2199 | 79.2136 | -0.725 | 8.6133e-12 | 0.004295 | 5.4036e-05 | 0 | 0
3054746.5933 | 2 | 78.4316 | 78.3607 | -2.437 | 2.8246e-11 | 0.0042743 | 5.43e-05 | 0 | 0
3157582.4759 | 2 | 78.7345 | 78.7093 | -1.449 | 1.6187e-11 | 0.0042562 | 5.3843e-05 | 0 | 0
3260418.3586 | 2 | 78.7922 | 78.7773 | -1.116 | 1.207e-11 | 0.0042507 | 5.3715e-05 | 0 | 0
3363254.2412 | 2 | 78.78 | 78.7595 | -1.306 | 1.3686e-11 | 0.0042233 | 5.3359e-05 | 0 | 0
3466090.1239 | 2 | 77.3531 | 77.3463 | -0.763 | 7.9058e-12 | 0.0042327 | 5.4451e-05 | 0 | 0
3568926.0065 | 2 | 77.3271 | 77.3258 | -0.33 | 3.3241e-12 | 0.0042003 | 5.4041e-05 | 0 | 0
3671761.8892 | 2 | 76.2373 | 76.2356 | -0.384 | 3.815e-12 | 0.004226 | 5.5125e-05 | 0 | 0
3774597.7718 | 2 | 76.3193 | 76.3015 | -1.238 | 1.1941e-11 | 0.0041972 | 5.4661e-05 | 0 | 0
3877433.6545 | 2 | 76.483 | 76.464 | -1.278 | 1.1966e-11 | 0.0041633 | 5.4086e-05 | 0 | 0
3980269.5371 | 2 | 76.1766 | 76.1718 | -0.645 | 5.9082e-12 | 0.0041464 | 5.407e-05 | 0 | 0
4083105.4198 | 2 | 75.6368 | 75.6051 | -1.659 | 1.492e-11 | 0.0041261 | 5.4161e-05 | 0 | 0
4185941.3024 | 2 | 74.9256 | 74.9226 | -0.516 | 4.5677e-12 | 0.0041417 | 5.4849e-05 | 0 | 0
4288777.1851 | 2 | 76.0544 | 76.0388 | -1.161 | 9.8829e-12 | 0.0040851 | 5.3273e-05 | 0 | 0
4391613.0677 | 2 | 74.4005 | 74.3953 | -0.676 | 5.7453e-12 | 0.0040939 | 5.4554e-05 | 0 | 0
4494448.9504 | 2 | 73.9977 | 73.9964 | -0.338 | 2.8271e-12 | 0.0040818 | 5.4657e-05 | 0 | 0
4597284.833 | 2 | 76.3849 | 76.3831 | -0.395 | 3.1213e-12 | 0.0040165 | 5.2067e-05 | 0 | 0
4700120.7157 | 2 | 73.1953 | 73.1848 | -0.97 | 7.8312e-12 | 0.0040647 | 5.4971e-05 | 0 | 0
4802956.5983 | 2 | 73.8858 | 73.8816 | -0.613 | 4.799e-12 | 0.0040155 | 5.3776e-05 | 0 | 0
4905792.481 | 2 | 71.8043 | 71.7995 | -0.663 | 5.2244e-12 | 0.0040351 | 5.5573e-05 | 0 | 0
5008628.3636 | 2 | 72.3955 | 72.3955 | 0.038 | -2.915e-13 | 0.0040006 | 5.4614e-05 | 0 | 0
5111464.2463 | 2 | 71.4383 | 71.435 | -0.55 | 4.1869e-12 | 0.003999 | 5.5305e-05 | 0 | 0
5214300.1289 | 2 | 71.0509 | 71.0455 | -0.705 | 5.2886e-12 | 0.0039883 | 5.5438e-05 | 0 | 0
5317136.0116 | 2 | 71.1522 | 71.1478 | -0.636 | 4.6692e-12 | 0.0039509 | 5.4819e-05 | 0 | 0
5419971.8942 | 2 | 71.1948 | 71.189 | 0.727 | -5.2352e-12 | 0.0039421 | 5.4638e-05 | 0 | 0
5522807.7769 | 2 | 69.7756 | 69.7737 | 0.427 | -3.0749e-12 | 0.0039516 | 5.5849e-05 | 0 | 0
5625643.6595 | 2 | 69.659 | 69.6551 | 0.609 | -4.3198e-12 | 0.0039328 | 5.5643e-05 | 0 | 0
5728479.5422 | 2 | 71.4466 | 71.4452 | 0.37 | -2.509e-12 | 0.0038669 | 5.3319e-05 | 0 | 0
5831315.4248 | 2 | 67.9653 | 67.9579 | 0.847 | -5.933e-12 | 0.0038846 | 5.6286e-05 | 0 | 0
5934151.3075 | 2 | 68.1219 | 68.1034 | 1.334 | -9.1633e-12 | 0.0038848 | 5.6122e-05 | 0 | 0
6036987.1901 | 2 | 67.5074 | 67.507 | 0.195 | -1.3266e-12 | 0.0038525 | 5.6132e-05 | 0 | 0
6139823.0728 | 2 | 66.8849 | 66.8828 | 0.455 | -3.0755e-12 | 0.0038579 | 5.6705e-05 | 0 | 0
6242658.9554 | 2 | 66.4118 | 66.4034 | 0.911 | -6.1009e-12 | 0.0038124 | 5.6403e-05 | 0 | 0
6345494.8381 | 2 | 65.2892 | 65.2854 | 0.624 | -4.1805e-12 | 0.0038364 | 5.7692e-05 | 0 | 0
6448330.7207 | 2 | 64.8345 | 64.7827 | 2.291 | -1.5215e-11 | 0.0038277 | 5.7923e-05 | 0 | 0
6551166.6034 | 2 | 62.7574 | 62.7367 | 1.472 | -9.9424e-12 | 0.0038344 | 5.9915e-05 | 0 | 0
6654002.486 | 2 | 64.1968 | 64.1577 | 2.001 | -1.3009e-11 | 0.0037786 | 5.7675e-05 | 0 | 0
6756838.3687 | 2 | 64.032 | 63.9704 | 2.513 | -1.6129e-11 | 0.0037748 | 5.7723e-05 | 0 | 0
6859674.2513 | 2 | 63.0703 | 63.0128 | 2.447 | -1.5709e-11 | 0.0037284 | 5.7846e-05 | 0 | 0
6962510.134 | 2 | 61.9039 | 61.8428 | 2.546 | -1.6403e-11 | 0.0037453 | 5.917e-05 | 0 | 0
7065346.0166 | 2 | 62.4097 | 62.3624 | 2.231 | -1.4049e-11 | 0.0037077 | 5.8062e-05 | 0 | 0
7168181.8993 | 2 | 62.0771 | 62.0305 | 2.22 | -1.3852e-11 | 0.0036931 | 5.8102e-05 | 0 | 0
7271017.7819 | 2 | 61.1874 | 61.1152 | 2.782 | -1.7363e-11 | 0.0036781 | 5.8664e-05 | 0 | 0
7373853.6646 | 2 | 60.2134 | 60.1183 | 3.222 | -2.0147e-11 | 0.0036822 | 5.9632e-05 | 0 | 0
7476689.5472 | 2 | 58.9662 | 58.8452 | 3.671 | -2.3116e-11 | 0.0036823 | 6.0854e-05 | 0 | 0
7579525.4299 | 2 | 58.9392 | 58.8071 | 3.836 | -2.3835e-11 | 0.0036405 | 6.0146e-05 | 0 | 0
7682361.3125 | 2 | 58.2137 | 58.0707 | 4.016 | -2.4926e-11 | 0.003626 | 6.0609e-05 | 0 | 0
7785197.1952 | 2 | 58.6057 | 58.5755 | 1.839 | -1.1194e-11 | 0.0036556 | 6.0654e-05 | 0 | 0
7888033.0778 | 2 | 57.3873 | 57.2146 | 4.446 | -2.7257e-11 | 0.0035921 | 6.0817e-05 | 0 | 0
7990868.9605 | 2 | 56.6826 | 56.4449 | 5.249 | -3.2147e-11 | 0.0035925 | 6.1534e-05 | 0 | 0
7990868.9605 | 2 | 57.1664 | 56.9767 | 4.67 | -2.8366e-11 | 0.0036224 | 6.1522e-05 | 0 | 0
4.4668 | 0 | 31091.8 | 3888.45 | -82.816 | 1.1362e-06 | 0.010011 | 3.2219e-07 | 0 | 0
4.4668 | 0 | 30316.2 | 3570.82 | -83.236 | 1.1663e-06 | 0.010009 | 3.3037e-07 | 0 | 0
4.5709 | 0 | 30210.6 | 3939.9 | -82.506 | 1.1429e-06 | 0.010011 | 3.3159e-07 | 0 | 0
4.6774 | 0 | 29409.4 | 3947.07 | -82.287 | 1.1459e-06 | 0.010011 | 3.406e-07 | 0 | 0
4.7863 | 0 | 28771.4 | 3310.81 | -83.392 | 1.1472e-06 | 0.010009 | 3.481e-07 | 0 | 0
4.8978 | 0 | 28404.5 | 3700.17 | -82.515 | 1.1338e-06 | 0.01001 | 3.5264e-07 | 0 | 0
5.0119 | 0 | 27767 | 3243.26 | -83.292 | 1.1362e-06 | 0.010011 | 3.6078e-07 | 0 | 0
5.1286 | 0 | 27152.3 | 3447.39 | -82.706 | 1.1334e-06 | 0.010011 | 3.6892e-07 | 0 | 0
5.2481 | 0 | 26469.2 | 3304.08 | -82.829 | 1.1363e-06 | 0.010006 | 3.7828e-07 | 0 | 0
5.3703 | 0 | 25843.1 | 3110.24 | -83.088 | 1.1385e-06 | 0.010007 | 3.8749e-07 | 0 | 0
5.4954 | 0 | 25475.2 | 2977.44 | -83.288 | 1.1281e-06 | 0.010004 | 3.9295e-07 | 0 | 0
5.6234 | 0 | 24753.7 | 2731.94 | -83.664 | 1.1371e-06 | 0.010007 | 4.0453e-07 | 0 | 0
5.7544 | 0 | 24203.6 | 2997.64 | -82.886 | 1.1348e-06 | 0.01001 | 4.1385e-07 | 0 | 0
5.8884 | 0 | 23480.4 | 2800.51 | -83.15 | 1.1426e-06 | 0.01001 | 4.266e-07 | 0 | 0
6.0256 | 0 | 23095.2 | 2983.32 | -82.578 | 1.1332e-06 | 0.01001 | 4.3374e-07 | 0 | 0
6.166 | 0 | 22521.8 | 2997.26 | -82.352 | 1.1352e-06 | 0.010005 | 4.4455e-07 | 0 | 0
6.3096 | 0 | 22377.9 | 2749.74 | -82.942 | 1.1186e-06 | 0.010007 | 4.4751e-07 | 0 | 0
6.4565 | 0 | 21777.4 | 2749.67 | -82.746 | 1.1222e-06 | 0.01001 | 4.5998e-07 | 0 | 0
6.6069 | 0 | 21085.3 | 2726.36 | -82.571 | 1.1323e-06 | 0.010009 | 4.7506e-07 | 0 | 0
6.7608 | 0 | 21012.5 | 2597.95 | -82.898 | 1.1119e-06 | 0.010006 | 4.7652e-07 | 0 | 0
6.9183 | 0 | 20654.9 | 2432.15 | -83.238 | 1.1058e-06 | 0.010002 | 4.8461e-07 | 0 | 0
7.0795 | 0 | 20159.2 | 2599.08 | -82.592 | 1.1058e-06 | 0.010005 | 4.9668e-07 | 0 | 0
7.2444 | 0 | 19565.4 | 2559.23 | -82.484 | 1.1139e-06 | 0.01001 | 5.1202e-07 | 0 | 0
7.4131 | 0 | 19060.7 | 2498.73 | -82.467 | 1.1171e-06 | 0.010008 | 5.2547e-07 | 0 | 0
7.5858 | 0 | 18790.4 | 2538.86 | -82.235 | 1.1057e-06 | 0.010008 | 5.3303e-07 | 0 | 0
7.7625 | 0 | 18401.1 | 2488.44 | -82.228 | 1.1044e-06 | 0.010008 | 5.4428e-07 | 0 | 0
7.9433 | 0 | 17939 | 2323.34 | -82.559 | 1.108e-06 | 0.010007 | 5.5827e-07 | 0 | 0
8.1283 | 0 | 17559.9 | 2122.11 | -83.059 | 1.1067e-06 | 0.010002 | 5.7005e-07 | 0 | 0
8.3176 | 0 | 17095 | 2166.06 | -82.721 | 1.11e-06 | 0.010006 | 5.8578e-07 | 0 | 0
8.5114 | 0 | 16902.3 | 2137.5 | -82.735 | 1.0976e-06 | 0.010007 | 5.9253e-07 | 0 | 0
8.7096 | 0 | 16462.2 | 2095.92 | -82.685 | 1.1009e-06 | 0.010005 | 6.0827e-07 | 0 | 0
8.9125 | 0 | 16219.9 | 2045.35 | -82.756 | 1.0925e-06 | 0.010006 | 6.1742e-07 | 0 | 0
9.1201 | 0 | 15906.2 | 2049.79 | -82.596 | 1.088e-06 | 0.010008 | 6.297e-07 | 0 | 0
9.3325 | 0 | 15534.3 | 2070.58 | -82.34 | 1.0883e-06 | 0.010004 | 6.4455e-07 | 0 | 0
9.5499 | 0 | 15255.9 | 2069.19 | -82.205 | 1.0823e-06 | 0.010004 | 6.5629e-07 | 0 | 0
9.7724 | 0 | 14782.6 | 1965.65 | -82.359 | 1.0922e-06 | 0.010007 | 6.7752e-07 | 0 | 0
10 | 0 | 14522.6 | 1891.56 | -82.516 | 1.0866e-06 | 0.010005 | 6.8953e-07 | 0 | 0
10.2329 | 0 | 14229.4 | 1832.77 | -82.6 | 1.0842e-06 | 0.010004 | 7.0365e-07 | 0 | 0
10.4713 | 0 | 13882 | 1771.77 | -82.667 | 1.0861e-06 | 0.010001 | 7.2108e-07 | 0 | 0
10.7152 | 0 | 13660.9 | 1848.95 | -82.221 | 1.0768e-06 | 0.010006 | 7.331e-07 | 0 | 0
10.9648 | 0 | 13328.7 | 1816.88 | -82.165 | 1.0793e-06 | 0.010006 | 7.5141e-07 | 0 | 0
11.2202 | 0 | 13029 | 1724.89 | -82.392 | 1.0791e-06 | 0.010006 | 7.6868e-07 | 0 | 0
11.4815 | 0 | 12772 | 1755.23 | -82.101 | 1.0752e-06 | 0.010005 | 7.8411e-07 | 0 | 0
11.749 | 0 | 12516.2 | 1663.5 | -82.362 | 1.0726e-06 | 0.010002 | 7.9992e-07 | 0 | 0
12.0226 | 0 | 12203.5 | 1594.48 | -82.492 | 1.0757e-06 | 0.010001 | 8.2034e-07 | 0 | 0
12.3027 | 0 | 12025 | 1669.27 | -82.021 | 1.0656e-06 | 0.010003 | 8.327e-07 | 0 | 0
12.5893 | 0 | 11738.2 | 1657.38 | -81.883 | 1.0661e-06 | 0.010003 | 8.53e-07 | 0 | 0
12.8825 | 0 | 11484.5 | 1553.34 | -82.227 | 1.0661e-06 | 0.010001 | 8.7172e-07 | 0 | 0
13.1826 | 0 | 11266.2 | 1552.96 | -82.077 | 1.0616e-06 | 0.010004 | 8.8889e-07 | 0 | 0
13.4896 | 0 | 11019.9 | 1561.12 | -81.856 | 1.0598e-06 | 0.01 | 9.0842e-07 | 0 | 0
13.8038 | 0 | 10767.3 | 1498.07 | -82.002 | 1.0607e-06 | 0.010003 | 9.3004e-07 | 0 | 0
14.1254 | 0 | 10563.1 | 1516.35 | -81.747 | 1.0553e-06 | 0.0099975 | 9.4747e-07 | 0 | 0
14.4544 | 0 | 10320.4 | 1421.56 | -82.083 | 1.0571e-06 | 0.0099975 | 9.6977e-07 | 0 | 0
14.7911 | 0 | 10130.5 | 1441.29 | -81.821 | 1.0514e-06 | 0.010003 | 9.8851e-07 | 0 | 0
15.1356 | 0 | 9897.37 | 1403.58 | -81.847 | 1.0514e-06 | 0.009996 | 1.0111e-06 | 0 | 0
15.4882 | 0 | 9687.29 | 1316.1 | -82.192 | 1.0508e-06 | 0.010001 | 1.0335e-06 | 0 | 0
15.8489 | 0 | 9500.23 | 1353.57 | -81.809 | 1.0462e-06 | 0.0099977 | 1.0536e-06 | 0 | 0
16.2181 | 0 | 9275.79 | 1340 | -81.694 | 1.0467e-06 | 0.0099929 | 1.0786e-06 | 0 | 0
16.5959 | 0 | 9103.71 | 1353.48 | -81.45 | 1.0414e-06 | 0.0099979 | 1.0995e-06 | 0 | 0
16.9824 | 0 | 8895.23 | 1268.66 | -81.8 | 1.0429e-06 | 0.0099991 | 1.1254e-06 | 0 | 0
17.378 | 0 | 8715.82 | 1283.45 | -81.532 | 1.0392e-06 | 0.01 | 1.1487e-06 | 0 | 0
17.7828 | 0 | 8582.12 | 1231.25 | -81.751 | 1.0322e-06 | 0.0099925 | 1.1658e-06 | 0 | 0
18.197 | 0 | 8383.92 | 1239.61 | -81.497 | 1.0316e-06 | 0.0099971 | 1.1939e-06 | 0 | 0
18.6209 | 0 | 8213.14 | 1172.36 | -81.793 | 1.0301e-06 | 0.0099939 | 1.2184e-06 | 0 | 0
19.0546 | 0 | 8036.22 | 1202.25 | -81.396 | 1.0279e-06 | 0.0099879 | 1.2445e-06 | 0 | 0
19.4984 | 0 | 7812.64 | 1172.63 | -81.368 | 1.0329e-06 | 0.0099953 | 1.2805e-06 | 0 | 0
19.9526 | 0 | 7682.75 | 1129.53 | -81.546 | 1.0271e-06 | 0.0099911 | 1.3016e-06 | 0 | 0
20.4174 | 0 | 7528.79 | 1099.59 | -81.602 | 1.0241e-06 | 0.0099993 | 1.3293e-06 | 0 | 0
20.893 | 0 | 7370.18 | 1084.48 | -81.539 | 1.0225e-06 | 0.0099926 | 1.357e-06 | 0 | 0
21.3796 | 0 | 7219.08 | 1099.83 | -81.237 | 1.0191e-06 | 0.0099905 | 1.3851e-06 | 0 | 0
21.8776 | 0 | 7070.54 | 1046.08 | -81.492 | 1.0175e-06 | 0.0099909 | 1.4143e-06 | 0 | 0
22.3872 | 0 | 6941.56 | 1072.88 | -81.109 | 1.0117e-06 | 0.0099928 | 1.4408e-06 | 0 | 0
22.9087 | 0 | 6785.06 | 1047.24 | -81.121 | 1.0116e-06 | 0.0099903 | 1.4737e-06 | 0 | 0
23.4423 | 0 | 6652.49 | 1030.99 | -81.085 | 1.0083e-06 | 0.0099889 | 1.5029e-06 | 0 | 0
23.9883 | 0 | 6450.19 | 1019.51 | -80.906 | 1.0156e-06 | 0.009985 | 1.5494e-06 | 0 | 0
24.5471 | 0 | 6364.93 | 982.978 | -81.116 | 1.0063e-06 | 0.0099862 | 1.5704e-06 | 0 | 0
25.1189 | 0 | 6259.98 | 970.612 | -81.08 | 9.9987e-07 | 0.0099851 | 1.5965e-06 | 0 | 0
25.704 | 0 | 6108.95 | 957.867 | -80.979 | 1.0012e-06 | 0.009988 | 1.6365e-06 | 0 | 0
26.3027 | 0 | 6001.71 | 943.644 | -80.954 | 9.9576e-07 | 0.0099835 | 1.665e-06 | 0 | 0
26.9153 | 0 | 5843.08 | 935.245 | -80.79 | 9.9877e-07 | 0.009989 | 1.7111e-06 | 0 | 0
27.5423 | 0 | 5760.67 | 917.53 | -80.835 | 9.9038e-07 | 0.0099864 | 1.7351e-06 | 0 | 0
28.1838 | 0 | 5620.02 | 883.502 | -80.955 | 9.9245e-07 | 0.0099841 | 1.7782e-06 | 0 | 0
28.8403 | 0 | 5507.67 | 893.525 | -80.663 | 9.887e-07 | 0.0099861 | 1.8148e-06 | 0 | 0
29.5121 | 0 | 5381.51 | 875.387 | -80.638 | 9.8884e-07 | 0.0099869 | 1.8575e-06 | 0 | 0
30.1995 | 0 | 5290.86 | 864.114 | -80.6 | 9.8269e-07 | 0.0099807 | 1.8881e-06 | 0 | 0
30.903 | 0 | 5188.97 | 846.225 | -80.614 | 9.7932e-07 | 0.0099858 | 1.9262e-06 | 0 | 0
31.6228 | 0 | 5073.06 | 811.538 | -80.795 | 9.794e-07 | 0.0099801 | 1.9691e-06 | 0 | 0
35.4813 | 0 | 4592.03 | 752.318 | -80.571 | 9.6366e-07 | 0.0099711 | 2.1735e-06 | 0 | 0
39.8107 | 0 | 4144.73 | 677.542 | -80.592 | 9.5159e-07 | 0.0099608 | 2.4055e-06 | 0 | 0
44.6684 | 0 | 3672.24 | 624.091 | -80.215 | 9.5611e-07 | 0.0099644 | 2.7161e-06 | 0 | 0
50.1187 | 0 | 3360.88 | 563.881 | -80.341 | 9.3144e-07 | 0.0099551 | 2.965e-06 | 0 | 0
56.2341 | 0 | 3003.38 | 522.209 | -79.987 | 9.2806e-07 | 0.009945 | 3.3146e-06 | 0 | 0
63.0957 | 0 | 2734.05 | 510.083 | -79.248 | 9.0634e-07 | 0.009941 | 3.6397e-06 | 0 | 0
70.7946 | 0 | 2461.13 | 470.643 | -78.975 | 8.9665e-07 | 0.00993 | 4.0389e-06 | 0 | 0
79.4328 | 0 | 2219.37 | 426.605 | -78.918 | 8.86e-07 | 0.0099184 | 4.4736e-06 | 0 | 0
89.1251 | 0 | 2001.65 | 399.945 | -78.474 | 8.741e-07 | 0.0098988 | 4.9504e-06 | 0 | 0
100 | 0 | 1807.43 | 370.078 | -78.185 | 8.619e-07 | 0.0098819 | 5.4742e-06 | 0 | 0
112.2018 | 0 | 1631.96 | 343.614 | -77.845 | 8.4971e-07 | 0.0098633 | 6.0516e-06 | 0 | 0
125.8925 | 0 | 1473.5 | 323.411 | -77.321 | 8.3706e-07 | 0.0098432 | 6.689e-06 | 0 | 0
141.2538 | 0 | 1333.45 | 301.475 | -76.933 | 8.2312e-07 | 0.0098188 | 7.3736e-06 | 0 | 0
158.4893 | 0 | 1203.64 | 282.67 | -76.417 | 8.1097e-07 | 0.0097848 | 8.1409e-06 | 0 | 0
177.8279 | 0 | 1087.77 | 264.088 | -75.949 | 7.9815e-07 | 0.0097473 | 8.9739e-06 | 0 | 0
199.5262 | 0 | 984.938 | 247.369 | -75.454 | 7.8389e-07 | 0.0097118 | 9.8752e-06 | 0 | 0
223.8721 | 0 | 890.23 | 231.969 | -74.896 | 7.71e-07 | 0.0096615 | 1.087e-05 | 0 | 0
251.1886 | 0 | 805.742 | 217.615 | -74.331 | 7.5714e-07 | 0.0095995 | 1.1933e-05 | 0 | 0
281.8383 | 0 | 730.105 | 205.273 | -73.671 | 7.4225e-07 | 0.0095645 | 1.3105e-05 | 0 | 0
316.2278 | 0 | 661.875 | 194.763 | -72.887 | 7.2673e-07 | 0.0095009 | 1.436e-05 | 0 | 0
354.8134 | 0 | 597.664 | 183.45 | -72.125 | 7.143e-07 | 0.0094139 | 1.5758e-05 | 0 | 0
398.1072 | 0 | 543.667 | 173.839 | -71.352 | 6.9673e-07 | 0.0093236 | 1.7157e-05 | 0 | 0
446.6836 | 0 | 493.506 | 166.039 | -70.339 | 6.799e-07 | 0.0092245 | 1.87e-05 | 0 | 0
501.1872 | 0 | 447.938 | 158.309 | -69.304 | 6.6318e-07 | 0.0091097 | 2.0347e-05 | 0 | 0
562.3413 | 0 | 407.363 | 151.431 | -68.177 | 6.4498e-07 | 0.0089762 | 2.2046e-05 | 0 | 0
630.9573 | 0 | 370.952 | 145.167 | -66.962 | 6.2576e-07 | 0.0088303 | 2.3818e-05 | 0 | 0
707.9458 | 0 | 338.206 | 139.209 | -65.694 | 6.0579e-07 | 0.0086671 | 2.5642e-05 | 0 | 0
794.3282 | 0 | 308.613 | 134.45 | -64.173 | 5.8439e-07 | 0.0084942 | 2.7542e-05 | 0 | 0
891.2509 | 0 | 282.336 | 129.886 | -62.61 | 5.6159e-07 | 0.0082984 | 2.9413e-05 | 0 | 0
1000 | 0 | 258.79 | 125.786 | -60.918 | 5.3746e-07 | 0.0080951 | 3.1305e-05 | 0 | 0
1122.0185 | 0 | 237.909 | 122.147 | -59.108 | 5.1165e-07 | 0.0078821 | 3.3155e-05 | 0 | 0
1258.9254 | 0 | 219.331 | 118.802 | -57.203 | 4.8453e-07 | 0.0076569 | 3.4937e-05 | 0 | 0
1412.5375 | 0 | 202.561 | 115.81 | -55.129 | 4.5638e-07 | 0.0074296 | 3.6707e-05 | 0 | 0
1584.8932 | 0 | 187.888 | 113.053 | -53.008 | 4.2689e-07 | 0.0072009 | 3.8357e-05 | 0 | 0
1778.2794 | 0 | 175.253 | 110.752 | -50.806 | 3.9578e-07 | 0.0069746 | 3.9831e-05 | 0 | 0
1995.2623 | 0 | 163.622 | 108.582 | -48.424 | 3.6468e-07 | 0.0067545 | 4.1318e-05 | 0 | 0
2238.7211 | 0 | 153.494 | 106.463 | -46.085 | 3.3364e-07 | 0.006543 | 4.2665e-05 | 0 | 0
2511.8864 | 0 | 144.667 | 104.572 | -43.71 | 3.0264e-07 | 0.0063442 | 4.3895e-05 | 0 | 0
2818.3829 | 0 | 137.151 | 103.097 | -41.262 | 2.7154e-07 | 0.0061561 | 4.4929e-05 | 0 | 0
3162.2777 | 0 | 130.651 | 101.745 | -38.853 | 2.4166e-07 | 0.0059804 | 4.5819e-05 | 0 | 0
3548.1339 | 0 | 124.622 | 100.205 | -36.479 | 2.1399e-07 | 0.0058245 | 4.6785e-05 | 0 | 0
3981.0717 | 0 | 119.644 | 98.9031 | -34.245 | 1.8803e-07 | 0.0056771 | 4.75e-05 | 0 | 0
4466.8359 | 0 | 115.095 | 97.6255 | -31.982 | 1.6397e-07 | 0.0055499 | 4.8272e-05 | 0 | 0
5011.8723 | 0 | 111.122 | 96.4364 | -29.791 | 1.4198e-07 | 0.0054349 | 4.8957e-05 | 0 | 0
5623.4133 | 0 | 107.962 | 95.6052 | -27.682 | 1.2178e-07 | 0.0053273 | 4.9393e-05 | 0 | 0
6309.5734 | 0 | 104.846 | 94.3567 | -25.848 | 1.0489e-07 | 0.0052342 | 4.9974e-05 | 0 | 0
7079.4578 | 0 | 102.261 | 93.5057 | -23.882 | 8.9003e-08 | 0.0051522 | 5.0435e-05 | 0 | 0
7943.2823 | 0 | 100.046 | 92.6326 | -22.195 | 7.5656e-08 | 0.0050769 | 5.08e-05 | 0 | 0
8912.5094 | 0 | 97.9233 | 91.71 | -20.52 | 6.3924e-08 | 0.0050116 | 5.1235e-05 | 0 | 0
10000 | 0 | 96.1219 | 90.9346 | -18.909 | 5.3658e-08 | 0.0049532 | 5.159e-05 | 0 | 0
11220.1845 | 0 | 94.0041 | 89.8814 | -17.032 | 4.4198e-08 | 0.0049158 | 5.2347e-05 | 0 | 0
12589.2541 | 0 | 92.1979 | 88.7924 | -15.621 | 3.6924e-08 | 0.0048777 | 5.296e-05 | 0 | 0
14125.3754 | 0 | 92.3196 | 89.0782 | -15.228 | 3.2057e-08 | 0.0048054 | 5.2106e-05 | 0 | 0
15848.9319 | 0 | 91.3288 | 88.6993 | -13.782 | 2.6195e-08 | 0.0047727 | 5.2312e-05 | 0 | 0
17782.7941 | 0 | 89.4033 | 87.4197 | -12.092 | 2.097e-08 | 0.0047564 | 5.3258e-05 | 0 | 0
19952.6231 | 0 | 88.9196 | 87.2046 | -11.271 | 1.7533e-08 | 0.0047226 | 5.3167e-05 | 0 | 0
22387.2114 | 0 | 87.6318 | 86.1929 | -10.397 | 1.4641e-08 | 0.0047066 | 5.3765e-05 | 0 | 0
25118.8643 | 0 | 87.2691 | 86.0243 | -9.689 | 1.2219e-08 | 0.0046803 | 5.3687e-05 | 0 | 0
28183.8293 | 0 | 87.3403 | 86.3316 | -8.716 | 9.7978e-09 | 0.004656 | 5.3364e-05 | 0 | 0
31622.7766 | 0 | 86.7344 | 85.925 | -7.834 | 7.9087e-09 | 0.0046402 | 5.3555e-05 | 0 | 0
35481.3389 | 0 | 86.5804 | 85.8869 | -7.257 | 6.5444e-09 | 0.0046208 | 5.3427e-05 | 0 | 0
39810.7171 | 0 | 85.8996 | 85.3341 | -6.578 | 5.3315e-09 | 0.0046119 | 5.3748e-05 | 0 | 0
44668.3592 | 0 | 85.5948 | 85.0691 | -6.353 | 4.6065e-09 | 0.0045942 | 5.3733e-05 | 0 | 0
50118.7234 | 0 | 84.9169 | 84.5274 | -5.49 | 3.5777e-09 | 0.0045964 | 5.4188e-05 | 0 | 0
56234.1325 | 0 | 84.7995 | 84.4941 | -4.864 | 2.8302e-09 | 0.0045834 | 5.411e-05 | 0 | 0
63095.7344 | 0 | 85.0226 | 84.7743 | -4.38 | 2.2656e-09 | 0.004566 | 5.3763e-05 | 0 | 0
70794.5784 | 0 | 84.1254 | 83.9867 | -3.29 | 1.5336e-09 | 0.0045727 | 5.4416e-05 | 0 | 0
79432.8235 | 0 | 84.595 | 84.4268 | -3.614 | 1.4929e-09 | 0.0045473 | 5.3814e-05 | 0 | 0
89125.0938 | 0 | 85.1302 | 84.9564 | -3.661 | 1.3396e-09 | 0.0045259 | 5.3225e-05 | 0 | 0
100000 | 0 | 84.7812 | 84.6571 | -3.1 | 1.0152e-09 | 0.0044983 | 5.3119e-05 | 0 | 0
112201.8454 | 0 | 83.581 | 83.4827 | -2.779 | 8.2277e-10 | 0.0045381 | 5.4347e-05 | 0 | 0
125892.5412 | 0 | 83.7537 | 83.6605 | -2.703 | 7.1177e-10 | 0.0045437 | 5.4302e-05 | 0 | 0
141253.7545 | 0 | 83.9498 | 83.8597 | -2.655 | 6.2162e-10 | 0.0045274 | 5.3981e-05 | 0 | 0
158489.3192 | 0 | 83.8326 | 83.7723 | -2.172 | 4.5396e-10 | 0.004525 | 5.4028e-05 | 0 | 0
177827.941 | 0 | 83.4979 | 83.446 | -2.019 | 3.7757e-10 | 0.0045239 | 5.4232e-05 | 0 | 0
199526.2315 | 0 | 82.9425 | 82.9155 | -1.464 | 2.4563e-10 | 0.0045285 | 5.4651e-05 | 0 | 0
223872.1139 | 0 | 83.2881 | 83.2672 | -1.284 | 1.9121e-10 | 0.0045187 | 5.4307e-05 | 0 | 0
251188.6432 | 0 | 83.8877 | 83.8556 | -1.586 | 2.09e-10 | 0.0045086 | 5.38e-05 | 0 | 0
281838.2931 | 0 | 83.4392 | 83.4129 | -1.441 | 1.7015e-10 | 0.0045052 | 5.4048e-05 | 0 | 0
316227.766 | 0 | 83.0919 | 83.0694 | -1.332 | 1.4083e-10 | 0.0045044 | 5.4266e-05 | 0 | 0
354813.3892 | 0 | 83.7767 | 83.7679 | -0.833 | 7.7837e-11 | 0.0044876 | 5.362e-05 | 0 | 0
398107.1706 | 0 | 83.4288 | 83.4218 | -0.742 | 6.2024e-11 | 0.004493 | 5.3907e-05 | 0 | 0
446683.5922 | 0 | 83.6516 | 83.6415 | -0.891 | 6.6217e-11 | 0.0044784 | 5.3587e-05 | 0 | 0
501187.2336 | 0 | 82.921 | 82.9021 | -1.224 | 8.1819e-11 | 0.0044896 | 5.4192e-05 | 0 | 0
562341.3252 | 0 | 82.0853 | 82.081 | -0.581 | 3.4942e-11 | 0.0044854 | 5.4695e-05 | 0 | 0
630957.3445 | 0 | 82.7511 | 82.7327 | -1.209 | 6.4317e-11 | 0.0044762 | 5.4146e-05 | 0 | 0
707945.7844 | 0 | 83.7164 | 83.7146 | -0.371 | 1.7404e-11 | 0.004456 | 5.3281e-05 | 0 | 0
794328.2347 | 0 | 82.7735 | 82.7644 | -0.852 | 3.5994e-11 | 0.0044553 | 5.3878e-05 | 0 | 0
891250.9381 | 0 | 82.6672 | 82.6577 | -0.871 | 3.2821e-11 | 0.0044475 | 5.385e-05 | 0 | 0
1000000 | 0 | 82.4745 | 82.4702 | -0.588 | 1.9814e-11 | 0.0044416 | 5.3902e-05 | 0 | 0
1100864.8229 | 2 | 82.9484 | 82.9289 | -1.241 | 3.7745e-11 | 0.0044517 | 5.3722e-05 | 0 | 0
1203700.7056 | 2 | 82.1179 | 82.1175 | -0.177 | 4.9751e-12 | 0.0044327 | 5.4028e-05 | 0 | 0
1306536.5882 | 2 | 82.3947 | 82.3758 | -1.228 | 3.1676e-11 | 0.0044417 | 5.3947e-05 | 0 | 0
1409372.4709 | 2 | 82.0458 | 82.0344 | -0.956 | 2.2972e-11 | 0.0044284 | 5.4006e-05 | 0 | 0
1512208.3535 | 2 | 80.1386 | 80.0806 | -2.179 | 4.9938e-11 | 0.0044341 | 5.5355e-05 | 0 | 0
1615044.2362 | 2 | 81.4687 | 81.4546 | -1.068 | 2.2546e-11 | 0.0044128 | 5.418e-05 | 0 | 0
1717880.1188 | 2 | 80.5059 | 80.5032 | -0.472 | 9.4875e-12 | 0.0044031 | 5.4696e-05 | 0 | 0
1820716.0015 | 2 | 81.2349 | 81.225 | -0.893 | 1.6766e-11 | 0.0043847 | 5.3967e-05 | 0 | 0
1923551.8841 | 2 | 81.5522 | 81.5427 | -0.874 | 1.5474e-11 | 0.004351 | 5.3338e-05 | 0 | 0
2026387.7668 | 2 | 80.8539 | 80.8354 | -1.227 | 2.0807e-11 | 0.0043846 | 5.4157e-05 | 0 | 0
2129223.6494 | 2 | 80.7678 | 80.7535 | -1.081 | 1.7455e-11 | 0.004381 | 5.4164e-05 | 0 | 0
2232059.5321 | 2 | 80.5065 | 80.5025 | -0.568 | 8.7754e-12 | 0.0043548 | 5.4008e-05 | 0 | 0
2334895.4147 | 2 | 79.8351 | 79.8323 | -0.478 | 7.1156e-12 | 0.0043586 | 5.4498e-05 | 0 | 0
2437731.2974 | 2 | 79.7157 | 79.7007 | -1.11 | 1.5864e-11 | 0.0043292 | 5.4202e-05 | 0 | 0
2540567.18 | 2 | 80.5891 | 80.5447 | -1.903 | 2.5818e-11 | 0.0042972 | 5.3209e-05 | 0 | 0
2643403.0627 | 2 | 78.9016 | 78.8942 | -0.786 | 1.0468e-11 | 0.0043207 | 5.4631e-05 | 0 | 0
2746238.9453 | 2 | 79.5659 | 79.5638 | -0.408 | 5.1929e-12 | 0.0042948 | 5.3833e-05 | 0 | 0
2849074.828 | 2 | 78.4902 | 78.481 | -0.879 | 1.0921e-11 | 0.0043049 | 5.4682e-05 | 0 | 0
2951910.7106 | 2 | 79.0204 | 79.0193 | -0.308 | 3.6724e-12 | 0.004276 | 5.3933e-05 | 0 | 0
3054746.5933 | 2 | 78.137 | 78.1249 | -1.006 | 1.1712e-11 | 0.004271 | 5.4462e-05 | 0 | 0
3157582.4759 | 2 | 78.4592 | 78.4573 | -0.398 | 4.4646e-12 | 0.004244 | 5.3877e-05 | 0 | 0
3260418.3586 | 2 | 80.0457 | 80.035 | 0.94 | -1.0004e-11 | 0.004181 | 5.2006e-05 | 0 | 0
3363254.2412 | 2 | 77.9743 | 77.9654 | -0.866 | 9.1679e-12 | 0.0042279 | 5.3969e-05 | 0 | 0
3466090.1239 | 2 | 77.5017 | 77.4936 | -0.825 | 8.5345e-12 | 0.004209 | 5.4042e-05 | 0 | 0
3568926.0065 | 2 | 77.5729 | 77.5488 | -1.43 | 1.4348e-11 | 0.0041761 | 5.356e-05 | 0 | 0
3671761.8892 | 2 | 77.3275 | 77.3154 | -1.013 | 9.908e-12 | 0.0041683 | 5.3605e-05 | 0 | 0
3774597.7718 | 2 | 76.375 | 76.3551 | -1.306 | 1.2579e-11 | 0.0041765 | 5.4351e-05 | 0 | 0
3877433.6545 | 2 | 76.0913 | 76.0706 | -1.337 | 1.2591e-11 | 0.0041485 | 5.4171e-05 | 0 | 0
3980269.5371 | 2 | 75.2112 | 75.196 | -1.153 | 1.07e-11 | 0.0041581 | 5.492e-05 | 0 | 0
4083105.4198 | 2 | 74.771 | 74.7613 | -0.922 | 8.3922e-12 | 0.0041293 | 5.4831e-05 | 0 | 0
4185941.3024 | 2 | 74.687 | 74.6846 | -0.464 | 4.1197e-12 | 0.0041243 | 5.4794e-05 | 0 | 0
4288777.1851 | 2 | 74.0661 | 74.0461 | -1.331 | 1.1641e-11 | 0.0040896 | 5.4765e-05 | 0 | 0
4391613.0677 | 2 | 74.0555 | 74.0492 | -0.75 | 6.4014e-12 | 0.0041036 | 5.4939e-05 | 0 | 0
4494448.9504 | 2 | 72.7707 | 72.7697 | -0.297 | 2.5258e-12 | 0.0040787 | 5.5537e-05 | 0 | 0
4597284.833 | 2 | 72.688 | 72.6878 | 0.133 | -1.1019e-12 | 0.0040749 | 5.5514e-05 | 0 | 0
4700120.7157 | 2 | 73.3314 | 73.3311 | -0.181 | 1.4595e-12 | 0.0040485 | 5.465e-05 | 0 | 0
4802956.5983 | 2 | 72.1923 | 72.1863 | -0.74 | 5.9297e-12 | 0.004037 | 5.5334e-05 | 0 | 0
4905792.481 | 2 | 71.5458 | 71.5439 | -0.425 | 3.3663e-12 | 0.0040108 | 5.5439e-05 | 0 | 0
5008628.3636 | 2 | 71.5452 | 71.5442 | -0.304 | 2.3588e-12 | 0.004009 | 5.5381e-05 | 0 | 0
5111464.2463 | 2 | 71.2875 | 71.2875 | 0.038 | -2.867e-13 | 0.0039844 | 5.522e-05 | 0 | 0
5214300.1289 | 2 | 71.2893 | 71.2838 | -0.716 | 5.349e-12 | 0.0039394 | 5.4574e-05 | 0 | 0
5317136.0116 | 2 | 70.2146 | 70.2142 | 0.187 | -1.3948e-12 | 0.0039639 | 5.5735e-05 | 0 | 0
5419971.8942 | 2 | 69.7183 | 69.7179 | -0.192 | 1.4092e-12 | 0.0039509 | 5.5923e-05 | 0 | 0
5522807.7769 | 2 | 69.7486 | 69.745 | 0.581 | -4.1918e-12 | 0.0039505 | 5.5855e-05 | 0 | 0
5625643.6595 | 2 | 68.8496 | 68.8458 | 0.609 | -4.3647e-12 | 0.0039115 | 5.5993e-05 | 0 | 0
5728479.5422 | 2 | 68.2992 | 68.2976 | 0.384 | -2.7261e-12 | 0.0039043 | 5.6321e-05 | 0 | 0
5831315.4248 | 2 | 68.9264 | 68.9206 | 0.741 | -5.1208e-12 | 0.0038693 | 5.528e-05 | 0 | 0
5934151.3075 | 2 | 67.357 | 67.3533 | 0.598 | -4.1536e-12 | 0.0038668 | 5.65e-05 | 0 | 0
6036987.1901 | 2 | 66.838 | 66.8109 | 1.631 | -1.1228e-11 | 0.0038646 | 5.6872e-05 | 0 | 0
6139823.0728 | 2 | 65.8227 | 65.8169 | 0.761 | -5.2271e-12 | 0.003844 | 5.7415e-05 | 0 | 0
6242658.9554 | 2 | 64.9065 | 64.8939 | 1.133 | -7.7644e-12 | 0.0038453 | 5.8212e-05 | 0 | 0
6345494.8381 | 2 | 64.2436 | 64.2334 | 1.024 | -6.9749e-12 | 0.0038296 | 5.8529e-05 | 0 | 0
6448330.7207 | 2 | 63.8785 | 63.8379 | 2.043 | -1.3778e-11 | 0.0038312 | 5.8847e-05 | 0 | 0
6551166.6034 | 2 | 64.5847 | 64.5457 | 1.991 | -1.307e-11 | 0.0038042 | 5.7756e-05 | 0 | 0
6654002.486 | 2 | 64.2503 | 64.2193 | 1.781 | -1.1573e-11 | 0.0037676 | 5.746e-05 | 0 | 0
6756838.3687 | 2 | 62.7205 | 62.6758 | 2.165 | -1.4188e-11 | 0.0037811 | 5.9031e-05 | 0 | 0
6859674.2513 | 2 | 62.4556 | 62.3773 | 2.87 | -1.86e-11 | 0.0037606 | 5.8922e-05 | 0 | 0
6962510.134 | 2 | 62.2698 | 62.2205 | 2.28 | -1.4607e-11 | 0.0037351 | 5.8662e-05 | 0 | 0
7065346.0166 | 2 | 61.5269 | 61.4359 | 3.116 | -1.9904e-11 | 0.0037167 | 5.9039e-05 | 0 | 0
7168181.8993 | 2 | 61.206 | 61.1181 | 3.071 | -1.9433e-11 | 0.0036987 | 5.9019e-05 | 0 | 0
7271017.7819 | 2 | 61.0299 | 60.8619 | 4.251 | -2.6588e-11 | 0.0036658 | 5.8614e-05 | 0 | 0
7373853.6646 | 2 | 59.9508 | 59.8414 | 3.462 | -2.1741e-11 | 0.003677 | 5.981e-05 | 0 | 0
7476689.5472 | 2 | 59.1409 | 59.0314 | 3.487 | -2.1893e-11 | 0.0036409 | 5.9992e-05 | 0 | 0
7579525.4299 | 2 | 59.1284 | 58.9741 | 4.14 | -2.5639e-11 | 0.0036481 | 6.0077e-05 | 0 | 0
7682361.3125 | 2 | 58.8967 | 58.735 | 4.247 | -2.6047e-11 | 0.003613 | 5.9687e-05 | 0 | 0
7785197.1952 | 2 | 56.5328 | 56.4282 | 3.487 | -2.1996e-11 | 0.0036675 | 6.3086e-05 | 0 | 0
7888033.0778 | 2 | 56.7289 | 56.5772 | 4.191 | -2.5994e-11 | 0.0035987 | 6.1639e-05 | 0 | 0
7990868.9605 | 2 | 56.5029 | 56.3141 | 4.686 | -2.8796e-11 | 0.0035832 | 6.1573e-05 | 0 | 0
7990868.9605 | 2 | 56.2488 | 56.0501 | 4.816 | -2.973e-11 | 0.0036001 | 6.2143e-05 | 0 | 0
4.4668 | 0 | 30545.6 | 3955.61 | -82.559 | 1.1558e-06 | 0.010009 | 3.2788e-07 | 0 | 0
4.4668 | 0 | 30472.6 | 3663.14 | -83.096 | 1.16e-06 | 0.010006 | 3.2857e-07 | 0 | 0
4.5709 | 0 | 30010.2 | 3413.97 | -83.468 | 1.1529e-06 | 0.010013 | 3.3386e-07 | 0 | 0
4.6774 | 0 | 29396.5 | 3380.01 | -83.398 | 1.1492e-06 | 0.010013 | 3.4082e-07 | 0 | 0
4.7863 | 0 | 28543.2 | 3592.67 | -82.769 | 1.1548e-06 | 0.01001 | 3.5091e-07 | 0 | 0
4.8978 | 0 | 28106.7 | 3312.07 | -83.233 | 1.1476e-06 | 0.010008 | 3.5631e-07 | 0 | 0
5.0119 | 0 | 27366.4 | 3285.45 | -83.105 | 1.1524e-06 | 0.01001 | 3.66e-07 | 0 | 0
5.1286 | 0 | 27018 | 3141.36 | -83.323 | 1.1405e-06 | 0.010008 | 3.7066e-07 | 0 | 0
5.2481 | 0 | 26427.1 | 3385.61 | -82.64 | 1.1377e-06 | 0.01001 | 3.7902e-07 | 0 | 0
5.3703 | 0 | 25666.5 | 3269.38 | -82.682 | 1.1453e-06 | 0.010008 | 3.9017e-07 | 0 | 0
5.4954 | 0 | 25299.1 | 2884 | -83.454 | 1.1363e-06 | 0.010013 | 3.9606e-07 | 0 | 0
5.6234 | 0 | 24605.7 | 3167.17 | -82.605 | 1.1414e-06 | 0.010012 | 4.0717e-07 | 0 | 0
5.7544 | 0 | 23968.2 | 2820.21 | -83.243 | 1.1468e-06 | 0.010003 | 4.1765e-07 | 0 | 0
5.8884 | 0 | 23547 | 2910.8 | -82.899 | 1.1387e-06 | 0.010007 | 4.2529e-07 | 0 | 0
6.0256 | 0 | 22990.5 | 2848.98 | -82.882 | 1.1392e-06 | 0.010012 | 4.358e-07 | 0 | 0
6.166 | 0 | 22439.3 | 2632.51 | -83.263 | 1.1416e-06 | 0.010007 | 4.4626e-07 | 0 | 0
6.3096 | 0 | 22098.9 | 2556.38 | -83.357 | 1.1337e-06 | 0.010012 | 4.5339e-07 | 0 | 0
6.4565 | 0 | 21565.5 | 2641.48 | -82.964 | 1.1338e-06 | 0.010007 | 4.6439e-07 | 0 | 0
6.6069 | 0 | 21121.6 | 2657.73 | -82.771 | 1.1309e-06 | 0.010006 | 4.7407e-07 | 0 | 0
6.7608 | 0 | 20786.6 | 2526.52 | -83.019 | 1.1242e-06 | 0.01001 | 4.8192e-07 | 0 | 0
6.9183 | 0 | 20380.1 | 2657.77 | -82.507 | 1.1189e-06 | 0.010006 | 4.9135e-07 | 0 | 0
7.0795 | 0 | 19910.7 | 2579.68 | -82.556 | 1.1195e-06 | 0.010007 | 5.0297e-07 | 0 | 0
7.2444 | 0 | 19564.2 | 2327.06 | -83.169 | 1.1156e-06 | 0.010009 | 5.1199e-07 | 0 | 0
7.4131 | 0 | 18987.2 | 2406.03 | -82.72 | 1.1221e-06 | 0.010008 | 5.2751e-07 | 0 | 0
7.5858 | 0 | 18629.9 | 2437.98 | -82.48 | 1.1159e-06 | 0.01001 | 5.3772e-07 | 0 | 0
7.7625 | 0 | 18166.6 | 2201 | -83.041 | 1.1207e-06 | 0.010009 | 5.5136e-07 | 0 | 0
7.9433 | 0 | 17837.4 | 2303.69 | -82.58 | 1.1143e-06 | 0.010008 | 5.6149e-07 | 0 | 0
8.1283 | 0 | 17422.5 | 2227.03 | -82.656 | 1.1144e-06 | 0.010006 | 5.748e-07 | 0 | 0
8.3176 | 0 | 17149.9 | 2205.45 | -82.611 | 1.1061e-06 | 0.010009 | 5.8411e-07 | 0 | 0
8.5114 | 0 | 16857 | 2113.7 | -82.797 | 1.1007e-06 | 0.010008 | 5.9417e-07 | 0 | 0
8.7096 | 0 | 16376.4 | 2080.81 | -82.7 | 1.1068e-06 | 0.010003 | 6.1135e-07 | 0 | 0
8.9125 | 0 | 15982.9 | 2210.35 | -82.051 | 1.1069e-06 | 0.010003 | 6.2639e-07 | 0 | 0
9.1201 | 0 | 15747.1 | 1979.06 | -82.78 | 1.0994e-06 | 0.010004 | 6.3584e-07 | 0 | 0
9.3325 | 0 | 15426.8 | 1982.48 | -82.617 | 1.0966e-06 | 0.010009 | 6.4939e-07 | 0 | 0
9.5499 | 0 | 15034.8 | 2038.9 | -82.206 | 1.0982e-06 | 0.01001 | 6.664e-07 | 0 | 0
9.7724 | 0 | 14806.1 | 1869.73 | -82.745 | 1.0914e-06 | 0.010005 | 6.7635e-07 | 0 | 0
10 | 0 | 14274.8 | 1900.29 | -82.35 | 1.105e-06 | 0.010002 | 7.0132e-07 | 0 | 0
10.2329 | 0 | 14161.1 | 1822.94 | -82.604 | 1.0895e-06 | 0.010003 | 7.0704e-07 | 0 | 0
10.4713 | 0 | 13923.3 | 1879.52 | -82.242 | 1.0818e-06 | 0.010002 | 7.1901e-07 | 0 | 0
10.7152 | 0 | 13501.9 | 1785.38 | -82.401 | 1.0899e-06 | 0.010001 | 7.4143e-07 | 0 | 0
10.9648 | 0 | 13194.6 | 1725.41 | -82.486 | 1.0911e-06 | 0.010002 | 7.5876e-07 | 0 | 0
11.2202 | 0 | 12982.4 | 1751.74 | -82.245 | 1.0826e-06 | 0.010001 | 7.7109e-07 | 0 | 0
11.4815 | 0 | 12631 | 1702.65 | -82.253 | 1.0876e-06 | 0.010003 | 7.927e-07 | 0 | 0
11.749 | 0 | 12393.3 | 1704.15 | -82.096 | 1.0826e-06 | 0.010006 | 8.0819e-07 | 0 | 0
12.0226 | 0 | 12159.7 | 1667.21 | -82.119 | 1.0786e-06 | 0.010001 | 8.2328e-07 | 0 | 0
12.3027 | 0 | 11902.6 | 1609.11 | -82.23 | 1.0771e-06 | 0.010002 | 8.412e-07 | 0 | 0
12.5893 | 0 | 11683 | 1634.65 | -81.957 | 1.0714e-06 | 0.010003 | 8.5708e-07 | 0 | 0
12.8825 | 0 | 11407 | 1566.22 | -82.108 | 1.073e-06 | 0.0099993 | 8.7749e-07 | 0 | 0
13.1826 | 0 | 11245.1 | 1557.47 | -82.039 | 1.0635e-06 | 0.010004 | 8.9058e-07 | 0 | 0
13.4896 | 0 | 10901.1 | 1486.69 | -82.162 | 1.0722e-06 | 0.010002 | 9.1851e-07 | 0 | 0
13.8038 | 0 | 10716.9 | 1522.41 | -81.833 | 1.0652e-06 | 0.01 | 9.3412e-07 | 0 | 0
14.1254 | 0 | 10502.8 | 1430.37 | -82.173 | 1.0625e-06 | 0.0099978 | 9.5295e-07 | 0 | 0
14.4544 | 0 | 10266 | 1459.29 | -81.828 | 1.062e-06 | 0.010001 | 9.753e-07 | 0 | 0
14.7911 | 0 | 10023.6 | 1393.33 | -82.01 | 1.0631e-06 | 0.0099971 | 9.9846e-07 | 0 | 0
15.1356 | 0 | 9826.33 | 1376.32 | -81.948 | 1.0593e-06 | 0.0099997 | 1.0188e-06 | 0 | 0
15.4882 | 0 | 9639.07 | 1432.79 | -81.452 | 1.0541e-06 | 0.0099967 | 1.0383e-06 | 0 | 0
15.8489 | 0 | 9436.29 | 1321.03 | -81.952 | 1.0536e-06 | 0.0099999 | 1.061e-06 | 0 | 0
16.2181 | 0 | 9259.66 | 1343.32 | -81.659 | 1.0485e-06 | 0.010002 | 1.0815e-06 | 0 | 0
16.5959 | 0 | 9092.89 | 1329.55 | -81.592 | 1.0431e-06 | 0.0099953 | 1.1006e-06 | 0 | 0
16.9824 | 0 | 8830.58 | 1262.44 | -81.781 | 1.0505e-06 | 0.0099963 | 1.1334e-06 | 0 | 0
17.378 | 0 | 8692.39 | 1238.98 | -81.805 | 1.0427e-06 | 0.0099962 | 1.1514e-06 | 0 | 0
17.7828 | 0 | 8480.92 | 1261.54 | -81.445 | 1.0437e-06 | 0.0099958 | 1.1801e-06 | 0 | 0
18.197 | 0 | 8310.35 | 1216.89 | -81.58 | 1.0409e-06 | 0.0099942 | 1.2041e-06 | 0 | 0
18.6209 | 0 | 8163.47 | 1266.78 | -81.073 | 1.0344e-06 | 0.0099955 | 1.226e-06 | 0 | 0
19.0546 | 0 | 7989.37 | 1200.74 | -81.356 | 1.0338e-06 | 0.0099939 | 1.252e-06 | 0 | 0
19.4984 | 0 | 7841.66 | 1188.86 | -81.28 | 1.0288e-06 | 0.009992 | 1.2753e-06 | 0 | 0
19.9526 | 0 | 7641.89 | 1139.61 | -81.424 | 1.0323e-06 | 0.0099918 | 1.3087e-06 | 0 | 0
20.4174 | 0 | 7462.88 | 1103.57 | -81.496 | 1.0329e-06 | 0.0099908 | 1.3399e-06 | 0 | 0
20.893 | 0 | 7326.97 | 1122.05 | -81.191 | 1.0276e-06 | 0.0099936 | 1.3651e-06 | 0 | 0
21.3796 | 0 | 7188.46 | 1075.3 | -81.397 | 1.0239e-06 | 0.0099937 | 1.3915e-06 | 0 | 0
21.8776 | 0 | 6995.02 | 1094.26 | -81 | 1.0271e-06 | 0.0099968 | 1.4304e-06 | 0 | 0
22.3872 | 0 | 6909.86 | 1059.95 | -81.176 | 1.0165e-06 | 0.0099905 | 1.4471e-06 | 0 | 0
22.9087 | 0 | 6768.66 | 1031.97 | -81.23 | 1.0143e-06 | 0.00999 | 1.4772e-06 | 0 | 0
23.4423 | 0 | 6624.88 | 1034.39 | -81.017 | 1.0123e-06 | 0.0099894 | 1.5092e-06 | 0 | 0
23.9883 | 0 | 6473.23 | 999.116 | -81.121 | 1.0126e-06 | 0.0099914 | 1.5449e-06 | 0 | 0
24.5471 | 0 | 6340.79 | 991.303 | -81.006 | 1.0098e-06 | 0.0099866 | 1.5764e-06 | 0 | 0
25.1189 | 0 | 6199.64 | 967.692 | -81.02 | 1.0094e-06 | 0.0099853 | 1.6121e-06 | 0 | 0
25.704 | 0 | 6094.55 | 956.541 | -80.97 | 1.0035e-06 | 0.0099853 | 1.6399e-06 | 0 | 0
26.3027 | 0 | 5957.9 | 922.337 | -81.094 | 1.0035e-06 | 0.0099845 | 1.6774e-06 | 0 | 0
26.9153 | 0 | 5838.07 | 939.963 | -80.735 | 9.9948e-07 | 0.0099855 | 1.712e-06 | 0 | 0
27.5423 | 0 | 5696.02 | 892.547 | -80.985 | 1.002e-06 | 0.0099888 | 1.7553e-06 | 0 | 0
28.1838 | 0 | 5597.99 | 885.497 | -80.899 | 9.962e-07 | 0.0099843 | 1.7852e-06 | 0 | 0
28.8403 | 0 | 5491.58 | 909.336 | -80.469 | 9.9104e-07 | 0.0099844 | 1.8198e-06 | 0 | 0
29.5121 | 0 | 5373.41 | 879.279 | -80.582 | 9.9016e-07 | 0.0099843 | 1.8598e-06 | 0 | 0
30.1995 | 0 | 5261.45 | 860.89 | -80.583 | 9.8813e-07 | 0.0099792 | 1.8984e-06 | 0 | 0
30.903 | 0 | 5165.57 | 837.287 | -80.672 | 9.8393e-07 | 0.0099778 | 1.9334e-06 | 0 | 0
31.6228 | 0 | 5054.74 | 824.218 | -80.616 | 9.8244e-07 | 0.0099771 | 1.9757e-06 | 0 | 0
35.4813 | 0 | 4559.9 | 755.776 | -80.46 | 9.7014e-07 | 0.0099786 | 2.1904e-06 | 0 | 0
39.8107 | 0 | 4130.32 | 696.193 | -80.296 | 9.5408e-07 | 0.0099715 | 2.4166e-06 | 0 | 0
44.6684 | 0 | 3685.4 | 602.054 | -80.598 | 9.5378e-07 | 0.0099615 | 2.7056e-06 | 0 | 0
50.1187 | 0 | 3365.06 | 587.971 | -79.937 | 9.2914e-07 | 0.0099586 | 2.9624e-06 | 0 | 0
56.2341 | 0 | 3011.55 | 520.703 | -80.043 | 9.257e-07 | 0.0099428 | 3.3049e-06 | 0 | 0
63.0957 | 0 | 2709.46 | 510.874 | -79.132 | 9.1421e-07 | 0.0099412 | 3.6728e-06 | 0 | 0
70.7946 | 0 | 2443.3 | 465.974 | -79.005 | 9.0329e-07 | 0.0099278 | 4.0675e-06 | 0 | 0
79.4328 | 0 | 2210.99 | 429.884 | -78.789 | 8.8896e-07 | 0.0099134 | 4.4883e-06 | 0 | 0
89.1251 | 0 | 1989.62 | 400.054 | -78.4 | 8.7915e-07 | 0.009904 | 4.983e-06 | 0 | 0
100 | 0 | 1799.08 | 369.295 | -78.155 | 8.6581e-07 | 0.0098834 | 5.5005e-06 | 0 | 0
112.2018 | 0 | 1624.6 | 341.888 | -77.852 | 8.5358e-07 | 0.0098673 | 6.0815e-06 | 0 | 0
125.8925 | 0 | 1465.55 | 320.165 | -77.381 | 8.418e-07 | 0.0098444 | 6.7261e-06 | 0 | 0
141.2538 | 0 | 1324.12 | 300.79 | -76.87 | 8.2871e-07 | 0.0098161 | 7.4235e-06 | 0 | 0
158.4893 | 0 | 1196.14 | 280.296 | -76.448 | 8.1615e-07 | 0.0097817 | 8.1893e-06 | 0 | 0
177.8279 | 0 | 1083.31 | 261.751 | -76.018 | 8.0168e-07 | 0.0097522 | 9.0154e-06 | 0 | 0
199.5262 | 0 | 977.956 | 245.384 | -75.468 | 7.8954e-07 | 0.0097075 | 9.9412e-06 | 0 | 0
223.8721 | 0 | 886.9 | 232.161 | -74.825 | 7.7364e-07 | 0.0096615 | 1.091e-05 | 0 | 0
251.1886 | 0 | 801.171 | 217.478 | -74.249 | 7.6115e-07 | 0.0096067 | 1.201e-05 | 0 | 0
281.8383 | 0 | 726.378 | 205.458 | -73.569 | 7.4567e-07 | 0.0095675 | 1.3177e-05 | 0 | 0
316.2278 | 0 | 658.401 | 194.48 | -72.82 | 7.303e-07 | 0.009495 | 1.4427e-05 | 0 | 0
354.8134 | 0 | 595.884 | 182.781 | -72.137 | 7.1648e-07 | 0.0094193 | 1.5814e-05 | 0 | 0
398.1072 | 0 | 540.546 | 174.141 | -71.207 | 7.0015e-07 | 0.0093237 | 1.7256e-05 | 0 | 0
446.6836 | 0 | 490.754 | 165.19 | -70.33 | 6.8367e-07 | 0.0092178 | 1.8792e-05 | 0 | 0
501.1872 | 0 | 445.886 | 158.258 | -69.211 | 6.6582e-07 | 0.0091026 | 2.0425e-05 | 0 | 0
562.3413 | 0 | 405.697 | 151.368 | -68.093 | 6.4724e-07 | 0.0089686 | 2.2118e-05 | 0 | 0
630.9573 | 0 | 369.01 | 144.849 | -66.888 | 6.287e-07 | 0.0088244 | 2.3927e-05 | 0 | 0
707.9458 | 0 | 336.43 | 139.33 | -65.535 | 6.0823e-07 | 0.0086599 | 2.5756e-05 | 0 | 0
794.3282 | 0 | 307.181 | 134.284 | -64.078 | 5.8664e-07 | 0.0084792 | 2.7622e-05 | 0 | 0
891.2509 | 0 | 281.126 | 129.883 | -62.483 | 5.6336e-07 | 0.0082883 | 2.9504e-05 | 0 | 0
1000 | 0 | 257.625 | 125.901 | -60.745 | 5.3898e-07 | 0.0080834 | 3.1401e-05 | 0 | 0
1122.0185 | 0 | 236.8 | 122.005 | -58.987 | 5.134e-07 | 0.007868 | 3.3251e-05 | 0 | 0
1258.9254 | 0 | 218.312 | 118.912 | -56.997 | 4.8565e-07 | 0.0076412 | 3.5028e-05 | 0 | 0
1412.5375 | 0 | 201.607 | 115.691 | -54.981 | 4.5771e-07 | 0.0074158 | 3.6812e-05 | 0 | 0
1584.8932 | 0 | 187.203 | 113.074 | -52.842 | 4.2751e-07 | 0.0071886 | 3.8431e-05 | 0 | 0
1778.2794 | 0 | 174.587 | 111.145 | -50.46 | 3.9533e-07 | 0.006963 | 3.9916e-05 | 0 | 0
1995.2623 | 0 | 163.246 | 108.908 | -48.153 | 3.6399e-07 | 0.0067438 | 4.1347e-05 | 0 | 0
2238.7211 | 0 | 153.211 | 106.709 | -45.854 | 3.3297e-07 | 0.0065347 | 4.269e-05 | 0 | 0
2511.8864 | 0 | 144.566 | 105.054 | -43.391 | 3.0109e-07 | 0.0063371 | 4.3876e-05 | 0 | 0
2818.3829 | 0 | 136.966 | 103.379 | -40.994 | 2.7045e-07 | 0.0061491 | 4.4938e-05 | 0 | 0
3162.2777 | 0 | 130.376 | 101.778 | -38.679 | 2.4125e-07 | 0.0059787 | 4.5903e-05 | 0 | 0
3548.1339 | 0 | 124.604 | 100.41 | -36.31 | 2.1317e-07 | 0.0058199 | 4.6754e-05 | 0 | 0
3981.0717 | 0 | 119.509 | 99.1426 | -33.944 | 1.8679e-07 | 0.0056775 | 4.7556e-05 | 0 | 0
4466.8359 | 0 | 115.138 | 97.8798 | -31.776 | 1.6296e-07 | 0.0055458 | 4.8218e-05 | 0 | 0
5011.8723 | 0 | 111.375 | 96.7962 | -29.645 | 1.4103e-07 | 0.0054311 | 4.8811e-05 | 0 | 0
5623.4133 | 0 | 107.665 | 95.4257 | -27.585 | 1.2173e-07 | 0.0053327 | 4.958e-05 | 0 | 0
6309.5734 | 0 | 105.013 | 94.6698 | -25.643 | 1.0395e-07 | 0.0052362 | 4.9913e-05 | 0 | 0
7079.4578 | 0 | 102.458 | 93.7721 | -23.763 | 8.8414e-08 | 0.0051538 | 5.0353e-05 | 0 | 0
7943.2823 | 0 | 100.042 | 92.7857 | -21.957 | 7.4886e-08 | 0.0050814 | 5.0846e-05 | 0 | 0
8912.5094 | 0 | 98.135 | 92.0308 | -20.315 | 6.3176e-08 | 0.0050163 | 5.1173e-05 | 0 | 0
10000 | 0 | 96.2615 | 91.0973 | -18.853 | 5.3426e-08 | 0.0049582 | 5.1566e-05 | 0 | 0
11220.1845 | 0 | 94.5373 | 90.2082 | -17.406 | 4.4886e-08 | 0.0049093 | 5.1983e-05 | 0 | 0
12589.2541 | 0 | 92.3725 | 88.8387 | -15.899 | 3.7493e-08 | 0.004884 | 5.2928e-05 | 0 | 0
14125.3754 | 0 | 92.7434 | 89.7089 | -14.697 | 3.0824e-08 | 0.0048169 | 5.1991e-05 | 0 | 0
15848.9319 | 0 | 90.9774 | 88.6083 | -13.104 | 2.5026e-08 | 0.0047925 | 5.2732e-05 | 0 | 0
17782.7941 | 0 | 90.1235 | 88.0487 | -12.318 | 2.1186e-08 | 0.0047557 | 5.2824e-05 | 0 | 0
19952.6231 | 0 | 90.0873 | 88.2588 | -11.564 | 1.7749e-08 | 0.004713 | 5.237e-05 | 0 | 0
22387.2114 | 0 | 88.8803 | 87.4898 | -10.148 | 1.4093e-08 | 0.0047025 | 5.2964e-05 | 0 | 0
25118.8643 | 0 | 88.1837 | 87.0572 | -9.168 | 1.1448e-08 | 0.004683 | 5.3161e-05 | 0 | 0
28183.8293 | 0 | 87.1489 | 86.1717 | -8.588 | 9.6762e-09 | 0.0046728 | 5.3675e-05 | 0 | 0
31622.7766 | 0 | 87.0799 | 86.3127 | -7.611 | 7.6552e-09 | 0.0046507 | 5.3463e-05 | 0 | 0
35481.3389 | 0 | 86.7261 | 86.0855 | -6.968 | 6.2745e-09 | 0.0046325 | 5.3472e-05 | 0 | 0
39810.7171 | 0 | 85.9437 | 85.3772 | -6.582 | 5.332e-09 | 0.0046262 | 5.3886e-05 | 0 | 0
44668.3592 | 0 | 85.8812 | 85.4204 | -5.938 | 4.2924e-09 | 0.0046096 | 5.3733e-05 | 0 | 0
50118.7234 | 0 | 85.3284 | 84.9794 | -5.184 | 3.3624e-09 | 0.0046045 | 5.4022e-05 | 0 | 0
56234.1325 | 0 | 85.4593 | 85.172 | -4.7 | 2.7137e-09 | 0.0045892 | 5.376e-05 | 0 | 0
63095.7344 | 0 | 85.5055 | 85.2277 | -4.62 | 2.376e-09 | 0.0045756 | 5.3571e-05 | 0 | 0
70794.5784 | 0 | 84.7224 | 84.5452 | -3.706 | 1.7151e-09 | 0.0045775 | 5.4089e-05 | 0 | 0
79432.8235 | 0 | 84.587 | 84.3953 | -3.857 | 1.5934e-09 | 0.0045626 | 5.4e-05 | 0 | 0
89125.0938 | 0 | 84.4293 | 84.294 | -3.244 | 1.197e-09 | 0.0045436 | 5.3877e-05 | 0 | 0
100000 | 0 | 84.8176 | 84.7024 | -2.986 | 9.7733e-10 | 0.0045201 | 5.3354e-05 | 0 | 0
112201.8454 | 0 | 84.0096 | 83.91 | -2.79 | 8.219e-10 | 0.0045659 | 5.4401e-05 | 0 | 0
125892.5412 | 0 | 84.494 | 84.4124 | -2.518 | 6.5741e-10 | 0.0045434 | 5.3823e-05 | 0 | 0
141253.7545 | 0 | 84.4331 | 84.3833 | -1.968 | 4.5834e-10 | 0.0045366 | 5.3781e-05 | 0 | 0
158489.3192 | 0 | 83.8312 | 83.7802 | -1.999 | 4.1783e-10 | 0.0045393 | 5.42e-05 | 0 | 0
177827.941 | 0 | 84.0283 | 83.9775 | -1.991 | 3.7009e-10 | 0.0045355 | 5.4028e-05 | 0 | 0
199526.2315 | 0 | 83.7458 | 83.7206 | -1.405 | 2.3355e-10 | 0.0045306 | 5.4151e-05 | 0 | 0
223872.1139 | 0 | 82.8509 | 82.8005 | -1.999 | 2.9924e-10 | 0.0045483 | 5.4951e-05 | 0 | 0
251188.6432 | 0 | 84.8783 | 84.8541 | -1.369 | 1.7829e-10 | 0.0045007 | 5.3078e-05 | 0 | 0
281838.2931 | 0 | 83.5639 | 83.5394 | -1.388 | 1.6364e-10 | 0.00453 | 5.4265e-05 | 0 | 0
316227.766 | 0 | 83.2822 | 83.2662 | -1.124 | 1.1854e-10 | 0.0045285 | 5.4431e-05 | 0 | 0
354813.3892 | 0 | 83.6928 | 83.6658 | -1.455 | 1.3613e-10 | 0.0045033 | 5.3861e-05 | 0 | 0
398107.1706 | 0 | 84.1091 | 84.0941 | -1.084 | 8.9952e-11 | 0.0045011 | 5.3567e-05 | 0 | 0
446683.5922 | 0 | 83.791 | 83.7765 | -1.068 | 7.9283e-11 | 0.0044958 | 5.3706e-05 | 0 | 0
501187.2336 | 0 | 83.8143 | 83.7943 | -1.252 | 8.277e-11 | 0.0044892 | 5.361e-05 | 0 | 0
562341.3252 | 0 | 84.1661 | 84.154 | -0.969 | 5.6891e-11 | 0.004474 | 5.3207e-05 | 0 | 0
630957.3445 | 0 | 83.7932 | 83.7867 | -0.709 | 3.7269e-11 | 0.0044769 | 5.348e-05 | 0 | 0
707945.7844 | 0 | 84.4245 | 84.4224 | -0.403 | 1.872e-11 | 0.0044645 | 5.2934e-05 | 0 | 0
794328.2347 | 0 | 82.7295 | 82.7221 | -0.763 | 3.2236e-11 | 0.0044632 | 5.4002e-05 | 0 | 0
891250.9381 | 0 | 83.7741 | 83.7586 | -1.105 | 4.1112e-11 | 0.0044399 | 5.3049e-05 | 0 | 0
1000000 | 0 | 82.6988 | 82.6928 | -0.69 | 2.3164e-11 | 0.0044508 | 5.3867e-05 | 0 | 0
1100864.8229 | 2 | 83.5553 | 83.5495 | -0.673 | 2.031e-11 | 0.0044602 | 5.3434e-05 | 0 | 0
1203700.7056 | 2 | 82.3226 | 82.3157 | -0.742 | 2.0812e-11 | 0.0044597 | 5.4223e-05 | 0 | 0
1306536.5882 | 2 | 83.0976 | 83.0896 | -0.796 | 2.0375e-11 | 0.004427 | 5.3314e-05 | 0 | 0
1409372.4709 | 2 | 82.6833 | 82.67 | -1.03 | 2.4542e-11 | 0.0044344 | 5.3663e-05 | 0 | 0
1512208.3535 | 2 | 81.8114 | 81.7768 | -1.667 | 3.7435e-11 | 0.0044364 | 5.4251e-05 | 0 | 0
1615044.2362 | 2 | 81.189 | 81.1794 | -0.882 | 1.8679e-11 | 0.0044236 | 5.45e-05 | 0 | 0
1717880.1188 | 2 | 82.0385 | 82.0274 | -0.94 | 1.8521e-11 | 0.004395 | 5.3574e-05 | 0 | 0
1820716.0015 | 2 | 81.8326 | 81.8294 | -0.509 | 9.4881e-12 | 0.004391 | 5.365e-05 | 0 | 0
1923551.8841 | 2 | 80.4704 | 80.4543 | -1.149 | 2.062e-11 | 0.0043939 | 5.459e-05 | 0 | 0
2026387.7668 | 2 | 81.7544 | 81.7405 | -1.055 | 1.7689e-11 | 0.004383 | 5.3541e-05 | 0 | 0
2129223.6494 | 2 | 81.1627 | 81.159 | -0.544 | 8.7476e-12 | 0.0043708 | 5.3768e-05 | 0 | 0
2232059.5321 | 2 | 80.7334 | 80.721 | -1.002 | 1.5449e-11 | 0.0043756 | 5.4099e-05 | 0 | 0
2334895.4147 | 2 | 80.9133 | 80.9017 | -0.973 | 1.4312e-11 | 0.0043315 | 5.3424e-05 | 0 | 0
2437731.2974 | 2 | 80.6894 | 80.6822 | -0.769 | 1.0853e-11 | 0.0043412 | 5.3676e-05 | 0 | 0
2540567.18 | 2 | 80.2924 | 80.2902 | -0.42 | 5.7179e-12 | 0.0043181 | 5.3635e-05 | 0 | 0
2643403.0627 | 2 | 80.1025 | 80.0844 | -1.216 | 1.5951e-11 | 0.0043183 | 5.375e-05 | 0 | 0
2746238.9453 | 2 | 80.1947 | 80.1924 | -0.434 | 5.4687e-12 | 0.0043064 | 5.3533e-05 | 0 | 0
2849074.828 | 2 | 79.988 | 79.9635 | -1.42 | 1.7307e-11 | 0.0042748 | 5.3282e-05 | 0 | 0
2951910.7106 | 2 | 79.6302 | 79.63 | -0.119 | 1.4045e-12 | 0.0042752 | 5.351e-05 | 0 | 0
3054746.5933 | 2 | 79.5378 | 79.5367 | -0.302 | 3.4536e-12 | 0.0042868 | 5.37e-05 | 0 | 0
3157582.4759 | 2 | 79.2521 | 79.2317 | -1.302 | 1.4448e-11 | 0.0042709 | 5.3676e-05 | 0 | 0
3260418.3586 | 2 | 78.9054 | 78.8974 | -0.816 | 8.8062e-12 | 0.0042583 | 5.3734e-05 | 0 | 0
3363254.2412 | 2 | 77.0472 | 77.0455 | -0.381 | 4.0867e-12 | 0.0042563 | 5.4985e-05 | 0 | 0
3466090.1239 | 2 | 77.4623 | 77.4615 | -0.262 | 2.7094e-12 | 0.0042277 | 5.4309e-05 | 0 | 0
3568926.0065 | 2 | 78.227 | 78.2244 | -0.46 | 4.5779e-12 | 0.0042076 | 5.3511e-05 | 0 | 0
3671761.8892 | 2 | 77.3153 | 77.3005 | -1.118 | 1.0941e-11 | 0.0041865 | 5.3848e-05 | 0 | 0
3774597.7718 | 2 | 76.7884 | 76.787 | -0.353 | 3.3807e-12 | 0.0041865 | 5.4188e-05 | 0 | 0
3877433.6545 | 2 | 77.314 | 77.2575 | -2.191 | 2.0301e-11 | 0.0041597 | 5.3458e-05 | 0 | 0
3980269.5371 | 2 | 75.7643 | 75.7569 | -0.798 | 7.3461e-12 | 0.0041592 | 5.4533e-05 | 0 | 0
4083105.4198 | 2 | 75.2888 | 75.2827 | -0.727 | 6.5685e-12 | 0.0041369 | 5.4555e-05 | 0 | 0
4185941.3024 | 2 | 75.8052 | 75.8031 | -0.423 | 3.7005e-12 | 0.0041331 | 5.4099e-05 | 0 | 0
4288777.1851 | 2 | 74.3674 | 74.3668 | -0.242 | 2.1075e-12 | 0.0040982 | 5.4658e-05 | 0 | 0
4391613.0677 | 2 | 74.4103 | 74.3958 | -1.132 | 9.6247e-12 | 0.0040919 | 5.452e-05 | 0 | 0
4494448.9504 | 2 | 73.668 | 73.6676 | -0.178 | 1.4899e-12 | 0.0041066 | 5.5235e-05 | 0 | 0
4597284.833 | 2 | 74.1178 | 74.1166 | -0.331 | 2.6982e-12 | 0.0040684 | 5.4356e-05 | 0 | 0
4700120.7157 | 2 | 73.7054 | 73.691 | -1.136 | 9.1065e-12 | 0.0040298 | 5.4121e-05 | 0 | 0
4802956.5983 | 2 | 72.2722 | 72.2718 | -0.192 | 1.5366e-12 | 0.0040341 | 5.5233e-05 | 0 | 0
4905792.481 | 2 | 72.3008 | 72.3003 | -0.209 | 1.6378e-12 | 0.004019 | 5.497e-05 | 0 | 0
5008628.3636 | 2 | 71.4158 | 71.4155 | -0.184 | 1.4319e-12 | 0.0040112 | 5.5512e-05 | 0 | 0
5111464.2463 | 2 | 71.7483 | 71.7464 | -0.41 | 3.1085e-12 | 0.0040001 | 5.5081e-05 | 0 | 0
5214300.1289 | 2 | 70.4421 | 70.4417 | 0.212 | -1.6065e-12 | 0.0040105 | 5.6228e-05 | 0 | 0
5317136.0116 | 2 | 70.4748 | 70.4685 | 0.762 | -5.649e-12 | 0.0039623 | 5.5505e-05 | 0 | 0
5419971.8942 | 2 | 70.35 | 70.3499 | 0.034 | -2.511e-13 | 0.0039571 | 5.5507e-05 | 0 | 0
5522807.7769 | 2 | 68.9335 | 68.9332 | -0.152 | 1.1125e-12 | 0.0039337 | 5.6277e-05 | 0 | 0
5625643.6595 | 2 | 69.9212 | 69.9113 | 0.961 | -6.7829e-12 | 0.0039301 | 5.5395e-05 | 0 | 0
5728479.5422 | 2 | 69.0223 | 69.0193 | 0.532 | -3.734e-12 | 0.0039002 | 5.5671e-05 | 0 | 0
5831315.4248 | 2 | 68.7102 | 68.6914 | 1.34 | -9.2901e-12 | 0.0038918 | 5.5777e-05 | 0 | 0
5934151.3075 | 2 | 68.351 | 68.3403 | 1.014 | -6.9433e-12 | 0.0038685 | 5.57e-05 | 0 | 0
6036987.1901 | 2 | 67.6227 | 67.6132 | 0.963 | -6.5497e-12 | 0.0038677 | 5.6256e-05 | 0 | 0
6139823.0728 | 2 | 66.8721 | 66.856 | 1.257 | -8.5052e-12 | 0.0038698 | 5.689e-05 | 0 | 0
6242658.9554 | 2 | 66.2501 | 66.2391 | 1.046 | -7.0261e-12 | 0.0038208 | 5.6664e-05 | 0 | 0
6345494.8381 | 2 | 66.4093 | 66.3973 | 1.093 | -7.2013e-12 | 0.003818 | 5.6445e-05 | 0 | 0
6448330.7207 | 2 | 65.6001 | 65.5573 | 2.07 | -1.3589e-11 | 0.003814 | 5.7041e-05 | 0 | 0
6551166.6034 | 2 | 65.2173 | 65.1852 | 1.797 | -1.168e-11 | 0.0037736 | 5.6734e-05 | 0 | 0
6654002.486 | 2 | 64.9621 | 64.8847 | 2.797 | -1.7969e-11 | 0.0037601 | 5.6714e-05 | 0 | 0
6756838.3687 | 2 | 63.7043 | 63.67 | 1.881 | -1.2136e-11 | 0.003747 | 5.7594e-05 | 0 | 0
6859674.2513 | 2 | 63.8159 | 63.7696 | 2.185 | -1.3858e-11 | 0.003739 | 5.7333e-05 | 0 | 0
6962510.134 | 2 | 62.0584 | 62.0125 | 2.205 | -1.4171e-11 | 0.0037333 | 5.8835e-05 | 0 | 0
7065346.0166 | 2 | 62.5872 | 62.5281 | 2.489 | -1.5633e-11 | 0.0037208 | 5.81e-05 | 0 | 0
7168181.8993 | 2 | 61.7051 | 61.6161 | 3.078 | -1.9318e-11 | 0.0037307 | 5.9046e-05 | 0 | 0
7271017.7819 | 2 | 60.7469 | 60.6524 | 3.196 | -2.0091e-11 | 0.0037061 | 5.9539e-05 | 0 | 0
7373853.6646 | 2 | 60.4725 | 60.3924 | 2.948 | -1.8357e-11 | 0.0036895 | 5.9495e-05 | 0 | 0
7476689.5472 | 2 | 59.9625 | 59.8292 | 3.822 | -2.3666e-11 | 0.0036735 | 5.9696e-05 | 0 | 0
7579525.4299 | 2 | 59.1464 | 58.9628 | 4.516 | -2.7953e-11 | 0.0036555 | 6.0179e-05 | 0 | 0
7682361.3125 | 2 | 58.4853 | 58.3344 | 4.118 | -2.5434e-11 | 0.0036339 | 6.0458e-05 | 0 | 0
7785197.1952 | 2 | 57.9178 | 57.7865 | 3.858 | -2.3748e-11 | 0.0036297 | 6.0936e-05 | 0 | 0
7888033.0778 | 2 | 58.2545 | 58.0264 | 5.073 | -3.0625e-11 | 0.0035898 | 5.9867e-05 | 0 | 0
7990868.9605 | 2 | 57.0439 | 56.7403 | 5.914 | -3.5973e-11 | 0.0035901 | 6.11e-05 | 0 | 0
7990868.9605 | 2 | 56.2167 | 55.9832 | 5.224 | -3.2258e-11 | 0.0036242 | 6.2593e-05 | 0 | 0

## 1E-22
MODEL | IM3536
Serial NO. | 210902038
Ver | V1.07
DATE | 2023-04-01
TIME | 14:53
AC SETTINGS
FREQ | 7990900 | Hz
V | 0.01 | V
LIMIT | OFF
RANGE | AUTO
LOW Z | OFF
SPEED | MEDIUM
AVG | OFF
DELAY | 0 | s
TRIG SYNC | OFF
DC BIAS | OFF
Frequency(Hz) | AC Status | Z | Rs | PH | Cp | AC Vmoni | AC Imoni | DC Vmoni | DC Imoni
4.4668 | 0 | 39471.4 | 5342.17 | -82.222 | 8.9375e-07 | 0.010013 | 2.5383e-07 | 0 | 0
4.4668 | 0 | 40182.2 | 5785.43 | -81.722 | 8.7686e-07 | 0.010011 | 2.4927e-07 | 0 | 0
4.5709 | 0 | 38953.5 | 4509.66 | -83.352 | 8.8803e-07 | 0.010012 | 2.5717e-07 | 0 | 0
4.6774 | 0 | 38032.9 | 4719.83 | -82.871 | 8.8725e-07 | 0.010012 | 2.6341e-07 | 0 | 0
4.7863 | 0 | 36864.5 | 4981 | -82.235 | 8.9305e-07 | 0.010013 | 2.7178e-07 | 0 | 0
4.8978 | 0 | 35657.8 | 4741.91 | -82.358 | 9.0281e-07 | 0.010015 | 2.8103e-07 | 0 | 0
5.0119 | 0 | 35772.2 | 4600.96 | -82.61 | 8.8067e-07 | 0.010013 | 2.8008e-07 | 0 | 0
5.1286 | 0 | 34656.4 | 4102.07 | -83.202 | 8.889e-07 | 0.010014 | 2.8913e-07 | 0 | 0
5.2481 | 0 | 34483.7 | 5198.39 | -81.33 | 8.6907e-07 | 0.010014 | 2.9057e-07 | 0 | 0
5.3703 | 0 | 33774.8 | 4803.05 | -81.824 | 8.6859e-07 | 0.010018 | 2.9678e-07 | 0 | 0
5.4954 | 0 | 32537.3 | 3982.36 | -82.97 | 8.8267e-07 | 0.010014 | 3.0795e-07 | 0 | 0
5.6234 | 0 | 31985.8 | 4171.23 | -82.507 | 8.7781e-07 | 0.010015 | 3.1331e-07 | 0 | 0
5.7544 | 0 | 31208.7 | 4490.67 | -81.727 | 8.7768e-07 | 0.010013 | 3.2103e-07 | 0 | 0
5.8884 | 0 | 30334.5 | 4024.52 | -82.376 | 8.829e-07 | 0.010012 | 3.3027e-07 | 0 | 0
6.0256 | 0 | 29834.9 | 4240.44 | -81.829 | 8.7568e-07 | 0.01001 | 3.3573e-07 | 0 | 0
6.166 | 0 | 29072.1 | 4041.14 | -82.01 | 8.7866e-07 | 0.010008 | 3.4447e-07 | 0 | 0
6.3096 | 0 | 28549.3 | 3745.37 | -82.462 | 8.7584e-07 | 0.010011 | 3.5089e-07 | 0 | 0
6.4565 | 0 | 28053.8 | 3908.82 | -81.991 | 8.6964e-07 | 0.010012 | 3.5711e-07 | 0 | 0
6.6069 | 0 | 27330.8 | 3586.13 | -82.46 | 8.7336e-07 | 0.01001 | 3.6649e-07 | 0 | 0
6.7608 | 0 | 26414.9 | 3590.53 | -82.188 | 8.8303e-07 | 0.010015 | 3.7938e-07 | 0 | 0
6.9183 | 0 | 26066.5 | 3635.61 | -81.983 | 8.7371e-07 | 0.010013 | 3.8439e-07 | 0 | 0
7.0795 | 0 | 25466.1 | 3794.81 | -81.43 | 8.7287e-07 | 0.010011 | 3.9338e-07 | 0 | 0
7.2444 | 0 | 24916.1 | 3255.73 | -82.492 | 8.7471e-07 | 0.010008 | 4.0194e-07 | 0 | 0
7.4131 | 0 | 24282.4 | 3344.92 | -82.082 | 8.7609e-07 | 0.010015 | 4.1271e-07 | 0 | 0
7.5858 | 0 | 24016.6 | 3214.02 | -82.309 | 8.6525e-07 | 0.010013 | 4.172e-07 | 0 | 0
7.7625 | 0 | 23310.1 | 3047 | -82.489 | 8.7231e-07 | 0.010016 | 4.2998e-07 | 0 | 0
7.9433 | 0 | 23166.4 | 3076.45 | -82.369 | 8.5758e-07 | 0.010007 | 4.3228e-07 | 0 | 0
8.1283 | 0 | 22124.6 | 2948.52 | -82.341 | 8.7692e-07 | 0.010011 | 4.5279e-07 | 0 | 0
8.3176 | 0 | 21661.7 | 3164.28 | -81.6 | 8.7361e-07 | 0.01001 | 4.6244e-07 | 0 | 0
8.5114 | 0 | 21404.1 | 2942.72 | -82.098 | 8.6547e-07 | 0.010012 | 4.6808e-07 | 0 | 0
8.7096 | 0 | 20988.3 | 2948.76 | -81.923 | 8.6198e-07 | 0.010009 | 4.7723e-07 | 0 | 0
8.9125 | 0 | 20516.7 | 2690.14 | -82.466 | 8.6312e-07 | 0.01001 | 4.8827e-07 | 0 | 0
9.1201 | 0 | 20037.6 | 2792.72 | -81.988 | 8.6242e-07 | 0.010011 | 5.0001e-07 | 0 | 0
9.3325 | 0 | 19430.2 | 2683.69 | -82.061 | 8.6952e-07 | 0.010013 | 5.157e-07 | 0 | 0
9.5499 | 0 | 19053.1 | 2575.95 | -82.23 | 8.6665e-07 | 0.010008 | 5.2565e-07 | 0 | 0
9.7724 | 0 | 18637.8 | 2671.26 | -81.76 | 8.6501e-07 | 0.010011 | 5.3757e-07 | 0 | 0
10 | 0 | 18331.4 | 2447.12 | -82.329 | 8.6044e-07 | 0.010013 | 5.4665e-07 | 0 | 0
10.2329 | 0 | 18036.2 | 2392.15 | -82.378 | 8.5496e-07 | 0.010009 | 5.5538e-07 | 0 | 0
10.4713 | 0 | 17457.5 | 2227.57 | -82.669 | 8.6363e-07 | 0.010007 | 5.7369e-07 | 0 | 0
10.7152 | 0 | 17185.2 | 2304.2 | -82.295 | 8.5612e-07 | 0.01001 | 5.8297e-07 | 0 | 0
10.9648 | 0 | 16849.6 | 2369.85 | -81.915 | 8.5326e-07 | 0.010009 | 5.9448e-07 | 0 | 0
11.2202 | 0 | 16435.9 | 2251.29 | -82.127 | 8.5491e-07 | 0.010008 | 6.0942e-07 | 0 | 0
11.4815 | 0 | 16115.1 | 2230.29 | -82.045 | 8.5201e-07 | 0.010008 | 6.2156e-07 | 0 | 0
11.749 | 0 | 15719.9 | 2164.07 | -82.087 | 8.5345e-07 | 0.010007 | 6.371e-07 | 0 | 0
12.0226 | 0 | 15438.3 | 2111.62 | -82.139 | 8.496e-07 | 0.010006 | 6.4868e-07 | 0 | 0
12.3027 | 0 | 15120.1 | 2039.88 | -82.246 | 8.4795e-07 | 0.010008 | 6.6245e-07 | 0 | 0
12.5893 | 0 | 14727.6 | 2041.95 | -82.03 | 8.5006e-07 | 0.010005 | 6.7994e-07 | 0 | 0
12.8825 | 0 | 14368.5 | 1988.59 | -82.045 | 8.5171e-07 | 0.010006 | 6.97e-07 | 0 | 0
13.1826 | 0 | 14030.8 | 1981.93 | -81.879 | 8.5201e-07 | 0.010008 | 7.139e-07 | 0 | 0
13.4896 | 0 | 13839.4 | 1907.59 | -82.077 | 8.4435e-07 | 0.010008 | 7.2383e-07 | 0 | 0
13.8038 | 0 | 13509.8 | 1922.48 | -81.819 | 8.4499e-07 | 0.010007 | 7.4144e-07 | 0 | 0
14.1254 | 0 | 13227 | 1868.3 | -81.88 | 8.4302e-07 | 0.010002 | 7.5687e-07 | 0 | 0
14.4544 | 0 | 12938.8 | 1789.33 | -82.051 | 8.4307e-07 | 0.010005 | 7.7396e-07 | 0 | 0
14.7911 | 0 | 12679.5 | 1844.45 | -81.636 | 8.3966e-07 | 0.010005 | 7.8983e-07 | 0 | 0
15.1356 | 0 | 12429.1 | 1806.09 | -81.645 | 8.3679e-07 | 0.010003 | 8.0556e-07 | 0 | 0
15.4882 | 0 | 12157.7 | 1752.06 | -81.714 | 8.363e-07 | 0.010006 | 8.2381e-07 | 0 | 0
15.8489 | 0 | 11843.5 | 1768.71 | -81.411 | 8.3833e-07 | 0.010002 | 8.4539e-07 | 0 | 0
16.2181 | 0 | 11609.2 | 1657.32 | -81.792 | 8.3656e-07 | 0.0099995 | 8.6222e-07 | 0 | 0
16.5959 | 0 | 11368.1 | 1646.64 | -81.672 | 8.3449e-07 | 0.010001 | 8.8065e-07 | 0 | 0
16.9824 | 0 | 11127.2 | 1625.13 | -81.602 | 8.3332e-07 | 0.010002 | 8.9982e-07 | 0 | 0
17.378 | 0 | 10895.5 | 1602.82 | -81.541 | 8.3133e-07 | 0.010006 | 9.1934e-07 | 0 | 0
17.7828 | 0 | 10662.9 | 1562.34 | -81.575 | 8.3043e-07 | 0.010002 | 9.3903e-07 | 0 | 0
18.197 | 0 | 10403.8 | 1523.75 | -81.578 | 8.3147e-07 | 0.0099985 | 9.6208e-07 | 0 | 0
18.6209 | 0 | 10285.5 | 1466.98 | -81.8 | 8.2253e-07 | 0.01 | 9.7331e-07 | 0 | 0
19.0546 | 0 | 10003.8 | 1445.59 | -81.691 | 8.2638e-07 | 0.010005 | 1.0013e-06 | 0 | 0
19.4984 | 0 | 9809.63 | 1482.12 | -81.31 | 8.2247e-07 | 0.010005 | 1.021e-06 | 0 | 0
19.9526 | 0 | 9559.18 | 1419.69 | -81.459 | 8.253e-07 | 0.0099992 | 1.0472e-06 | 0 | 0
20.4174 | 0 | 9400.39 | 1347.51 | -81.758 | 8.2056e-07 | 0.0099967 | 1.0647e-06 | 0 | 0
20.893 | 0 | 9140.66 | 1334.9 | -81.603 | 8.2456e-07 | 0.0099991 | 1.0952e-06 | 0 | 0
21.3796 | 0 | 8985.64 | 1331.67 | -81.477 | 8.193e-07 | 0.009998 | 1.114e-06 | 0 | 0
21.8776 | 0 | 8764.13 | 1259.16 | -81.74 | 8.2136e-07 | 0.010001 | 1.1425e-06 | 0 | 0
22.3872 | 0 | 8639.1 | 1286.91 | -81.433 | 8.1363e-07 | 0.0099971 | 1.1586e-06 | 0 | 0
22.9087 | 0 | 8399 | 1267.35 | -81.321 | 8.1765e-07 | 0.010003 | 1.1925e-06 | 0 | 0
23.4423 | 0 | 8223.79 | 1227.02 | -81.419 | 8.164e-07 | 0.0099976 | 1.2172e-06 | 0 | 0
23.9883 | 0 | 8104.64 | 1189.28 | -81.562 | 8.0971e-07 | 0.0099979 | 1.2352e-06 | 0 | 0
24.5471 | 0 | 7889.72 | 1169.52 | -81.475 | 8.1261e-07 | 0.0099973 | 1.2682e-06 | 0 | 0
25.1189 | 0 | 7728.04 | 1154.92 | -81.405 | 8.1064e-07 | 0.009994 | 1.2943e-06 | 0 | 0
25.704 | 0 | 7549.59 | 1128.71 | -81.402 | 8.1106e-07 | 0.0099923 | 1.3247e-06 | 0 | 0
26.3027 | 0 | 7425.19 | 1128.77 | -81.256 | 8.0553e-07 | 0.0099921 | 1.3469e-06 | 0 | 0
26.9153 | 0 | 7216.72 | 1066.85 | -81.499 | 8.1023e-07 | 0.009991 | 1.3856e-06 | 0 | 0
27.5423 | 0 | 7121.57 | 1088.59 | -81.207 | 8.0195e-07 | 0.009999 | 1.4053e-06 | 0 | 0
28.1838 | 0 | 6911.99 | 1075.11 | -81.052 | 8.0716e-07 | 0.0099854 | 1.4459e-06 | 0 | 0
28.8403 | 0 | 6771.31 | 1021.1 | -81.327 | 8.0567e-07 | 0.0099982 | 1.4779e-06 | 0 | 0
29.5121 | 0 | 6651.37 | 976.962 | -81.554 | 8.0205e-07 | 0.0099895 | 1.5032e-06 | 0 | 0
30.1995 | 0 | 6490.84 | 986.831 | -81.255 | 8.0248e-07 | 0.0099909 | 1.5406e-06 | 0 | 0
30.903 | 0 | 6351.15 | 981.789 | -81.107 | 8.0123e-07 | 0.0099887 | 1.5742e-06 | 0 | 0
31.6228 | 0 | 6243.12 | 970.254 | -81.059 | 7.9643e-07 | 0.0099902 | 1.6016e-06 | 0 | 0
35.4813 | 0 | 5620.22 | 917.157 | -80.608 | 7.8745e-07 | 0.0099885 | 1.7789e-06 | 0 | 0
39.8107 | 0 | 5027.59 | 830.095 | -80.496 | 7.8427e-07 | 0.0099797 | 1.9868e-06 | 0 | 0
44.6684 | 0 | 4596.19 | 769.617 | -80.361 | 7.6424e-07 | 0.00998 | 2.1734e-06 | 0 | 0
50.1187 | 0 | 4094.76 | 722.756 | -79.834 | 7.6332e-07 | 0.0099728 | 2.4378e-06 | 0 | 0
56.2341 | 0 | 3714.5 | 652.271 | -79.886 | 7.5015e-07 | 0.0099666 | 2.6858e-06 | 0 | 0
63.0957 | 0 | 3312.52 | 570.981 | -80.074 | 7.5004e-07 | 0.0099572 | 3.0089e-06 | 0 | 0
70.7946 | 0 | 2988.84 | 530.923 | -79.768 | 7.4026e-07 | 0.0099469 | 3.3313e-06 | 0 | 0
79.4328 | 0 | 2708.13 | 502.356 | -79.31 | 7.2705e-07 | 0.0099431 | 3.6752e-06 | 0 | 0
89.1251 | 0 | 2435.3 | 461.039 | -79.087 | 7.1998e-07 | 0.0099294 | 4.0813e-06 | 0 | 0
100 | 0 | 2199.13 | 425.881 | -78.834 | 7.1002e-07 | 0.0099109 | 4.5121e-06 | 0 | 0
112.2018 | 0 | 1985.16 | 398.347 | -78.424 | 7.0002e-07 | 0.0099004 | 4.9933e-06 | 0 | 0
125.8925 | 0 | 1794.76 | 372.338 | -78.027 | 6.8908e-07 | 0.0098783 | 5.5108e-06 | 0 | 0
141.2538 | 0 | 1617.59 | 347.704 | -77.587 | 6.8028e-07 | 0.0098648 | 6.1062e-06 | 0 | 0
158.4893 | 0 | 1456.55 | 323.991 | -77.148 | 6.7216e-07 | 0.0098428 | 6.7665e-06 | 0 | 0
177.8279 | 0 | 1315.72 | 301.711 | -76.743 | 6.621e-07 | 0.0098107 | 7.4666e-06 | 0 | 0
199.5262 | 0 | 1190.17 | 285.939 | -76.099 | 6.5057e-07 | 0.0097813 | 8.2297e-06 | 0 | 0
223.8721 | 0 | 1076.99 | 267.615 | -75.612 | 6.394e-07 | 0.0097389 | 9.0555e-06 | 0 | 0
251.1886 | 0 | 973.047 | 252.021 | -74.989 | 6.2894e-07 | 0.0096954 | 9.9785e-06 | 0 | 0
281.8383 | 0 | 878.945 | 237.698 | -74.31 | 6.1853e-07 | 0.0096499 | 1.0995e-05 | 0 | 0
316.2278 | 0 | 795.816 | 224.927 | -73.582 | 6.0663e-07 | 0.0096105 | 1.2081e-05 | 0 | 0
354.8134 | 0 | 720.757 | 212.606 | -72.844 | 5.9466e-07 | 0.0095446 | 1.3248e-05 | 0 | 0
398.1072 | 0 | 652.765 | 202.139 | -71.961 | 5.8233e-07 | 0.0094694 | 1.4512e-05 | 0 | 0
446.6836 | 0 | 592.585 | 193.4 | -70.952 | 5.6835e-07 | 0.0093846 | 1.5844e-05 | 0 | 0
501.1872 | 0 | 537.296 | 183.913 | -69.983 | 5.5532e-07 | 0.0092851 | 1.7289e-05 | 0 | 0
562.3413 | 0 | 487.984 | 175.916 | -68.869 | 5.4099e-07 | 0.009176 | 1.8813e-05 | 0 | 0
630.9573 | 0 | 443.781 | 169.04 | -67.61 | 5.2554e-07 | 0.0090542 | 2.0413e-05 | 0 | 0
707.9458 | 0 | 404.286 | 162.818 | -66.251 | 5.0898e-07 | 0.0089162 | 2.2067e-05 | 0 | 0
794.3282 | 0 | 368.936 | 156.866 | -64.838 | 4.9155e-07 | 0.0087599 | 2.3758e-05 | 0 | 0
891.2509 | 0 | 337.173 | 151.55 | -63.29 | 4.7311e-07 | 0.0085938 | 2.5505e-05 | 0 | 0
1000 | 0 | 308.603 | 146.759 | -61.604 | 4.5368e-07 | 0.0084121 | 2.7278e-05 | 0 | 0
1122.0185 | 0 | 283.764 | 142.448 | -59.868 | 4.3234e-07 | 0.0082208 | 2.8991e-05 | 0 | 0
1258.9254 | 0 | 261.109 | 138.488 | -57.969 | 4.1047e-07 | 0.008016 | 3.0722e-05 | 0 | 0
1412.5375 | 0 | 240.842 | 135.579 | -55.741 | 3.8667e-07 | 0.0078095 | 3.245e-05 | 0 | 0
1584.8932 | 0 | 223.143 | 132.066 | -53.712 | 3.6274e-07 | 0.0075951 | 3.4063e-05 | 0 | 0
1778.2794 | 0 | 207.932 | 129.623 | -51.436 | 3.3655e-07 | 0.0073833 | 3.5536e-05 | 0 | 0
1995.2623 | 0 | 193.703 | 126.823 | -49.101 | 3.1126e-07 | 0.0071739 | 3.7066e-05 | 0 | 0
2238.7211 | 0 | 182.182 | 124.683 | -46.813 | 2.8452e-07 | 0.0069624 | 3.8249e-05 | 0 | 0
2511.8864 | 0 | 171.332 | 122.701 | -44.262 | 2.581e-07 | 0.0067711 | 3.9554e-05 | 0 | 0
2818.3829 | 0 | 161.908 | 120.534 | -41.887 | 2.3287e-07 | 0.0065838 | 4.0701e-05 | 0 | 0
3162.2777 | 0 | 153.863 | 118.712 | -39.507 | 2.0809e-07 | 0.0064073 | 4.1681e-05 | 0 | 0
3548.1339 | 0 | 146.734 | 116.975 | -37.137 | 1.8456e-07 | 0.0062493 | 4.263e-05 | 0 | 0
3981.0717 | 0 | 140.741 | 115.599 | -34.779 | 1.6203e-07 | 0.0061035 | 4.3409e-05 | 0 | 0
4466.8359 | 0 | 135.232 | 114.01 | -32.534 | 1.417e-07 | 0.0059713 | 4.42e-05 | 0 | 0
5011.8723 | 0 | 130.547 | 112.73 | -30.286 | 1.2267e-07 | 0.005849 | 4.4844e-05 | 0 | 0
5623.4133 | 0 | 126.282 | 111.247 | -28.244 | 1.0606e-07 | 0.0057439 | 4.5527e-05 | 0 | 0
6309.5734 | 0 | 123.066 | 110.388 | -26.236 | 9.0609e-08 | 0.0056446 | 4.591e-05 | 0 | 0
7079.4578 | 0 | 119.594 | 108.958 | -24.347 | 7.7496e-08 | 0.0055632 | 4.6562e-05 | 0 | 0
7943.2823 | 0 | 117.005 | 108.065 | -22.543 | 6.5651e-08 | 0.0054843 | 4.6919e-05 | 0 | 0
8912.5094 | 0 | 114.699 | 107.202 | -20.829 | 5.5362e-08 | 0.005415 | 4.7259e-05 | 0 | 0
10000 | 0 | 112.588 | 106.306 | -19.229 | 4.6557e-08 | 0.0053529 | 4.7593e-05 | 0 | 0
11220.1845 | 0 | 111.155 | 105.877 | -17.728 | 3.8858e-08 | 0.0052941 | 4.7672e-05 | 0 | 0
12589.2541 | 0 | 108.986 | 104.755 | -16.018 | 3.2008e-08 | 0.0052552 | 4.8264e-05 | 0 | 0
14125.3754 | 0 | 107.072 | 103.41 | -15.027 | 2.7285e-08 | 0.0052185 | 4.8785e-05 | 0 | 0
15848.9319 | 0 | 106.39 | 103.457 | -13.484 | 2.2009e-08 | 0.0051737 | 4.8676e-05 | 0 | 0
17782.7941 | 0 | 104.932 | 102.343 | -12.755 | 1.8831e-08 | 0.0051393 | 4.9025e-05 | 0 | 0
19952.6231 | 0 | 104.397 | 102.242 | -11.662 | 1.5445e-08 | 0.0051089 | 4.8984e-05 | 0 | 0
22387.2114 | 0 | 104.291 | 102.372 | -11.008 | 1.3017e-08 | 0.0050699 | 4.866e-05 | 0 | 0
25118.8643 | 0 | 103.163 | 101.866 | -9.098 | 9.7111e-09 | 0.0050616 | 4.9111e-05 | 0 | 0
28183.8293 | 0 | 101.674 | 100.444 | -8.922 | 8.6134e-09 | 0.0050434 | 4.9652e-05 | 0 | 0
31622.7766 | 0 | 101.203 | 100.264 | -7.811 | 6.7588e-09 | 0.0050317 | 4.9768e-05 | 0 | 0
35481.3389 | 0 | 100.625 | 99.7335 | -7.634 | 5.9221e-09 | 0.0050058 | 4.9796e-05 | 0 | 0
39810.7171 | 0 | 100.215 | 99.5348 | -6.679 | 4.6396e-09 | 0.0050024 | 4.9967e-05 | 0 | 0
44668.3592 | 0 | 100.423 | 99.87 | -6.016 | 3.7188e-09 | 0.0049835 | 4.9676e-05 | 0 | 0
50118.7234 | 0 | 99.3879 | 98.9204 | -5.559 | 3.0954e-09 | 0.0049815 | 5.0174e-05 | 0 | 0
56234.1325 | 0 | 98.9408 | 98.5961 | -4.784 | 2.3857e-09 | 0.0049761 | 5.0345e-05 | 0 | 0
63095.7344 | 0 | 99.1751 | 98.8269 | -4.803 | 2.1295e-09 | 0.0049526 | 4.9989e-05 | 0 | 0
70794.5784 | 0 | 98.984 | 98.7059 | -4.296 | 1.7013e-09 | 0.0049418 | 4.9976e-05 | 0 | 0
79432.8235 | 0 | 98.3904 | 98.1786 | -3.76 | 1.3354e-09 | 0.0049364 | 5.0224e-05 | 0 | 0
89125.0938 | 0 | 98.6766 | 98.4819 | -3.6 | 1.1363e-09 | 0.0049125 | 4.9836e-05 | 0 | 0
100000 | 0 | 98.0714 | 97.9285 | -3.094 | 8.7582e-10 | 0.0048991 | 5.0008e-05 | 0 | 0
112201.8454 | 0 | 96.6969 | 96.5983 | -2.587 | 6.621e-10 | 0.0049347 | 5.108e-05 | 0 | 0
125892.5412 | 0 | 97.6218 | 97.5065 | -2.784 | 6.29e-10 | 0.0049221 | 5.0467e-05 | 0 | 0
141253.7545 | 0 | 98.9167 | 98.7717 | -3.103 | 6.1655e-10 | 0.0048957 | 4.9539e-05 | 0 | 0
158489.3192 | 0 | 97.6535 | 97.578 | -2.253 | 4.0434e-10 | 0.0049118 | 5.0345e-05 | 0 | 0
177827.941 | 0 | 96.8699 | 96.8066 | -2.072 | 3.34e-10 | 0.0049116 | 5.075e-05 | 0 | 0
199526.2315 | 0 | 97.2303 | 97.1636 | -2.123 | 3.0396e-10 | 0.0049056 | 5.05e-05 | 0 | 0
223872.1139 | 0 | 95.8078 | 95.7901 | -1.102 | 1.427e-10 | 0.0049243 | 5.1447e-05 | 0 | 0
251188.6432 | 0 | 97.5194 | 97.4691 | -1.839 | 2.0854e-10 | 0.0048879 | 5.0171e-05 | 0 | 0
281838.2931 | 0 | 97.4174 | 97.4015 | -1.034 | 1.0462e-10 | 0.0048889 | 5.0235e-05 | 0 | 0
316227.766 | 0 | 97.4376 | 97.4114 | -1.327 | 1.1965e-10 | 0.0048827 | 5.0162e-05 | 0 | 0
354813.3892 | 0 | 97.1293 | 97.1105 | -1.128 | 9.0912e-11 | 0.0048772 | 5.0264e-05 | 0 | 0
398107.1706 | 0 | 97.7483 | 97.6709 | -2.281 | 1.6276e-10 | 0.0048602 | 4.9771e-05 | 0 | 0
446683.5922 | 0 | 97.1291 | 97.1037 | -1.311 | 8.3949e-11 | 0.0048655 | 5.0141e-05 | 0 | 0
501187.2336 | 0 | 96.1386 | 96.1017 | -1.588 | 9.1557e-11 | 0.0048766 | 5.0773e-05 | 0 | 0
562341.3252 | 0 | 97.3651 | 97.3453 | -1.155 | 5.8582e-11 | 0.0048508 | 4.9868e-05 | 0 | 0
630957.3445 | 0 | 97.5898 | 97.5564 | -1.5 | 6.7639e-11 | 0.0048345 | 4.9587e-05 | 0 | 0
707945.7844 | 0 | 95.9288 | 95.9212 | -0.724 | 2.9594e-11 | 0.0048545 | 5.0654e-05 | 0 | 0
794328.2347 | 0 | 97.4096 | 97.3888 | -1.184 | 4.25e-11 | 0.0048203 | 4.9531e-05 | 0 | 0
891250.9381 | 0 | 96.1204 | 96.1073 | -0.947 | 3.0708e-11 | 0.0048253 | 5.0246e-05 | 0 | 0
1000000 | 0 | 96.8995 | 96.8702 | -1.408 | 4.0373e-11 | 0.0047932 | 4.9508e-05 | 0 | 0
1100864.8229 | 2 | 97.371 | 97.3651 | -0.633 | 1.639e-11 | 0.0048054 | 4.9397e-05 | 0 | 0
1203700.7056 | 2 | 95.805 | 95.7867 | -1.119 | 2.6959e-11 | 0.0048134 | 5.0283e-05 | 0 | 0
1306536.5882 | 2 | 95.7985 | 95.7628 | -1.565 | 3.4729e-11 | 0.0048014 | 5.0154e-05 | 0 | 0
1409372.4709 | 2 | 95.6772 | 95.6245 | -1.901 | 3.9156e-11 | 0.0047857 | 5.0044e-05 | 0 | 0
1512208.3535 | 2 | 94.7775 | 94.76 | -1.101 | 2.133e-11 | 0.0047806 | 5.0457e-05 | 0 | 0
1615044.2362 | 2 | 95.1285 | 95.1002 | -1.399 | 2.5301e-11 | 0.0047401 | 4.9837e-05 | 0 | 0
1717880.1188 | 2 | 94.5674 | 94.5078 | -2.034 | 3.4765e-11 | 0.0047434 | 5.0158e-05 | 0 | 0
1820716.0015 | 2 | 94.8459 | 94.7993 | -1.797 | 2.8894e-11 | 0.0047125 | 4.9677e-05 | 0 | 0
1923551.8841 | 2 | 94.2607 | 94.2083 | -1.91 | 2.9262e-11 | 0.0047041 | 4.9891e-05 | 0 | 0
2026387.7668 | 2 | 94.9769 | 94.9129 | -2.103 | 3.035e-11 | 0.0047283 | 4.9721e-05 | 0 | 0
2129223.6494 | 2 | 94.7876 | 94.6828 | -2.695 | 3.7077e-11 | 0.004716 | 4.9681e-05 | 0 | 0
2232059.5321 | 2 | 92.6584 | 92.5767 | -2.406 | 3.2308e-11 | 0.0047146 | 5.0796e-05 | 0 | 0
2334895.4147 | 2 | 93.7079 | 93.5982 | -2.773 | 3.519e-11 | 0.0046894 | 4.9948e-05 | 0 | 0
2437731.2974 | 2 | 94.7548 | 94.5867 | -3.413 | 4.1025e-11 | 0.0046752 | 4.9235e-05 | 0 | 0
2540567.18 | 2 | 94.2282 | 94.1621 | -2.147 | 2.4906e-11 | 0.0046526 | 4.9255e-05 | 0 | 0
2643403.0627 | 2 | 92.8961 | 92.7892 | -2.749 | 3.1079e-11 | 0.00464 | 4.9812e-05 | 0 | 0
2746238.9453 | 2 | 92.3755 | 92.2961 | -2.376 | 2.6009e-11 | 0.0046191 | 4.9858e-05 | 0 | 0
2849074.828 | 2 | 92.2276 | 92.1176 | -2.799 | 2.9576e-11 | 0.0046065 | 4.979e-05 | 0 | 0
2951910.7106 | 2 | 94.1403 | 94.0192 | -2.906 | 2.9036e-11 | 0.0045473 | 4.8137e-05 | 0 | 0
3054746.5933 | 2 | 91.1817 | 91.032 | -3.283 | 3.2725e-11 | 0.0045814 | 5.0055e-05 | 0 | 0
3157582.4759 | 2 | 91.5064 | 91.4124 | -2.598 | 2.4971e-11 | 0.0045585 | 4.961e-05 | 0 | 0
3260418.3586 | 2 | 90.2232 | 90.0872 | -3.147 | 2.97e-11 | 0.0045377 | 5.0067e-05 | 0 | 0
3363254.2412 | 2 | 90.9009 | 90.8034 | -2.654 | 2.4103e-11 | 0.0045213 | 4.9494e-05 | 0 | 0
3466090.1239 | 2 | 89.3367 | 89.1643 | -3.56 | 3.1914e-11 | 0.0045026 | 5.0134e-05 | 0 | 0
3568926.0065 | 2 | 89.5045 | 89.3664 | -3.184 | 2.767e-11 | 0.0044762 | 4.9729e-05 | 0 | 0
3671761.8892 | 2 | 89.6767 | 89.5076 | -3.519 | 2.9669e-11 | 0.0044655 | 4.9497e-05 | 0 | 0
3774597.7718 | 2 | 88.6651 | 88.5796 | -2.516 | 2.0872e-11 | 0.0044469 | 4.9834e-05 | 0 | 0
3877433.6545 | 2 | 88.4372 | 88.3021 | -3.168 | 2.5646e-11 | 0.0044419 | 4.9885e-05 | 0 | 0
3980269.5371 | 2 | 88.109 | 88.0739 | -1.617 | 1.2809e-11 | 0.0044072 | 4.9658e-05 | 0 | 0
4083105.4198 | 2 | 86.5462 | 86.4193 | -3.103 | 2.4378e-11 | 0.0044079 | 5.0545e-05 | 0 | 0
4185941.3024 | 2 | 86.6483 | 86.4886 | -3.48 | 2.6636e-11 | 0.0043898 | 5.0262e-05 | 0 | 0
4288777.1851 | 2 | 86.6069 | 86.5341 | -2.349 | 1.7562e-11 | 0.0043624 | 4.9942e-05 | 0 | 0
4391613.0677 | 2 | 85.1987 | 85.1009 | -2.745 | 2.0371e-11 | 0.004358 | 5.0683e-05 | 0 | 0
4494448.9504 | 2 | 85.7431 | 85.6735 | -2.309 | 1.6642e-11 | 0.0043206 | 4.9902e-05 | 0 | 0
4597284.833 | 2 | 84.1859 | 84.1627 | -1.345 | 9.6531e-12 | 0.0042968 | 5.0515e-05 | 0 | 0
4700120.7157 | 2 | 83.0624 | 82.8742 | -3.858 | 2.7429e-11 | 0.0042879 | 5.1069e-05 | 0 | 0
4802956.5983 | 2 | 82.9354 | 82.8451 | -2.675 | 1.8645e-11 | 0.0042773 | 5.0997e-05 | 0 | 0
4905792.481 | 2 | 83.3223 | 83.2255 | -2.763 | 1.8767e-11 | 0.0042763 | 5.0728e-05 | 0 | 0
5008628.3636 | 2 | 82.2398 | 82.1161 | -3.143 | 2.1186e-11 | 0.0042358 | 5.0888e-05 | 0 | 0
5111464.2463 | 2 | 82.9532 | 82.8607 | -2.706 | 1.772e-11 | 0.0042208 | 5.0253e-05 | 0 | 0
5214300.1289 | 2 | 80.6152 | 80.56 | -2.12 | 1.4009e-11 | 0.0042186 | 5.1663e-05 | 0 | 0
5317136.0116 | 2 | 81.0748 | 80.9314 | -3.408 | 2.195e-11 | 0.0041796 | 5.0859e-05 | 0 | 0
5419971.8942 | 2 | 80.6984 | 80.5747 | -3.172 | 2.0136e-11 | 0.0041649 | 5.0881e-05 | 0 | 0
5522807.7769 | 2 | 78.2083 | 78.093 | -3.112 | 2.0003e-11 | 0.0041709 | 5.2585e-05 | 0 | 0
5625643.6595 | 2 | 79.8184 | 79.7456 | -2.449 | 1.5143e-11 | 0.0041567 | 5.1315e-05 | 0 | 0
5728479.5422 | 2 | 78.6886 | 78.6181 | -2.425 | 1.4941e-11 | 0.0041169 | 5.1534e-05 | 0 | 0
5831315.4248 | 2 | 78.7833 | 78.7433 | -1.825 | 1.1035e-11 | 0.0041036 | 5.1282e-05 | 0 | 0
5934151.3075 | 2 | 78.4613 | 78.434 | -1.513 | 9.0262e-12 | 0.0040769 | 5.1125e-05 | 0 | 0
6036987.1901 | 2 | 77.6718 | 77.5991 | -2.479 | 1.4683e-11 | 0.0040782 | 5.1631e-05 | 0 | 0
6139823.0728 | 2 | 76.5454 | 76.4925 | -2.13 | 1.2586e-11 | 0.0040402 | 5.1878e-05 | 0 | 0
6242658.9554 | 2 | 76.6754 | 76.5993 | -2.554 | 1.4814e-11 | 0.0040376 | 5.1726e-05 | 0 | 0
6345494.8381 | 2 | 75.2184 | 75.1529 | -2.391 | 1.3909e-11 | 0.0040171 | 5.2422e-05 | 0 | 0
6448330.7207 | 2 | 74.6689 | 74.641 | -1.565 | 9.0299e-12 | 0.0039976 | 5.2515e-05 | 0 | 0
6551166.6034 | 2 | 74.9608 | 74.9402 | -1.342 | 7.5915e-12 | 0.0039362 | 5.1474e-05 | 0 | 0
6654002.486 | 2 | 74.0964 | 74.0546 | -1.924 | 1.0839e-11 | 0.0039615 | 5.2375e-05 | 0 | 0
6756838.3687 | 2 | 71.2034 | 71.1936 | -0.954 | 5.5063e-12 | 0.0039499 | 5.4308e-05 | 0 | 0
6859674.2513 | 2 | 72.1988 | 72.1966 | -0.446 | 2.5013e-12 | 0.0039332 | 5.3295e-05 | 0 | 0
6962510.134 | 2 | 71.5545 | 71.5294 | -1.515 | 8.4489e-12 | 0.0039008 | 5.3302e-05 | 0 | 0
7065346.0166 | 2 | 70.1219 | 70.1094 | -1.084 | 6.0754e-12 | 0.0039289 | 5.4747e-05 | 0 | 0
7168181.8993 | 2 | 70.1519 | 70.1508 | -0.31 | 1.7116e-12 | 0.0038776 | 5.3967e-05 | 0 | 0
7271017.7819 | 2 | 69.9172 | 69.911 | -0.766 | 4.1843e-12 | 0.0038613 | 5.388e-05 | 0 | 0
7373853.6646 | 2 | 69.1215 | 69.1099 | -1.052 | 5.7309e-12 | 0.0038437 | 5.4212e-05 | 0 | 0
7476689.5472 | 2 | 68.2608 | 68.2596 | -0.344 | 1.8715e-12 | 0.0038203 | 5.4521e-05 | 0 | 0
7579525.4299 | 2 | 66.9494 | 66.9486 | -0.275 | 1.5072e-12 | 0.0038248 | 5.5616e-05 | 0 | 0
7682361.3125 | 2 | 67.5923 | 67.5923 | -0.021 | 1.116e-13 | 0.0037834 | 5.4448e-05 | 0 | 0
7785197.1952 | 2 | 66.2942 | 66.2671 | 1.638 | -8.8167e-12 | 0.0037715 | 5.5295e-05 | 0 | 0
7888033.0778 | 2 | 65.1379 | 65.1304 | 0.867 | -4.6874e-12 | 0.0037737 | 5.6273e-05 | 0 | 0
7990868.9605 | 2 | 64.6398 | 64.637 | 0.532 | -2.8602e-12 | 0.0037571 | 5.6416e-05 | 0 | 0
7990868.9605 | 2 | 65.3709 | 65.3501 | 1.446 | -7.6881e-12 | 0.0037485 | 5.5653e-05 | 0 | 0
4.4668 | 0 | 36170.3 | 4598.48 | -82.696 | 9.7639e-07 | 0.010011 | 2.7692e-07 | 0 | 0
4.4668 | 0 | 35697.3 | 4979.14 | -81.982 | 9.8767e-07 | 0.010011 | 2.8061e-07 | 0 | 0
4.5709 | 0 | 36419.8 | 5387.05 | -81.494 | 9.4572e-07 | 0.010015 | 2.7514e-07 | 0 | 0
4.6774 | 0 | 34721.3 | 4721.67 | -82.184 | 9.7034e-07 | 0.010009 | 2.8844e-07 | 0 | 0
4.7863 | 0 | 34234.2 | 5217.44 | -81.234 | 9.5923e-07 | 0.010013 | 2.9266e-07 | 0 | 0
4.8978 | 0 | 33149.1 | 4114.44 | -82.87 | 9.7226e-07 | 0.010008 | 3.0208e-07 | 0 | 0
5.0119 | 0 | 32260.2 | 4575.86 | -81.846 | 9.7477e-07 | 0.010015 | 3.1063e-07 | 0 | 0
5.1286 | 0 | 32226.1 | 4215.86 | -82.483 | 9.5443e-07 | 0.01001 | 3.1081e-07 | 0 | 0
5.2481 | 0 | 31260.9 | 4504.56 | -81.715 | 9.5963e-07 | 0.010013 | 3.2049e-07 | 0 | 0
5.3703 | 0 | 30708.4 | 4061.31 | -82.4 | 9.5666e-07 | 0.010013 | 3.2628e-07 | 0 | 0
5.4954 | 0 | 29892.2 | 4007.57 | -82.295 | 9.5931e-07 | 0.01001 | 3.3509e-07 | 0 | 0
5.6234 | 0 | 29474.9 | 3954.94 | -82.289 | 9.5211e-07 | 0.010006 | 3.3968e-07 | 0 | 0
5.7544 | 0 | 28691.9 | 3776.8 | -82.436 | 9.5631e-07 | 0.010013 | 3.4921e-07 | 0 | 0
5.8884 | 0 | 28212.3 | 3799.44 | -82.26 | 9.4906e-07 | 0.01001 | 3.5504e-07 | 0 | 0
6.0256 | 0 | 27518 | 3988.81 | -81.665 | 9.4902e-07 | 0.010013 | 3.6412e-07 | 0 | 0
6.166 | 0 | 26389.5 | 3440.57 | -82.509 | 9.6913e-07 | 0.01001 | 3.7956e-07 | 0 | 0
6.3096 | 0 | 26201.9 | 3556.81 | -82.198 | 9.5372e-07 | 0.01001 | 3.823e-07 | 0 | 0
6.4565 | 0 | 25893.2 | 3626.75 | -81.948 | 9.421e-07 | 0.010008 | 3.8678e-07 | 0 | 0
6.6069 | 0 | 25020.5 | 3238.75 | -82.563 | 9.5423e-07 | 0.010009 | 4.0031e-07 | 0 | 0
6.7608 | 0 | 24325.5 | 3314.06 | -82.17 | 9.5884e-07 | 0.01001 | 4.1178e-07 | 0 | 0
6.9183 | 0 | 23994.6 | 3202.41 | -82.33 | 9.4994e-07 | 0.010008 | 4.174e-07 | 0 | 0
7.0795 | 0 | 23489.1 | 2978.23 | -82.716 | 9.493e-07 | 0.010013 | 4.2656e-07 | 0 | 0
7.2444 | 0 | 23047.2 | 2983.64 | -82.562 | 9.4579e-07 | 0.01001 | 4.3464e-07 | 0 | 0
7.4131 | 0 | 22504.4 | 3085.25 | -82.12 | 9.454e-07 | 0.010011 | 4.4514e-07 | 0 | 0
7.5858 | 0 | 22066.6 | 3003.48 | -82.177 | 9.4142e-07 | 0.010009 | 4.5393e-07 | 0 | 0
7.7625 | 0 | 21523.7 | 2913.53 | -82.22 | 9.4412e-07 | 0.010013 | 4.6556e-07 | 0 | 0
7.9433 | 0 | 21009.1 | 2950.89 | -81.926 | 9.4464e-07 | 0.010008 | 4.7671e-07 | 0 | 0
8.1283 | 0 | 20708.5 | 2813.24 | -82.192 | 9.3656e-07 | 0.010008 | 4.8364e-07 | 0 | 0
8.3176 | 0 | 20152.8 | 2813.39 | -81.975 | 9.3991e-07 | 0.010007 | 4.9693e-07 | 0 | 0
8.5114 | 0 | 19910.1 | 2849.21 | -81.772 | 9.2966e-07 | 0.010011 | 5.0321e-07 | 0 | 0
8.7096 | 0 | 19486.6 | 2657.52 | -82.162 | 9.2894e-07 | 0.010008 | 5.14e-07 | 0 | 0
8.9125 | 0 | 18896 | 2484.93 | -82.443 | 9.371e-07 | 0.010007 | 5.2998e-07 | 0 | 0
9.1201 | 0 | 18209.4 | 2576.11 | -81.867 | 9.4872e-07 | 0.010008 | 5.5006e-07 | 0 | 0
9.3325 | 0 | 18191.9 | 2430.33 | -82.323 | 9.2929e-07 | 0.010011 | 5.5076e-07 | 0 | 0
9.5499 | 0 | 17675.8 | 2380.94 | -82.259 | 9.3425e-07 | 0.010006 | 5.6656e-07 | 0 | 0
9.7724 | 0 | 17270 | 2425.71 | -81.926 | 9.3391e-07 | 0.010009 | 5.8005e-07 | 0 | 0
10 | 0 | 16963.6 | 2487.34 | -81.568 | 9.2807e-07 | 0.010006 | 5.9036e-07 | 0 | 0
10.2329 | 0 | 16687.9 | 2286.78 | -82.124 | 9.2348e-07 | 0.010008 | 6.0021e-07 | 0 | 0
10.4713 | 0 | 16339.3 | 2440.41 | -81.41 | 9.199e-07 | 0.010011 | 6.1323e-07 | 0 | 0
10.7152 | 0 | 16043.3 | 2278.41 | -81.835 | 9.1602e-07 | 0.010006 | 6.2422e-07 | 0 | 0
10.9648 | 0 | 15649.8 | 2225.88 | -81.823 | 9.1847e-07 | 0.010004 | 6.3981e-07 | 0 | 0
11.2202 | 0 | 15289.3 | 2097.53 | -82.115 | 9.19e-07 | 0.010003 | 6.5484e-07 | 0 | 0
11.4815 | 0 | 14942.3 | 2070.46 | -82.035 | 9.1886e-07 | 0.010002 | 6.6998e-07 | 0 | 0
11.749 | 0 | 14564.6 | 2012.26 | -82.059 | 9.2108e-07 | 0.010009 | 6.8779e-07 | 0 | 0
12.0226 | 0 | 14269.4 | 1998.1 | -81.951 | 9.1878e-07 | 0.010002 | 7.0154e-07 | 0 | 0
12.3027 | 0 | 13931 | 2020.15 | -81.662 | 9.1901e-07 | 0.010005 | 7.1882e-07 | 0 | 0
12.5893 | 0 | 13621.9 | 1908.71 | -81.945 | 9.1886e-07 | 0.010002 | 7.3494e-07 | 0 | 0
12.8825 | 0 | 13384.6 | 1883.37 | -81.911 | 9.1402e-07 | 0.010008 | 7.4841e-07 | 0 | 0
13.1826 | 0 | 13123.4 | 1885.29 | -81.74 | 9.1061e-07 | 0.010005 | 7.6312e-07 | 0 | 0
13.4896 | 0 | 12941.7 | 1824.75 | -81.894 | 9.0252e-07 | 0.010003 | 7.7364e-07 | 0 | 0
13.8038 | 0 | 12659.9 | 1816.86 | -81.749 | 9.0156e-07 | 0.010003 | 7.9091e-07 | 0 | 0
14.1254 | 0 | 12304.4 | 1710.99 | -82.007 | 9.0652e-07 | 0.010005 | 8.1393e-07 | 0 | 0
14.4544 | 0 | 12003.3 | 1741.52 | -81.658 | 9.0789e-07 | 0.010007 | 8.3449e-07 | 0 | 0
14.7911 | 0 | 11815.3 | 1742.45 | -81.519 | 9.0081e-07 | 0.010004 | 8.4759e-07 | 0 | 0
15.1356 | 0 | 11545.9 | 1626.64 | -81.901 | 9.0139e-07 | 0.010004 | 8.6732e-07 | 0 | 0
15.4882 | 0 | 11203 | 1676.3 | -81.395 | 9.0681e-07 | 0.010004 | 8.9388e-07 | 0 | 0
15.8489 | 0 | 11103.9 | 1607.27 | -81.677 | 8.9478e-07 | 0.0099992 | 9.0145e-07 | 0 | 0
16.2181 | 0 | 10874.9 | 1567.32 | -81.714 | 8.9287e-07 | 0.010005 | 9.2096e-07 | 0 | 0
16.5959 | 0 | 10584.7 | 1547.93 | -81.591 | 8.9606e-07 | 0.010003 | 9.4607e-07 | 0 | 0
16.9824 | 0 | 10395.7 | 1508.13 | -81.659 | 8.9209e-07 | 0.0099997 | 9.6295e-07 | 0 | 0
17.378 | 0 | 10152.9 | 1480.3 | -81.616 | 8.923e-07 | 0.0099993 | 9.8596e-07 | 0 | 0
17.7828 | 0 | 9927.13 | 1469.85 | -81.485 | 8.9177e-07 | 0.01 | 1.0085e-06 | 0 | 0
18.197 | 0 | 9767.07 | 1445.33 | -81.49 | 8.8548e-07 | 0.010003 | 1.0253e-06 | 0 | 0
18.6209 | 0 | 9579.54 | 1439.52 | -81.357 | 8.8214e-07 | 0.0099995 | 1.045e-06 | 0 | 0
19.0546 | 0 | 9339.8 | 1392.52 | -81.425 | 8.8452e-07 | 0.010001 | 1.072e-06 | 0 | 0
19.4984 | 0 | 9088.84 | 1344.14 | -81.495 | 8.8813e-07 | 0.0099987 | 1.1014e-06 | 0 | 0
19.9526 | 0 | 8942.17 | 1333.38 | -81.425 | 8.8217e-07 | 0.0099991 | 1.1195e-06 | 0 | 0
20.4174 | 0 | 8766.23 | 1314.19 | -81.378 | 8.7905e-07 | 0.0099996 | 1.1421e-06 | 0 | 0
20.893 | 0 | 8628.5 | 1303.6 | -81.31 | 8.7284e-07 | 0.0099978 | 1.1601e-06 | 0 | 0
21.3796 | 0 | 8399.33 | 1204.26 | -81.757 | 8.7712e-07 | 0.0099962 | 1.1916e-06 | 0 | 0
21.8776 | 0 | 8221.53 | 1259.54 | -81.188 | 8.743e-07 | 0.0099975 | 1.2176e-06 | 0 | 0
22.3872 | 0 | 8037.99 | 1189.2 | -81.492 | 8.7461e-07 | 0.0099943 | 1.245e-06 | 0 | 0
22.9087 | 0 | 7878.12 | 1194.46 | -81.279 | 8.7161e-07 | 0.0099985 | 1.2703e-06 | 0 | 0
23.4423 | 0 | 7682.14 | 1145.02 | -81.428 | 8.7398e-07 | 0.0099964 | 1.3024e-06 | 0 | 0
23.9883 | 0 | 7519.1 | 1134.23 | -81.324 | 8.7222e-07 | 0.0099909 | 1.3299e-06 | 0 | 0
24.5471 | 0 | 7385.22 | 1123.53 | -81.25 | 8.676e-07 | 0.0099963 | 1.3548e-06 | 0 | 0
25.1189 | 0 | 7237.62 | 1090.14 | -81.337 | 8.6541e-07 | 0.0099945 | 1.3821e-06 | 0 | 0
25.704 | 0 | 7080.14 | 1094.82 | -81.104 | 8.6415e-07 | 0.0099956 | 1.413e-06 | 0 | 0
26.3027 | 0 | 6949.08 | 1073.18 | -81.116 | 8.6039e-07 | 0.0099928 | 1.4393e-06 | 0 | 0
26.9153 | 0 | 6765.18 | 1046.15 | -81.104 | 8.634e-07 | 0.0099914 | 1.4782e-06 | 0 | 0
27.5423 | 0 | 6679.53 | 1017.56 | -81.237 | 8.5509e-07 | 0.009996 | 1.4979e-06 | 0 | 0
28.1838 | 0 | 6550.46 | 1028.67 | -80.965 | 8.515e-07 | 0.0099933 | 1.527e-06 | 0 | 0
28.8403 | 0 | 6370.9 | 1009.41 | -80.884 | 8.5527e-07 | 0.0099916 | 1.5697e-06 | 0 | 0
29.5121 | 0 | 6227.54 | 991.43 | -80.839 | 8.5499e-07 | 0.0099897 | 1.6056e-06 | 0 | 0
30.1995 | 0 | 6097.68 | 975.314 | -80.796 | 8.5314e-07 | 0.0099882 | 1.6395e-06 | 0 | 0
30.903 | 0 | 6002.1 | 956.93 | -80.826 | 8.4716e-07 | 0.0099903 | 1.666e-06 | 0 | 0
31.6228 | 0 | 5882.84 | 938.423 | -80.821 | 8.4465e-07 | 0.0099891 | 1.6996e-06 | 0 | 0
35.4813 | 0 | 5289.79 | 852.743 | -80.723 | 8.3691e-07 | 0.0099843 | 1.8892e-06 | 0 | 0
39.8107 | 0 | 4797.57 | 807.053 | -80.316 | 8.2143e-07 | 0.0099778 | 2.0817e-06 | 0 | 0
44.6684 | 0 | 4283.72 | 687.305 | -80.767 | 8.2096e-07 | 0.0099753 | 2.3309e-06 | 0 | 0
50.1187 | 0 | 3899.32 | 666.094 | -80.164 | 8.024e-07 | 0.0099712 | 2.5596e-06 | 0 | 0
56.2341 | 0 | 3497 | 591.011 | -80.27 | 7.9774e-07 | 0.0099639 | 2.8521e-06 | 0 | 0
63.0957 | 0 | 3143.08 | 580.973 | -79.348 | 7.8865e-07 | 0.0099528 | 3.1697e-06 | 0 | 0
70.7946 | 0 | 2834.79 | 530.536 | -79.213 | 7.7909e-07 | 0.0099449 | 3.5117e-06 | 0 | 0
79.4328 | 0 | 2560.97 | 484.378 | -79.098 | 7.6828e-07 | 0.0099346 | 3.8831e-06 | 0 | 0
89.1251 | 0 | 2304.83 | 452.4 | -78.68 | 7.5967e-07 | 0.0099205 | 4.3086e-06 | 0 | 0
100 | 0 | 2081.17 | 415.962 | -78.471 | 7.4931e-07 | 0.0099065 | 4.7658e-06 | 0 | 0
112.2018 | 0 | 1879.23 | 385.427 | -78.165 | 7.3878e-07 | 0.0098924 | 5.2706e-06 | 0 | 0
125.8925 | 0 | 1698.02 | 360.812 | -77.732 | 7.2754e-07 | 0.0098732 | 5.8219e-06 | 0 | 0
141.2538 | 0 | 1532.15 | 334.543 | -77.388 | 7.1767e-07 | 0.0098479 | 6.4359e-06 | 0 | 0
158.4893 | 0 | 1384.15 | 314.718 | -76.858 | 7.0649e-07 | 0.0098235 | 7.1066e-06 | 0 | 0
177.8279 | 0 | 1249.53 | 295.373 | -76.327 | 6.9595e-07 | 0.0097963 | 7.8508e-06 | 0 | 0
199.5262 | 0 | 1131.54 | 275.337 | -75.917 | 6.8374e-07 | 0.0097563 | 8.6344e-06 | 0 | 0
223.8721 | 0 | 1022.56 | 258.046 | -75.383 | 6.7274e-07 | 0.0097252 | 9.5245e-06 | 0 | 0
251.1886 | 0 | 924.867 | 243.34 | -74.745 | 6.6094e-07 | 0.0096765 | 1.0478e-05 | 0 | 0
281.8383 | 0 | 836.905 | 230.408 | -74.02 | 6.4867e-07 | 0.0096246 | 1.1518e-05 | 0 | 0
316.2278 | 0 | 758.166 | 217.514 | -73.328 | 6.3592e-07 | 0.0095756 | 1.2635e-05 | 0 | 0
354.8134 | 0 | 686.187 | 205.186 | -72.601 | 6.238e-07 | 0.0095132 | 1.3869e-05 | 0 | 0
398.1072 | 0 | 621.667 | 194.834 | -71.735 | 6.1067e-07 | 0.0094327 | 1.518e-05 | 0 | 0
446.6836 | 0 | 563.994 | 185.22 | -70.828 | 5.9672e-07 | 0.0093494 | 1.6585e-05 | 0 | 0
501.1872 | 0 | 512.229 | 177.197 | -69.761 | 5.8167e-07 | 0.0092408 | 1.8049e-05 | 0 | 0
562.3413 | 0 | 465.549 | 169.552 | -68.642 | 5.6618e-07 | 0.0091284 | 1.9618e-05 | 0 | 0
630.9573 | 0 | 423.634 | 162.601 | -67.429 | 5.4982e-07 | 0.0089983 | 2.1252e-05 | 0 | 0
707.9458 | 0 | 385.82 | 156.427 | -66.081 | 5.3264e-07 | 0.0088574 | 2.2971e-05 | 0 | 0
794.3282 | 0 | 351.929 | 150.554 | -64.672 | 5.146e-07 | 0.0086942 | 2.472e-05 | 0 | 0
891.2509 | 0 | 321.899 | 145.704 | -63.087 | 4.9467e-07 | 0.008524 | 2.6498e-05 | 0 | 0
1000 | 0 | 294.76 | 140.953 | -61.432 | 4.7421e-07 | 0.0083359 | 2.8301e-05 | 0 | 0
1122.0185 | 0 | 270.307 | 136.803 | -59.595 | 4.526e-07 | 0.0081392 | 3.0132e-05 | 0 | 0
1258.9254 | 0 | 249.848 | 133.325 | -57.749 | 4.2794e-07 | 0.0079284 | 3.1756e-05 | 0 | 0
1412.5375 | 0 | 230.248 | 129.845 | -55.672 | 4.0413e-07 | 0.007715 | 3.3532e-05 | 0 | 0
1584.8932 | 0 | 213.47 | 126.78 | -53.566 | 3.7847e-07 | 0.0074958 | 3.5142e-05 | 0 | 0
1778.2794 | 0 | 198.667 | 124.409 | -51.228 | 3.5123e-07 | 0.0072811 | 3.6679e-05 | 0 | 0
1995.2623 | 0 | 185.42 | 121.653 | -48.998 | 3.2465e-07 | 0.0070673 | 3.8147e-05 | 0 | 0
2238.7211 | 0 | 173.751 | 119.241 | -46.664 | 2.976e-07 | 0.0068599 | 3.9515e-05 | 0 | 0
2511.8864 | 0 | 163.753 | 117.248 | -44.274 | 2.7011e-07 | 0.0066554 | 4.0679e-05 | 0 | 0
2818.3829 | 0 | 154.897 | 115.383 | -41.849 | 2.4323e-07 | 0.006472 | 4.182e-05 | 0 | 0
3162.2777 | 0 | 147.188 | 113.681 | -39.434 | 2.172e-07 | 0.006299 | 4.2836e-05 | 0 | 0
3548.1339 | 0 | 140.478 | 112.129 | -37.042 | 1.9235e-07 | 0.0061394 | 4.3746e-05 | 0 | 0
3981.0717 | 0 | 134.687 | 110.619 | -34.785 | 1.6933e-07 | 0.0059908 | 4.4524e-05 | 0 | 0
4466.8359 | 0 | 129.547 | 109.309 | -32.459 | 1.4761e-07 | 0.0058587 | 4.527e-05 | 0 | 0
5011.8723 | 0 | 125.148 | 108.095 | -30.261 | 1.2787e-07 | 0.005739 | 4.5899e-05 | 0 | 0
5623.4133 | 0 | 120.914 | 106.504 | -28.259 | 1.1082e-07 | 0.0056329 | 4.663e-05 | 0 | 0
6309.5734 | 0 | 117.692 | 105.613 | -26.185 | 9.4577e-08 | 0.0055371 | 4.7093e-05 | 0 | 0
7079.4578 | 0 | 114.586 | 104.337 | -24.418 | 8.1105e-08 | 0.0054518 | 4.7625e-05 | 0 | 0
7943.2823 | 0 | 112.209 | 103.653 | -22.519 | 6.8389e-08 | 0.0053723 | 4.7926e-05 | 0 | 0
8912.5094 | 0 | 109.851 | 102.693 | -20.799 | 5.7723e-08 | 0.0053035 | 4.8329e-05 | 0 | 0
10000 | 0 | 107.763 | 101.767 | -19.204 | 4.8579e-08 | 0.0052462 | 4.8735e-05 | 0 | 0
11220.1845 | 0 | 105.488 | 100.426 | -17.822 | 4.1155e-08 | 0.0051985 | 4.9328e-05 | 0 | 0
12589.2541 | 0 | 105.596 | 101.047 | -16.879 | 3.4761e-08 | 0.0051191 | 4.8525e-05 | 0 | 0
14125.3754 | 0 | 102.668 | 99.1222 | -15.102 | 2.8593e-08 | 0.0051056 | 4.9778e-05 | 0 | 0
15848.9319 | 0 | 101.687 | 98.779 | -13.736 | 2.3449e-08 | 0.0050699 | 4.9907e-05 | 0 | 0
17782.7941 | 0 | 101.169 | 98.7323 | -12.601 | 1.93e-08 | 0.0050267 | 4.9735e-05 | 0 | 0
19952.6231 | 0 | 100.068 | 97.9104 | -11.918 | 1.6462e-08 | 0.0049947 | 4.9963e-05 | 0 | 0
22387.2114 | 0 | 98.659 | 96.8993 | -10.838 | 1.3549e-08 | 0.004978 | 5.0506e-05 | 0 | 0
25118.8643 | 0 | 97.3289 | 95.8816 | -9.893 | 1.1185e-08 | 0.0049707 | 5.1122e-05 | 0 | 0
28183.8293 | 0 | 97.5009 | 96.3378 | -8.859 | 8.9193e-09 | 0.004938 | 5.0696e-05 | 0 | 0
31622.7766 | 0 | 97.3247 | 96.3819 | -7.982 | 7.1807e-09 | 0.0049168 | 5.057e-05 | 0 | 0
35481.3389 | 0 | 96.421 | 95.6868 | -7.075 | 5.73e-09 | 0.0049086 | 5.096e-05 | 0 | 0
39810.7171 | 0 | 95.5839 | 94.9348 | -6.682 | 4.8663e-09 | 0.0048995 | 5.1311e-05 | 0 | 0
44668.3592 | 0 | 95.5836 | 94.9815 | -6.434 | 4.1773e-09 | 0.0048781 | 5.1088e-05 | 0 | 0
50118.7234 | 0 | 95.2872 | 94.8699 | -5.364 | 3.1155e-09 | 0.0048641 | 5.1101e-05 | 0 | 0
56234.1325 | 0 | 94.6327 | 94.2621 | -5.072 | 2.6442e-09 | 0.0048674 | 5.1489e-05 | 0 | 0
63095.7344 | 0 | 94.6849 | 94.3933 | -4.498 | 2.0894e-09 | 0.004849 | 5.1266e-05 | 0 | 0
70794.5784 | 0 | 94.1788 | 93.9881 | -3.647 | 1.5182e-09 | 0.0048455 | 5.1504e-05 | 0 | 0
79432.8235 | 0 | 94.3032 | 94.0817 | -3.928 | 1.4554e-09 | 0.0048247 | 5.1216e-05 | 0 | 0
89125.0938 | 0 | 93.9253 | 93.7493 | -3.507 | 1.1631e-09 | 0.0048169 | 5.134e-05 | 0 | 0
100000 | 0 | 94.0194 | 93.8524 | -3.415 | 1.0085e-09 | 0.0047883 | 5.0984e-05 | 0 | 0
112201.8454 | 0 | 94.1474 | 94.034 | -2.812 | 7.391e-10 | 0.0048119 | 5.1158e-05 | 0 | 0
125892.5412 | 0 | 94.4113 | 94.3362 | -2.285 | 5.3394e-10 | 0.0048024 | 5.0914e-05 | 0 | 0
141253.7545 | 0 | 93.2636 | 93.1873 | -2.317 | 4.8843e-10 | 0.0048152 | 5.1678e-05 | 0 | 0
158489.3192 | 0 | 93.8556 | 93.7819 | -2.271 | 4.2393e-10 | 0.0047888 | 5.1071e-05 | 0 | 0
177827.941 | 0 | 93.8428 | 93.7704 | -2.25 | 3.7442e-10 | 0.0047918 | 5.111e-05 | 0 | 0
199526.2315 | 0 | 92.4861 | 92.4419 | -1.773 | 2.6681e-10 | 0.0048113 | 5.2071e-05 | 0 | 0
223872.1139 | 0 | 92.9084 | 92.8491 | -2.047 | 2.7332e-10 | 0.0047963 | 5.1673e-05 | 0 | 0
251188.6432 | 0 | 93.0421 | 93.0068 | -1.579 | 1.8771e-10 | 0.0047843 | 5.1471e-05 | 0 | 0
281838.2931 | 0 | 93.3786 | 93.3507 | -1.4 | 1.4777e-10 | 0.0047713 | 5.1148e-05 | 0 | 0
316227.766 | 0 | 92.9142 | 92.8719 | -1.728 | 1.6333e-10 | 0.0047788 | 5.1485e-05 | 0 | 0
354813.3892 | 0 | 92.6527 | 92.6353 | -1.111 | 9.3873e-11 | 0.0047783 | 5.1624e-05 | 0 | 0
398107.1706 | 0 | 92.9694 | 92.9558 | -0.982 | 7.369e-11 | 0.0047698 | 5.1355e-05 | 0 | 0
446683.5922 | 0 | 92.5346 | 92.5087 | -1.355 | 9.1071e-11 | 0.004768 | 5.1576e-05 | 0 | 0
501187.2336 | 0 | 92.1307 | 92.1023 | -1.425 | 8.5693e-11 | 0.004769 | 5.1812e-05 | 0 | 0
562341.3252 | 0 | 93.0819 | 93.0683 | -0.979 | 5.1946e-11 | 0.0047418 | 5.0991e-05 | 0 | 0
630957.3445 | 0 | 92.8789 | 92.8508 | -1.408 | 6.6749e-11 | 0.0047347 | 5.1027e-05 | 0 | 0
707945.7844 | 0 | 93.3114 | 93.2708 | -1.691 | 7.1108e-11 | 0.0047083 | 5.0508e-05 | 0 | 0
794328.2347 | 0 | 91.3285 | 91.3104 | -1.139 | 4.3606e-11 | 0.0047479 | 5.2036e-05 | 0 | 0
891250.9381 | 0 | 91.7935 | 91.7789 | -1.021 | 3.4666e-11 | 0.0047191 | 5.1457e-05 | 0 | 0
1000000 | 0 | 91.2197 | 91.2161 | -0.508 | 1.5484e-11 | 0.0047147 | 5.1729e-05 | 0 | 0
1100864.8229 | 2 | 92.0546 | 92.0459 | -0.789 | 2.1637e-11 | 0.0047234 | 5.136e-05 | 0 | 0
1203700.7056 | 2 | 91.3703 | 91.3336 | -1.626 | 4.1054e-11 | 0.0047115 | 5.1609e-05 | 0 | 0
1306536.5882 | 2 | 91.4285 | 91.4126 | -1.068 | 2.4825e-11 | 0.0046968 | 5.1407e-05 | 0 | 0
1409372.4709 | 2 | 91.0073 | 90.9788 | -1.435 | 3.1079e-11 | 0.0046862 | 5.152e-05 | 0 | 0
1512208.3535 | 2 | 91.9761 | 91.9551 | -1.225 | 2.4456e-11 | 0.0046713 | 5.0807e-05 | 0 | 0
1615044.2362 | 2 | 91.4976 | 91.4896 | -0.755 | 1.4191e-11 | 0.004656 | 5.0896e-05 | 0 | 0
1717880.1188 | 2 | 90.7361 | 90.6706 | -2.176 | 3.8771e-11 | 0.0046574 | 5.1329e-05 | 0 | 0
1820716.0015 | 2 | 91.1044 | 91.0512 | -1.958 | 3.2791e-11 | 0.004629 | 5.08e-05 | 0 | 0
1923551.8841 | 2 | 90.7652 | 90.7289 | -1.62 | 2.5774e-11 | 0.0046307 | 5.1004e-05 | 0 | 0
2026387.7668 | 2 | 90.6579 | 90.6313 | -1.388 | 2.0981e-11 | 0.0046252 | 5.0953e-05 | 0 | 0
2129223.6494 | 2 | 89.9898 | 89.939 | -1.925 | 2.7908e-11 | 0.0046246 | 5.1313e-05 | 0 | 0
2232059.5321 | 2 | 90.5465 | 90.4968 | -1.899 | 2.6093e-11 | 0.0045984 | 5.0698e-05 | 0 | 0
2334895.4147 | 2 | 88.5715 | 88.5505 | -1.247 | 1.6742e-11 | 0.0046015 | 5.1851e-05 | 0 | 0
2437731.2974 | 2 | 88.6019 | 88.5588 | -1.786 | 2.2969e-11 | 0.0045931 | 5.1726e-05 | 0 | 0
2540567.18 | 2 | 89.148 | 89.1255 | -1.288 | 1.579e-11 | 0.0045937 | 5.1398e-05 | 0 | 0
2643403.0627 | 2 | 88.2591 | 88.2283 | -1.515 | 1.8038e-11 | 0.0045569 | 5.1485e-05 | 0 | 0
2746238.9453 | 2 | 89.1934 | 89.1611 | -1.543 | 1.7491e-11 | 0.0045346 | 5.069e-05 | 0 | 0
2849074.828 | 2 | 88.0963 | 88.0108 | -2.524 | 2.7928e-11 | 0.0045164 | 5.1103e-05 | 0 | 0
2951910.7106 | 2 | 87.7315 | 87.6936 | -1.684 | 1.8056e-11 | 0.0044832 | 5.0922e-05 | 0 | 0
3054746.5933 | 2 | 87.4821 | 87.4295 | -1.987 | 2.0652e-11 | 0.004485 | 5.1072e-05 | 0 | 0
3157582.4759 | 2 | 87.9644 | 87.8579 | -2.819 | 2.8184e-11 | 0.0044555 | 5.044e-05 | 0 | 0
3260418.3586 | 2 | 86.186 | 86.1052 | -2.482 | 2.4525e-11 | 0.0044791 | 5.1733e-05 | 0 | 0
3363254.2412 | 2 | 86.56 | 86.5242 | -1.647 | 1.5709e-11 | 0.0044458 | 5.1106e-05 | 0 | 0
3466090.1239 | 2 | 86.263 | 86.226 | -1.678 | 1.559e-11 | 0.0044435 | 5.1236e-05 | 0 | 0
3568926.0065 | 2 | 86.5088 | 86.4398 | -2.29 | 2.0597e-11 | 0.0044011 | 5.0585e-05 | 0 | 0
3671761.8892 | 2 | 84.2826 | 84.2514 | -1.56 | 1.4001e-11 | 0.0044067 | 5.1968e-05 | 0 | 0
3774597.7718 | 2 | 84.9185 | 84.8498 | -2.305 | 1.9966e-11 | 0.0043658 | 5.1082e-05 | 0 | 0
3877433.6545 | 2 | 83.9229 | 83.8788 | -1.857 | 1.5847e-11 | 0.0043634 | 5.1639e-05 | 0 | 0
3980269.5371 | 2 | 84.584 | 84.5241 | -2.156 | 1.7786e-11 | 0.0043377 | 5.0911e-05 | 0 | 0
4083105.4198 | 2 | 83.905 | 83.7867 | -3.043 | 2.4663e-11 | 0.004305 | 5.0919e-05 | 0 | 0
4185941.3024 | 2 | 82.9221 | 82.8196 | -2.849 | 2.2792e-11 | 0.004303 | 5.1481e-05 | 0 | 0
4288777.1851 | 2 | 82.7417 | 82.6801 | -2.211 | 1.7306e-11 | 0.0043151 | 5.1707e-05 | 0 | 0
4391613.0677 | 2 | 83.4216 | 83.3341 | -2.624 | 1.9892e-11 | 0.0042675 | 5.0687e-05 | 0 | 0
4494448.9504 | 2 | 83.0138 | 82.9831 | -1.56 | 1.1615e-11 | 0.004242 | 5.0603e-05 | 0 | 0
4597284.833 | 2 | 82.1174 | 82.0606 | -2.131 | 1.5676e-11 | 0.0042394 | 5.1095e-05 | 0 | 0
4700120.7157 | 2 | 81.9246 | 81.7884 | -3.305 | 2.3826e-11 | 0.0042167 | 5.0918e-05 | 0 | 0
4802956.5983 | 2 | 80.0552 | 80.0187 | -1.729 | 1.2492e-11 | 0.0042237 | 5.2164e-05 | 0 | 0
4905792.481 | 2 | 80.7581 | 80.7081 | -2.015 | 1.4127e-11 | 0.0041877 | 5.1251e-05 | 0 | 0
5008628.3636 | 2 | 79.0933 | 79.0485 | -1.928 | 1.3517e-11 | 0.0041804 | 5.223e-05 | 0 | 0
5111464.2463 | 2 | 78.6101 | 78.5579 | -2.088 | 1.4429e-11 | 0.0041591 | 5.2265e-05 | 0 | 0
5214300.1289 | 2 | 78.0397 | 77.9823 | -2.199 | 1.5006e-11 | 0.0041325 | 5.229e-05 | 0 | 0
5317136.0116 | 2 | 78.3091 | 78.2928 | -1.171 | 7.8126e-12 | 0.0041226 | 5.1965e-05 | 0 | 0
5419971.8942 | 2 | 78.4114 | 78.3672 | -1.924 | 1.257e-11 | 0.0040871 | 5.1429e-05 | 0 | 0
5522807.7769 | 2 | 76.594 | 76.5343 | -2.262 | 1.485e-11 | 0.0040997 | 5.2778e-05 | 0 | 0
5625643.6595 | 2 | 76.0094 | 75.9042 | -3.015 | 1.958e-11 | 0.0040556 | 5.2581e-05 | 0 | 0
5728479.5422 | 2 | 76.179 | 76.1515 | -1.541 | 9.8092e-12 | 0.0040664 | 5.2582e-05 | 0 | 0
5831315.4248 | 2 | 74.5447 | 74.5018 | -1.944 | 1.2419e-11 | 0.0040494 | 5.3488e-05 | 0 | 0
5934151.3075 | 2 | 75.0004 | 74.9831 | -1.232 | 7.69e-12 | 0.0040274 | 5.2839e-05 | 0 | 0
6036987.1901 | 2 | 74.318 | 74.2932 | -1.479 | 9.1555e-12 | 0.0039968 | 5.2888e-05 | 0 | 0
6139823.0728 | 2 | 74.3399 | 74.3208 | -1.299 | 7.9068e-12 | 0.0039941 | 5.281e-05 | 0 | 0
6242658.9554 | 2 | 73.2503 | 73.2386 | -1.027 | 6.238e-12 | 0.0039818 | 5.3399e-05 | 0 | 0
6345494.8381 | 2 | 72.0907 | 72.0761 | -1.153 | 6.998e-12 | 0.0039381 | 5.3624e-05 | 0 | 0
6448330.7207 | 2 | 71.9193 | 71.8954 | -1.478 | 8.8491e-12 | 0.0039322 | 5.3635e-05 | 0 | 0
6551166.6034 | 2 | 71.0752 | 71.0667 | -0.884 | 5.2733e-12 | 0.0039152 | 5.4004e-05 | 0 | 0
6654002.486 | 2 | 71.3421 | 71.3405 | -0.386 | 2.2603e-12 | 0.0039157 | 5.3771e-05 | 0 | 0
6756838.3687 | 2 | 69.1364 | 69.1333 | -0.545 | 3.2413e-12 | 0.0038894 | 5.5079e-05 | 0 | 0
6859674.2513 | 2 | 68.399 | 68.3713 | -1.631 | 9.6552e-12 | 0.0038737 | 5.5415e-05 | 0 | 0
6962510.134 | 2 | 69.6025 | 69.5966 | -0.747 | 4.2791e-12 | 0.0038637 | 5.4279e-05 | 0 | 0
7065346.0166 | 2 | 67.7768 | 67.7764 | 0.191 | -1.1066e-12 | 0.003851 | 5.5521e-05 | 0 | 0
7168181.8993 | 2 | 68.1318 | 68.128 | -0.605 | 3.4398e-12 | 0.0038196 | 5.4742e-05 | 0 | 0
7271017.7819 | 2 | 67.8074 | 67.7899 | 1.303 | -7.339e-12 | 0.0038291 | 5.5095e-05 | 0 | 0
7373853.6646 | 2 | 66.005 | 66.0049 | 0.1 | -5.729e-13 | 0.0037871 | 5.594e-05 | 0 | 0
7476689.5472 | 2 | 66.2155 | 66.2075 | 0.892 | -5.0057e-12 | 0.0037884 | 5.5738e-05 | 0 | 0
7579525.4299 | 2 | 65.062 | 65.0604 | 0.394 | -2.2207e-12 | 0.0037567 | 5.6215e-05 | 0 | 0
7682361.3125 | 2 | 66.2736 | 66.2729 | 0.251 | -1.3685e-12 | 0.0037282 | 5.4723e-05 | 0 | 0
7785197.1952 | 2 | 63.3041 | 63.2893 | 1.24 | -6.9878e-12 | 0.0037357 | 5.7367e-05 | 0 | 0
7888033.0778 | 2 | 63.7528 | 63.7417 | 1.072 | -5.9205e-12 | 0.003722 | 5.6712e-05 | 0 | 0
7990868.9605 | 2 | 62.6407 | 62.619 | 1.507 | -8.3621e-12 | 0.0036964 | 5.7281e-05 | 0 | 0
7990868.9605 | 2 | 62.0744 | 62.0527 | 1.515 | -8.4836e-12 | 0.0036799 | 5.7548e-05 | 0 | 0
4.4668 | 0 | 34739.6 | 4743.08 | -82.153 | 1.0153e-06 | 0.010011 | 2.8835e-07 | 0 | 0
4.4668 | 0 | 34634 | 4422.61 | -82.664 | 1.0196e-06 | 0.010011 | 2.8923e-07 | 0 | 0
4.5709 | 0 | 34255.6 | 4327.21 | -82.743 | 1.0085e-06 | 0.010012 | 2.9244e-07 | 0 | 0
4.6774 | 0 | 33963.7 | 4936.8 | -81.642 | 9.9065e-07 | 0.010015 | 2.9504e-07 | 0 | 0
4.7863 | 0 | 33019.2 | 4359.22 | -82.414 | 9.9747e-07 | 0.010015 | 3.0351e-07 | 0 | 0
4.8978 | 0 | 32065.8 | 4140.1 | -82.582 | 1.0045e-06 | 0.010013 | 3.1247e-07 | 0 | 0
5.0119 | 0 | 31027.2 | 4725.35 | -81.24 | 1.0119e-06 | 0.010011 | 3.2286e-07 | 0 | 0
5.1286 | 0 | 30440.2 | 3861.92 | -82.711 | 1.011e-06 | 0.010011 | 3.2909e-07 | 0 | 0
5.2481 | 0 | 30244.4 | 4156.62 | -82.101 | 9.9283e-07 | 0.010009 | 3.3113e-07 | 0 | 0
5.3703 | 0 | 29540.5 | 3853.34 | -82.505 | 9.9472e-07 | 0.01001 | 3.3906e-07 | 0 | 0
5.4954 | 0 | 28691.1 | 3851.6 | -82.285 | 9.9945e-07 | 0.010011 | 3.4915e-07 | 0 | 0
5.6234 | 0 | 28251.3 | 3758.03 | -82.356 | 9.935e-07 | 0.010016 | 3.5475e-07 | 0 | 0
5.7544 | 0 | 27666 | 3562.2 | -82.602 | 9.9215e-07 | 0.010012 | 3.6211e-07 | 0 | 0
5.8884 | 0 | 26897.7 | 3408.72 | -82.719 | 9.9649e-07 | 0.010011 | 3.7245e-07 | 0 | 0
6.0256 | 0 | 26535.7 | 3415.22 | -82.605 | 9.8638e-07 | 0.010015 | 3.7766e-07 | 0 | 0
6.166 | 0 | 25440.1 | 3148.09 | -82.892 | 1.0062e-06 | 0.010012 | 3.9383e-07 | 0 | 0
6.3096 | 0 | 25348.6 | 3049.37 | -83.091 | 9.8781e-07 | 0.010009 | 3.9511e-07 | 0 | 0
6.4565 | 0 | 25161.1 | 3016.88 | -83.114 | 9.721e-07 | 0.01001 | 3.9811e-07 | 0 | 0
6.6069 | 0 | 24252.4 | 3145.57 | -82.548 | 9.8442e-07 | 0.01001 | 4.1301e-07 | 0 | 0
6.7608 | 0 | 23764.5 | 3098.11 | -82.509 | 9.8225e-07 | 0.010014 | 4.2169e-07 | 0 | 0
6.9183 | 0 | 23267.1 | 3117.35 | -82.3 | 9.7958e-07 | 0.010008 | 4.3042e-07 | 0 | 0
7.0795 | 0 | 22630.2 | 2998.31 | -82.386 | 9.8458e-07 | 0.010013 | 4.4278e-07 | 0 | 0
7.2444 | 0 | 22268.4 | 2931.92 | -82.434 | 9.7858e-07 | 0.010014 | 4.5001e-07 | 0 | 0
7.4131 | 0 | 21785.1 | 2907.75 | -82.33 | 9.771e-07 | 0.010008 | 4.5972e-07 | 0 | 0
7.5858 | 0 | 21335.2 | 2803.63 | -82.449 | 9.7432e-07 | 0.010012 | 4.6961e-07 | 0 | 0
7.7625 | 0 | 21064.2 | 2795.19 | -82.374 | 9.6506e-07 | 0.010009 | 4.7552e-07 | 0 | 0
7.9433 | 0 | 20351.6 | 2693.32 | -82.395 | 9.7626e-07 | 0.01001 | 4.9222e-07 | 0 | 0
8.1283 | 0 | 19894.2 | 2651.69 | -82.34 | 9.7524e-07 | 0.010009 | 5.0348e-07 | 0 | 0
8.3176 | 0 | 19565.7 | 2760.99 | -81.888 | 9.6791e-07 | 0.010008 | 5.1191e-07 | 0 | 0
8.5114 | 0 | 18959.3 | 2638.48 | -82 | 9.7683e-07 | 0.01001 | 5.2838e-07 | 0 | 0
8.7096 | 0 | 18668.1 | 2483.85 | -82.354 | 9.7012e-07 | 0.010007 | 5.3644e-07 | 0 | 0
8.9125 | 0 | 18285.9 | 2324.97 | -82.695 | 9.6892e-07 | 0.010012 | 5.4794e-07 | 0 | 0
9.1201 | 0 | 17934.2 | 2590.54 | -81.695 | 9.6286e-07 | 0.010006 | 5.5836e-07 | 0 | 0
9.3325 | 0 | 17649.5 | 2312.8 | -82.47 | 9.5817e-07 | 0.010007 | 5.6745e-07 | 0 | 0
9.5499 | 0 | 17206 | 2323.92 | -82.238 | 9.5971e-07 | 0.010008 | 5.8215e-07 | 0 | 0
9.7724 | 0 | 16853.6 | 2302.8 | -82.147 | 9.5751e-07 | 0.010007 | 5.9428e-07 | 0 | 0
10 | 0 | 16510 | 2159.29 | -82.485 | 9.5571e-07 | 0.010003 | 6.0635e-07 | 0 | 0
10.2329 | 0 | 16121 | 2257.57 | -81.95 | 9.5555e-07 | 0.01001 | 6.2148e-07 | 0 | 0
10.4713 | 0 | 15785.8 | 2151.77 | -82.166 | 9.5397e-07 | 0.010005 | 6.3433e-07 | 0 | 0
10.7152 | 0 | 15550.5 | 2219.6 | -81.794 | 9.4496e-07 | 0.010008 | 6.441e-07 | 0 | 0
10.9648 | 0 | 15189 | 2147.54 | -81.872 | 9.4644e-07 | 0.010009 | 6.5951e-07 | 0 | 0
11.2202 | 0 | 14728.8 | 2002.32 | -82.187 | 9.5413e-07 | 0.010006 | 6.7994e-07 | 0 | 0
11.4815 | 0 | 14528.9 | 1976.68 | -82.181 | 9.4534e-07 | 0.010006 | 6.8929e-07 | 0 | 0
11.749 | 0 | 14285.2 | 1904.82 | -82.337 | 9.3973e-07 | 0.010008 | 7.0119e-07 | 0 | 0
12.0226 | 0 | 13858.5 | 1792.25 | -82.569 | 9.4741e-07 | 0.010008 | 7.2282e-07 | 0 | 0
12.3027 | 0 | 13665.8 | 1921.32 | -81.918 | 9.3744e-07 | 0.010007 | 7.3293e-07 | 0 | 0
12.5893 | 0 | 13362.9 | 1851.53 | -82.036 | 9.3688e-07 | 0.010002 | 7.492e-07 | 0 | 0
12.8825 | 0 | 13148.1 | 1798.65 | -82.137 | 9.3098e-07 | 0.010008 | 7.6188e-07 | 0 | 0
13.1826 | 0 | 12818.7 | 1714.26 | -82.315 | 9.3356e-07 | 0.010004 | 7.8119e-07 | 0 | 0
13.4896 | 0 | 12487 | 1698.31 | -82.183 | 9.3604e-07 | 0.010007 | 8.0217e-07 | 0 | 0
13.8038 | 0 | 12211 | 1725.48 | -81.877 | 9.3499e-07 | 0.010005 | 8.2011e-07 | 0 | 0
14.1254 | 0 | 11905.8 | 1676.19 | -81.907 | 9.3664e-07 | 0.010003 | 8.4102e-07 | 0 | 0
14.4544 | 0 | 11729.2 | 1607.45 | -82.123 | 9.3018e-07 | 0.010005 | 8.5384e-07 | 0 | 0
14.7911 | 0 | 11463.9 | 1613.88 | -81.907 | 9.2933e-07 | 0.010004 | 8.7351e-07 | 0 | 0
15.1356 | 0 | 11276.7 | 1538.58 | -82.158 | 9.2349e-07 | 0.010005 | 8.8818e-07 | 0 | 0
15.4882 | 0 | 11058.7 | 1556.97 | -81.906 | 9.1985e-07 | 0.010003 | 9.0552e-07 | 0 | 0
15.8489 | 0 | 10784 | 1528.84 | -81.85 | 9.2173e-07 | 0.010005 | 9.2875e-07 | 0 | 0
16.2181 | 0 | 10564.1 | 1511.52 | -81.774 | 9.1927e-07 | 0.0099999 | 9.476e-07 | 0 | 0
16.5959 | 0 | 10313.7 | 1444.19 | -81.951 | 9.2044e-07 | 0.010004 | 9.7099e-07 | 0 | 0
16.9824 | 0 | 10089.9 | 1425.99 | -81.875 | 9.1963e-07 | 0.0099996 | 9.9215e-07 | 0 | 0
17.378 | 0 | 9919.63 | 1411.32 | -81.82 | 9.1376e-07 | 0.010001 | 1.0093e-06 | 0 | 0
17.7828 | 0 | 9626.56 | 1366.25 | -81.841 | 9.2045e-07 | 0.0099987 | 1.0398e-06 | 0 | 0
18.197 | 0 | 9525.35 | 1378.74 | -81.678 | 9.0838e-07 | 0.010001 | 1.0511e-06 | 0 | 0
18.6209 | 0 | 9257.7 | 1279.44 | -82.056 | 9.1443e-07 | 0.0099994 | 1.0814e-06 | 0 | 0
19.0546 | 0 | 9091.39 | 1299.57 | -81.782 | 9.0952e-07 | 0.01 | 1.1013e-06 | 0 | 0
19.4984 | 0 | 8945.42 | 1317.29 | -81.532 | 9.0245e-07 | 0.0099982 | 1.119e-06 | 0 | 0
19.9526 | 0 | 8739.18 | 1258.6 | -81.72 | 9.0335e-07 | 0.009997 | 1.1453e-06 | 0 | 0
20.4174 | 0 | 8534.07 | 1249.49 | -81.581 | 9.0345e-07 | 0.0099968 | 1.1729e-06 | 0 | 0
20.893 | 0 | 8371.12 | 1210.71 | -81.684 | 9.0055e-07 | 0.0099993 | 1.196e-06 | 0 | 0
21.3796 | 0 | 8190.81 | 1190.79 | -81.641 | 8.9918e-07 | 0.0099952 | 1.2218e-06 | 0 | 0
21.8776 | 0 | 8030.9 | 1191.82 | -81.466 | 8.9572e-07 | 0.0099989 | 1.2461e-06 | 0 | 0
22.3872 | 0 | 7809.83 | 1155.34 | -81.493 | 9.0016e-07 | 0.0099961 | 1.2811e-06 | 0 | 0
22.9087 | 0 | 7667.26 | 1128.24 | -81.538 | 8.9619e-07 | 0.009995 | 1.3047e-06 | 0 | 0
23.4423 | 0 | 7519.04 | 1135.58 | -81.314 | 8.9267e-07 | 0.0099966 | 1.3307e-06 | 0 | 0
23.9883 | 0 | 7341.9 | 1141.48 | -81.056 | 8.9262e-07 | 0.009994 | 1.3624e-06 | 0 | 0
24.5471 | 0 | 7195.43 | 1090.1 | -81.286 | 8.9057e-07 | 0.0099914 | 1.3898e-06 | 0 | 0
25.1189 | 0 | 7068.8 | 1072.65 | -81.272 | 8.8592e-07 | 0.0099942 | 1.4151e-06 | 0 | 0
25.704 | 0 | 6888.74 | 1041.92 | -81.301 | 8.8863e-07 | 0.009994 | 1.4521e-06 | 0 | 0
26.3027 | 0 | 6762.11 | 1043.23 | -81.125 | 8.842e-07 | 0.009987 | 1.4782e-06 | 0 | 0
26.9153 | 0 | 6611.59 | 1003.72 | -81.268 | 8.8384e-07 | 0.0099925 | 1.5127e-06 | 0 | 0
27.5423 | 0 | 6491.71 | 1016.86 | -80.988 | 8.7923e-07 | 0.009988 | 1.54e-06 | 0 | 0
28.1838 | 0 | 6344.04 | 983.01 | -81.086 | 8.795e-07 | 0.0099908 | 1.5763e-06 | 0 | 0
28.8403 | 0 | 6216.14 | 958.949 | -81.126 | 8.7715e-07 | 0.0099876 | 1.6082e-06 | 0 | 0
29.5121 | 0 | 6079.43 | 930.083 | -81.2 | 8.7669e-07 | 0.0099904 | 1.6448e-06 | 0 | 0
30.1995 | 0 | 5944.07 | 906.835 | -81.225 | 8.7622e-07 | 0.0099822 | 1.6809e-06 | 0 | 0
30.903 | 0 | 5830.5 | 903.502 | -81.085 | 8.7273e-07 | 0.0099874 | 1.7145e-06 | 0 | 0
31.6228 | 0 | 5708.56 | 926.545 | -80.659 | 8.7003e-07 | 0.0099826 | 1.7503e-06 | 0 | 0
35.4813 | 0 | 5147.61 | 840.117 | -80.607 | 8.5974e-07 | 0.009985 | 1.9415e-06 | 0 | 0
39.8107 | 0 | 4616.59 | 766.41 | -80.444 | 8.5396e-07 | 0.009979 | 2.1636e-06 | 0 | 0
44.6684 | 0 | 4209.38 | 736.836 | -79.919 | 8.3335e-07 | 0.0099749 | 2.372e-06 | 0 | 0
50.1187 | 0 | 3752.89 | 668.983 | -79.732 | 8.3259e-07 | 0.0099696 | 2.6591e-06 | 0 | 0
56.2341 | 0 | 3404.8 | 626.902 | -79.39 | 8.1709e-07 | 0.0099652 | 2.9297e-06 | 0 | 0
63.0957 | 0 | 3055.67 | 542.863 | -79.767 | 8.1231e-07 | 0.0099515 | 3.26e-06 | 0 | 0
70.7946 | 0 | 2762.75 | 512.331 | -79.313 | 7.9967e-07 | 0.0099389 | 3.6011e-06 | 0 | 0
79.4328 | 0 | 2495.64 | 482.382 | -78.855 | 7.8774e-07 | 0.009933 | 3.9841e-06 | 0 | 0
89.1251 | 0 | 2249.93 | 437.96 | -78.775 | 7.7847e-07 | 0.0099186 | 4.4129e-06 | 0 | 0
100 | 0 | 2031.37 | 411.31 | -78.318 | 7.6726e-07 | 0.0099029 | 4.8809e-06 | 0 | 0
112.2018 | 0 | 1832.44 | 382.683 | -77.946 | 7.5703e-07 | 0.0098885 | 5.4031e-06 | 0 | 0
125.8925 | 0 | 1658.29 | 355.916 | -77.606 | 7.4461e-07 | 0.0098695 | 5.9592e-06 | 0 | 0
141.2538 | 0 | 1497.5 | 334.271 | -77.102 | 7.3344e-07 | 0.0098451 | 6.583e-06 | 0 | 0
158.4893 | 0 | 1352.51 | 310.608 | -76.723 | 7.2262e-07 | 0.0098144 | 7.2662e-06 | 0 | 0
177.8279 | 0 | 1223 | 290.345 | -76.267 | 7.1087e-07 | 0.0097837 | 8.0109e-06 | 0 | 0
199.5262 | 0 | 1105.64 | 273.918 | -75.656 | 6.9894e-07 | 0.0097536 | 8.8343e-06 | 0 | 0
223.8721 | 0 | 1000.38 | 256.438 | -75.147 | 6.8691e-07 | 0.009709 | 9.7196e-06 | 0 | 0
251.1886 | 0 | 907.548 | 240.276 | -74.648 | 6.7324e-07 | 0.0096722 | 1.0674e-05 | 0 | 0
281.8383 | 0 | 819.556 | 226.735 | -73.939 | 6.6214e-07 | 0.0096155 | 1.1751e-05 | 0 | 0
316.2278 | 0 | 740.709 | 215.519 | -73.084 | 6.5007e-07 | 0.0095688 | 1.2923e-05 | 0 | 0
354.8134 | 0 | 671.424 | 202.326 | -72.462 | 6.3702e-07 | 0.009495 | 1.4147e-05 | 0 | 0
398.1072 | 0 | 609.025 | 192.148 | -71.609 | 6.2289e-07 | 0.0094174 | 1.547e-05 | 0 | 0
446.6836 | 0 | 553.326 | 183.401 | -70.643 | 6.0754e-07 | 0.0093248 | 1.686e-05 | 0 | 0
501.1872 | 0 | 501.979 | 174.805 | -69.621 | 5.9301e-07 | 0.0092227 | 1.8381e-05 | 0 | 0
562.3413 | 0 | 456.349 | 167.157 | -68.513 | 5.7709e-07 | 0.0091021 | 1.9956e-05 | 0 | 0
630.9573 | 0 | 415.207 | 160.243 | -67.298 | 5.6044e-07 | 0.0089721 | 2.1621e-05 | 0 | 0
707.9458 | 0 | 378.362 | 154.141 | -65.959 | 5.4263e-07 | 0.0088298 | 2.3351e-05 | 0 | 0
794.3282 | 0 | 345.206 | 148.375 | -64.544 | 5.2407e-07 | 0.0086694 | 2.513e-05 | 0 | 0
891.2509 | 0 | 315.747 | 143.291 | -63.011 | 5.0397e-07 | 0.0084905 | 2.6909e-05 | 0 | 0
1000 | 0 | 289.247 | 138.843 | -61.314 | 4.827e-07 | 0.0083034 | 2.8728e-05 | 0 | 0
1122.0185 | 0 | 265.874 | 134.79 | -59.538 | 4.5987e-07 | 0.0080961 | 3.0472e-05 | 0 | 0
1258.9254 | 0 | 244.682 | 130.928 | -57.65 | 4.3649e-07 | 0.0078887 | 3.2264e-05 | 0 | 0
1412.5375 | 0 | 226.183 | 127.832 | -55.586 | 4.1097e-07 | 0.0076765 | 3.3965e-05 | 0 | 0
1584.8932 | 0 | 209.583 | 124.606 | -53.52 | 3.8526e-07 | 0.0074548 | 3.5598e-05 | 0 | 0
1778.2794 | 0 | 194.548 | 121.743 | -51.261 | 3.5883e-07 | 0.0072404 | 3.7247e-05 | 0 | 0
1995.2623 | 0 | 182.055 | 119.624 | -48.922 | 3.3028e-07 | 0.0070196 | 3.859e-05 | 0 | 0
2238.7211 | 0 | 170.804 | 117.427 | -46.568 | 3.0226e-07 | 0.0068143 | 3.993e-05 | 0 | 0
2511.8864 | 0 | 161.423 | 115.51 | -44.31 | 2.7418e-07 | 0.0066104 | 4.0988e-05 | 0 | 0
2818.3829 | 0 | 152.253 | 113.561 | -41.766 | 2.4705e-07 | 0.0064295 | 4.2268e-05 | 0 | 0
3162.2777 | 0 | 144.655 | 111.819 | -39.376 | 2.2072e-07 | 0.0062548 | 4.3281e-05 | 0 | 0
3548.1339 | 0 | 137.954 | 110.153 | -37.015 | 1.9575e-07 | 0.0060938 | 4.4216e-05 | 0 | 0
3981.0717 | 0 | 132.27 | 108.77 | -34.681 | 1.7198e-07 | 0.0059493 | 4.5023e-05 | 0 | 0
4466.8359 | 0 | 127.244 | 107.41 | -32.421 | 1.5013e-07 | 0.0058144 | 4.5742e-05 | 0 | 0
5011.8723 | 0 | 122.888 | 106.183 | -30.224 | 1.3008e-07 | 0.0056968 | 4.64e-05 | 0 | 0
5623.4133 | 0 | 119.185 | 105.27 | -27.963 | 1.1135e-07 | 0.0055912 | 4.6956e-05 | 0 | 0
6309.5734 | 0 | 115.738 | 103.959 | -26.074 | 9.5794e-08 | 0.0054935 | 4.7511e-05 | 0 | 0
7079.4578 | 0 | 112.646 | 102.656 | -24.312 | 8.2165e-08 | 0.0054075 | 4.8052e-05 | 0 | 0
7943.2823 | 0 | 109.95 | 101.622 | -22.444 | 6.9571e-08 | 0.0053346 | 4.8567e-05 | 0 | 0
8912.5094 | 0 | 107.938 | 100.913 | -20.786 | 5.8712e-08 | 0.005263 | 4.881e-05 | 0 | 0
10000 | 0 | 105.928 | 100.074 | -19.136 | 4.9254e-08 | 0.0052036 | 4.9177e-05 | 0 | 0
11220.1845 | 0 | 104.561 | 99.7146 | -17.512 | 4.0822e-08 | 0.0051456 | 4.9259e-05 | 0 | 0
12589.2541 | 0 | 102.391 | 98.3277 | -16.195 | 3.4436e-08 | 0.0051087 | 4.9943e-05 | 0 | 0
14125.3754 | 0 | 101.575 | 97.9426 | -15.368 | 2.9399e-08 | 0.0050557 | 4.9822e-05 | 0 | 0
15848.9319 | 0 | 100.477 | 97.6247 | -13.685 | 2.3645e-08 | 0.0050176 | 4.9987e-05 | 0 | 0
17782.7941 | 0 | 99.5252 | 97.1309 | -12.593 | 1.9606e-08 | 0.0049859 | 5.0147e-05 | 0 | 0
19952.6231 | 0 | 98.5841 | 96.3978 | -12.089 | 1.6945e-08 | 0.0049507 | 5.0268e-05 | 0 | 0
22387.2114 | 0 | 98.0461 | 96.3077 | -10.805 | 1.3594e-08 | 0.0049261 | 5.0293e-05 | 0 | 0
25118.8643 | 0 | 96.6352 | 95.3055 | -9.516 | 1.084e-08 | 0.0049167 | 5.093e-05 | 0 | 0
28183.8293 | 0 | 95.8822 | 94.7685 | -8.741 | 8.9503e-09 | 0.0048988 | 5.1143e-05 | 0 | 0
31622.7766 | 0 | 95.2866 | 94.3507 | -8.037 | 7.3843e-09 | 0.0048821 | 5.1288e-05 | 0 | 0
35481.3389 | 0 | 94.9387 | 94.1521 | -7.381 | 6.0697e-09 | 0.0048679 | 5.1327e-05 | 0 | 0
39810.7171 | 0 | 94.3466 | 93.6878 | -6.775 | 4.9989e-09 | 0.0048483 | 5.1441e-05 | 0 | 0
44668.3592 | 0 | 94.5923 | 94.0345 | -6.225 | 4.0845e-09 | 0.0048314 | 5.1129e-05 | 0 | 0
50118.7234 | 0 | 93.8754 | 93.44 | -5.52 | 3.254e-09 | 0.0048254 | 5.1457e-05 | 0 | 0
56234.1325 | 0 | 93.3912 | 93.0211 | -5.102 | 2.6952e-09 | 0.0048167 | 5.1631e-05 | 0 | 0
63095.7344 | 0 | 93.4041 | 93.1397 | -4.313 | 2.0308e-09 | 0.004806 | 5.1509e-05 | 0 | 0
70794.5784 | 0 | 93.3404 | 93.043 | -4.574 | 1.9209e-09 | 0.0047922 | 5.1395e-05 | 0 | 0
79432.8235 | 0 | 92.8184 | 92.6034 | -3.901 | 1.4685e-09 | 0.0047899 | 5.166e-05 | 0 | 0
89125.0938 | 0 | 92.8995 | 92.7542 | -3.205 | 1.0747e-09 | 0.0047728 | 5.1432e-05 | 0 | 0
100000 | 0 | 92.9749 | 92.8283 | -3.217 | 9.6075e-10 | 0.0047422 | 5.1061e-05 | 0 | 0
112201.8454 | 0 | 92.8093 | 92.7242 | -2.454 | 6.5452e-10 | 0.0047843 | 5.1598e-05 | 0 | 0
125892.5412 | 0 | 92.8884 | 92.7987 | -2.519 | 5.9808e-10 | 0.0047633 | 5.1328e-05 | 0 | 0
141253.7545 | 0 | 92.7131 | 92.6224 | -2.534 | 5.374e-10 | 0.0047595 | 5.1384e-05 | 0 | 0
158489.3192 | 0 | 92.6112 | 92.5369 | -2.296 | 4.3437e-10 | 0.0047547 | 5.1388e-05 | 0 | 0
177827.941 | 0 | 92.2266 | 92.1609 | -2.163 | 3.6626e-10 | 0.0047495 | 5.1547e-05 | 0 | 0
199526.2315 | 0 | 90.7875 | 90.7558 | -1.513 | 2.3192e-10 | 0.0047721 | 5.2613e-05 | 0 | 0
223872.1139 | 0 | 90.6799 | 90.6349 | -1.805 | 2.4698e-10 | 0.0047728 | 5.2684e-05 | 0 | 0
251188.6432 | 0 | 91.5699 | 91.5328 | -1.631 | 1.9691e-10 | 0.0047437 | 5.1855e-05 | 0 | 0
281838.2931 | 0 | 91.5489 | 91.5197 | -1.449 | 1.5602e-10 | 0.0047492 | 5.1928e-05 | 0 | 0
316227.766 | 0 | 91.6688 | 91.6251 | -1.769 | 1.6946e-10 | 0.0047376 | 5.1735e-05 | 0 | 0
354813.3892 | 0 | 91.483 | 91.4666 | -1.085 | 9.2859e-11 | 0.0047377 | 5.1839e-05 | 0 | 0
398107.1706 | 0 | 91.2902 | 91.2653 | -1.338 | 1.0224e-10 | 0.0047348 | 5.1916e-05 | 0 | 0
446683.5922 | 0 | 91.879 | 91.8469 | -1.515 | 1.0251e-10 | 0.0047166 | 5.1384e-05 | 0 | 0
501187.2336 | 0 | 92.0102 | 91.9833 | -1.386 | 8.3499e-11 | 0.0047062 | 5.1197e-05 | 0 | 0
562341.3252 | 0 | 91.4045 | 91.389 | -1.055 | 5.7034e-11 | 0.0047136 | 5.1618e-05 | 0 | 0
630957.3445 | 0 | 91.7433 | 91.7282 | -1.04 | 4.9899e-11 | 0.0047034 | 5.1316e-05 | 0 | 0
707945.7844 | 0 | 91.9533 | 91.8976 | -1.994 | 8.5077e-11 | 0.0046825 | 5.0972e-05 | 0 | 0
794328.2347 | 0 | 91.6524 | 91.6256 | -1.384 | 5.2784e-11 | 0.0046624 | 5.0919e-05 | 0 | 0
891250.9381 | 0 | 90.3127 | 90.2982 | -1.026 | 3.5407e-11 | 0.0046845 | 5.1918e-05 | 0 | 0
1000000 | 0 | 90.9778 | 90.9697 | -0.763 | 2.3306e-11 | 0.0046557 | 5.1219e-05 | 0 | 0
1100864.8229 | 2 | 90.8756 | 90.8518 | -1.312 | 3.6423e-11 | 0.0046831 | 5.1583e-05 | 0 | 0
1203700.7056 | 2 | 90.8836 | 90.8651 | -1.156 | 2.9355e-11 | 0.0046674 | 5.14e-05 | 0 | 0
1306536.5882 | 2 | 91.2447 | 91.2147 | -1.468 | 3.4208e-11 | 0.0046481 | 5.0976e-05 | 0 | 0
1409372.4709 | 2 | 90.2088 | 90.1755 | -1.557 | 3.4005e-11 | 0.0046475 | 5.1547e-05 | 0 | 0
1512208.3535 | 2 | 91.5013 | 91.4669 | -1.572 | 3.155e-11 | 0.0046584 | 5.0929e-05 | 0 | 0
1615044.2362 | 2 | 89.885 | 89.8432 | -1.747 | 3.342e-11 | 0.0046212 | 5.1423e-05 | 0 | 0
1717880.1188 | 2 | 90.133 | 90.0987 | -1.582 | 2.8371e-11 | 0.0046175 | 5.123e-05 | 0 | 0
1820716.0015 | 2 | 89.5919 | 89.5566 | -1.61 | 2.7412e-11 | 0.0045874 | 5.1194e-05 | 0 | 0
1923551.8841 | 2 | 90.5926 | 90.5503 | -1.75 | 2.7885e-11 | 0.004572 | 5.0454e-05 | 0 | 0
2026387.7668 | 2 | 90.7076 | 90.674 | -1.558 | 2.3544e-11 | 0.0045787 | 5.0413e-05 | 0 | 0
2129223.6494 | 2 | 89.5739 | 89.5563 | -1.135 | 1.6529e-11 | 0.0045656 | 5.0894e-05 | 0 | 0
2232059.5321 | 2 | 88.5767 | 88.5154 | -2.132 | 2.9941e-11 | 0.0045953 | 5.179e-05 | 0 | 0
2334895.4147 | 2 | 88.649 | 88.6077 | -1.747 | 2.3444e-11 | 0.0045587 | 5.1324e-05 | 0 | 0
2437731.2974 | 2 | 87.6459 | 87.5835 | -2.163 | 2.8115e-11 | 0.0045471 | 5.1765e-05 | 0 | 0
2540567.18 | 2 | 86.5882 | 86.4653 | -3.053 | 3.8533e-11 | 0.0045425 | 5.2326e-05 | 0 | 0
2643403.0627 | 2 | 87.7284 | 87.6363 | -2.626 | 3.144e-11 | 0.0044978 | 5.1126e-05 | 0 | 0
2746238.9453 | 2 | 85.567 | 85.4901 | -2.429 | 2.8703e-11 | 0.0045406 | 5.2905e-05 | 0 | 0
2849074.828 | 2 | 86.1117 | 86.0518 | -2.136 | 2.4182e-11 | 0.0045325 | 5.2467e-05 | 0 | 0
2951910.7106 | 2 | 87.3017 | 87.2341 | -2.256 | 2.4307e-11 | 0.0044474 | 5.0764e-05 | 0 | 0
3054746.5933 | 2 | 86.5289 | 86.4749 | -2.023 | 2.126e-11 | 0.0044552 | 5.129e-05 | 0 | 0
3157582.4759 | 2 | 86.1393 | 86.0877 | -1.983 | 2.025e-11 | 0.0044535 | 5.1485e-05 | 0 | 0
3260418.3586 | 2 | 85.2563 | 85.1958 | -2.159 | 2.1568e-11 | 0.0044475 | 5.1928e-05 | 0 | 0
3363254.2412 | 2 | 84.8487 | 84.8219 | -1.441 | 1.4021e-11 | 0.0044069 | 5.1679e-05 | 0 | 0
3466090.1239 | 2 | 84.883 | 84.8322 | -1.983 | 1.8715e-11 | 0.0043746 | 5.1261e-05 | 0 | 0
3568926.0065 | 2 | 83.8947 | 83.8106 | -2.566 | 2.3796e-11 | 0.0044057 | 5.2215e-05 | 0 | 0
3671761.8892 | 2 | 84.9009 | 84.8508 | -1.969 | 1.7541e-11 | 0.0043749 | 5.1218e-05 | 0 | 0
3774597.7718 | 2 | 83.7252 | 83.6564 | -2.322 | 2.0402e-11 | 0.0043458 | 5.1573e-05 | 0 | 0
3877433.6545 | 2 | 83.0805 | 83.0111 | -2.343 | 2.0201e-11 | 0.0043287 | 5.1747e-05 | 0 | 0
3980269.5371 | 2 | 82.075 | 82.0142 | -2.206 | 1.8752e-11 | 0.004305 | 5.2071e-05 | 0 | 0
4083105.4198 | 2 | 82.3624 | 82.2977 | -2.27 | 1.8748e-11 | 0.004312 | 5.1956e-05 | 0 | 0
4185941.3024 | 2 | 82.732 | 82.6717 | -2.189 | 1.7552e-11 | 0.0042811 | 5.1337e-05 | 0 | 0
4288777.1851 | 2 | 82.262 | 82.1883 | -2.424 | 1.9083e-11 | 0.0042706 | 5.1473e-05 | 0 | 0
4391613.0677 | 2 | 81.3238 | 81.2511 | -2.423 | 1.8844e-11 | 0.0042334 | 5.1579e-05 | 0 | 0
4494448.9504 | 2 | 80.2538 | 80.142 | -3.026 | 2.329e-11 | 0.0042496 | 5.2437e-05 | 0 | 0
4597284.833 | 2 | 80.4198 | 80.3876 | -1.623 | 1.219e-11 | 0.0042183 | 5.1912e-05 | 0 | 0
4700120.7157 | 2 | 80.9395 | 80.8676 | -2.415 | 1.7628e-11 | 0.0041891 | 5.1227e-05 | 0 | 0
4802956.5983 | 2 | 78.8402 | 78.8144 | -1.465 | 1.0749e-11 | 0.0042115 | 5.2854e-05 | 0 | 0
4905792.481 | 2 | 78.708 | 78.6819 | -1.476 | 1.0619e-11 | 0.0041588 | 5.2247e-05 | 0 | 0
5008628.3636 | 2 | 77.5152 | 77.4464 | -2.414 | 1.7267e-11 | 0.0041802 | 5.3293e-05 | 0 | 0
5111464.2463 | 2 | 77.194 | 77.1837 | -0.936 | 6.5867e-12 | 0.0041476 | 5.3076e-05 | 0 | 0
5214300.1289 | 2 | 78.1854 | 78.1562 | -1.565 | 1.0661e-11 | 0.0041151 | 5.1973e-05 | 0 | 0
5317136.0116 | 2 | 77.2828 | 77.2706 | -1.017 | 6.8758e-12 | 0.0041205 | 5.263e-05 | 0 | 0
5419971.8942 | 2 | 76.7253 | 76.6845 | -1.87 | 1.2487e-11 | 0.0040801 | 5.2471e-05 | 0 | 0
5522807.7769 | 2 | 75.4972 | 75.4578 | -1.851 | 1.2332e-11 | 0.0040725 | 5.319e-05 | 0 | 0
5625643.6595 | 2 | 75.1315 | 75.0838 | -2.04 | 1.3406e-11 | 0.0040442 | 5.3046e-05 | 0 | 0
5728479.5422 | 2 | 73.996 | 73.8487 | -3.615 | 2.3675e-11 | 0.0039816 | 5.301e-05 | 0 | 0
5831315.4248 | 2 | 73.7047 | 73.7041 | -0.233 | 1.5069e-12 | 0.004039 | 5.3958e-05 | 0 | 0
5934151.3075 | 2 | 73.9672 | 73.9612 | -0.728 | 4.609e-12 | 0.0040055 | 5.3286e-05 | 0 | 0
6036987.1901 | 2 | 73.2059 | 73.1852 | -1.363 | 8.5671e-12 | 0.0039845 | 5.3529e-05 | 0 | 0
6139823.0728 | 2 | 72.0624 | 72.0595 | -0.513 | 3.2233e-12 | 0.0039812 | 5.4307e-05 | 0 | 0
6242658.9554 | 2 | 71.1376 | 71.1313 | -0.759 | 4.7473e-12 | 0.0039737 | 5.4877e-05 | 0 | 0
6345494.8381 | 2 | 72.5141 | 72.5004 | -1.112 | 6.7138e-12 | 0.0039083 | 5.2907e-05 | 0 | 0
6448330.7207 | 2 | 70.5203 | 70.5117 | -0.896 | 5.4706e-12 | 0.003916 | 5.4476e-05 | 0 | 0
6551166.6034 | 2 | 70.2331 | 70.2222 | -1.01 | 6.0969e-12 | 0.0038993 | 5.4431e-05 | 0 | 0
6654002.486 | 2 | 69.3974 | 69.3973 | -0.127 | 7.65e-13 | 0.0038625 | 5.453e-05 | 0 | 0
6756838.3687 | 2 | 68.6385 | 68.6369 | -0.395 | 2.3653e-12 | 0.003894 | 5.5545e-05 | 0 | 0
6859674.2513 | 2 | 67.9305 | 67.9285 | -0.438 | 2.6089e-12 | 0.0038859 | 5.5971e-05 | 0 | 0
6962510.134 | 2 | 67.4065 | 67.4062 | -0.178 | 1.0515e-12 | 0.0038626 | 5.6034e-05 | 0 | 0
7065346.0166 | 2 | 66.5804 | 66.5801 | -0.152 | 8.962e-13 | 0.0038261 | 5.6157e-05 | 0 | 0
7168181.8993 | 2 | 66.378 | 66.3779 | -0.085 | 4.99e-13 | 0.0038066 | 5.6001e-05 | 0 | 0
7271017.7819 | 2 | 66.3142 | 66.3135 | 0.262 | -1.5081e-12 | 0.0037981 | 5.5885e-05 | 0 | 0
7373853.6646 | 2 | 65.2092 | 65.2005 | 0.937 | -5.4111e-12 | 0.0037863 | 5.6612e-05 | 0 | 0
7476689.5472 | 2 | 64.6923 | 64.6801 | 1.116 | -6.4067e-12 | 0.0037736 | 5.6831e-05 | 0 | 0
7579525.4299 | 2 | 64.9942 | 64.9805 | 1.174 | -6.6169e-12 | 0.0037327 | 5.5912e-05 | 0 | 0
7682361.3125 | 2 | 63.9552 | 63.953 | 0.472 | -2.6686e-12 | 0.0037408 | 5.6904e-05 | 0 | 0
7785197.1952 | 2 | 63.8172 | 63.784 | 1.848 | -1.0332e-11 | 0.0036939 | 5.6266e-05 | 0 | 0
7888033.0778 | 2 | 61.8095 | 61.7635 | 2.211 | -1.2593e-11 | 0.0037049 | 5.8229e-05 | 0 | 0
7990868.9605 | 2 | 61.5562 | 61.4998 | 2.453 | -1.3849e-11 | 0.0036926 | 5.8232e-05 | 0 | 0
7990868.9605 | 2 | 60.9305 | 60.9215 | 0.98 | -5.5884e-12 | 0.0036781 | 5.8606e-05 | 0 | 0
4.4668 | 0 | 34585 | 4216.18 | -82.998 | 1.0218e-06 | 0.010009 | 2.8959e-07 | 0 | 0
4.4668 | 0 | 34016.2 | 3786.71 | -83.609 | 1.0402e-06 | 0.010011 | 2.9448e-07 | 0 | 0
4.5709 | 0 | 33338.7 | 3995.58 | -83.117 | 1.0371e-06 | 0.010013 | 3.0052e-07 | 0 | 0
4.6774 | 0 | 32872.5 | 4013.59 | -82.987 | 1.0268e-06 | 0.010012 | 3.0475e-07 | 0 | 0
4.7863 | 0 | 31833 | 4260.58 | -82.308 | 1.0344e-06 | 0.010015 | 3.1481e-07 | 0 | 0
4.8978 | 0 | 31741.9 | 3959.24 | -82.835 | 1.0153e-06 | 0.010013 | 3.1563e-07 | 0 | 0
5.0119 | 0 | 30886.7 | 4177.88 | -82.226 | 1.0191e-06 | 0.01001 | 3.243e-07 | 0 | 0
5.1286 | 0 | 30536.3 | 3506.51 | -83.406 | 1.0093e-06 | 0.010014 | 3.2813e-07 | 0 | 0
5.2481 | 0 | 29381 | 3708.99 | -82.748 | 1.0235e-06 | 0.01001 | 3.409e-07 | 0 | 0
5.3703 | 0 | 29019.7 | 3953.49 | -82.17 | 1.0118e-06 | 0.010013 | 3.4527e-07 | 0 | 0
5.4954 | 0 | 28433.1 | 3937.27 | -82.04 | 1.0079e-06 | 0.010007 | 3.5216e-07 | 0 | 0
5.6234 | 0 | 28072.5 | 3571.27 | -82.691 | 1.0006e-06 | 0.010013 | 3.5691e-07 | 0 | 0
5.7544 | 0 | 27169.5 | 3460.54 | -82.682 | 1.0105e-06 | 0.010012 | 3.6873e-07 | 0 | 0
5.8884 | 0 | 26498.8 | 3281.74 | -82.886 | 1.0119e-06 | 0.010012 | 3.7807e-07 | 0 | 0
6.0256 | 0 | 25982.7 | 3077.87 | -83.197 | 1.0087e-06 | 0.010012 | 3.8559e-07 | 0 | 0
6.166 | 0 | 25248.3 | 3589.27 | -81.827 | 1.0113e-06 | 0.010012 | 3.968e-07 | 0 | 0
6.3096 | 0 | 24917.1 | 3169.24 | -82.693 | 1.004e-06 | 0.010007 | 4.0188e-07 | 0 | 0
6.4565 | 0 | 24325.8 | 3361.68 | -82.057 | 1.0031e-06 | 0.01001 | 4.1176e-07 | 0 | 0
6.6069 | 0 | 23799.7 | 3154.29 | -82.384 | 1.0028e-06 | 0.010011 | 4.2093e-07 | 0 | 0
6.7608 | 0 | 23302.3 | 2927.8 | -82.782 | 1.0024e-06 | 0.010011 | 4.2993e-07 | 0 | 0
6.9183 | 0 | 23003.5 | 2932.83 | -82.675 | 9.9165e-07 | 0.01001 | 4.3547e-07 | 0 | 0
7.0795 | 0 | 22363 | 2988.86 | -82.319 | 9.9619e-07 | 0.010009 | 4.4789e-07 | 0 | 0
7.2444 | 0 | 21885.6 | 2786.15 | -82.686 | 9.9626e-07 | 0.010013 | 4.5782e-07 | 0 | 0
7.4131 | 0 | 21488.4 | 2630.14 | -82.969 | 9.9202e-07 | 0.010008 | 4.6607e-07 | 0 | 0
7.5858 | 0 | 21009 | 2744.82 | -82.493 | 9.8954e-07 | 0.01001 | 4.7683e-07 | 0 | 0
7.7625 | 0 | 20642.5 | 2814.29 | -82.164 | 9.8429e-07 | 0.01001 | 4.8529e-07 | 0 | 0
7.9433 | 0 | 20032.5 | 2567.8 | -82.635 | 9.9236e-07 | 0.010004 | 4.9974e-07 | 0 | 0
8.1283 | 0 | 19717.3 | 2515.7 | -82.67 | 9.8473e-07 | 0.010008 | 5.0794e-07 | 0 | 0
8.3176 | 0 | 19345.9 | 2549.9 | -82.426 | 9.8017e-07 | 0.010009 | 5.1777e-07 | 0 | 0
8.5114 | 0 | 18886.9 | 2479.83 | -82.455 | 9.8164e-07 | 0.010007 | 5.3026e-07 | 0 | 0
8.7096 | 0 | 18499.4 | 2408.7 | -82.519 | 9.7934e-07 | 0.010008 | 5.4142e-07 | 0 | 0
8.9125 | 0 | 18193.8 | 2436.62 | -82.304 | 9.7294e-07 | 0.010006 | 5.504e-07 | 0 | 0
9.1201 | 0 | 17582.7 | 2340.64 | -82.35 | 9.8369e-07 | 0.010011 | 5.6982e-07 | 0 | 0
9.3325 | 0 | 17346.7 | 2377.5 | -82.122 | 9.741e-07 | 0.010003 | 5.7712e-07 | 0 | 0
9.5499 | 0 | 16866 | 2246.96 | -82.344 | 9.793e-07 | 0.01001 | 5.94e-07 | 0 | 0
9.7724 | 0 | 16368 | 2071.16 | -82.73 | 9.8725e-07 | 0.010008 | 6.1194e-07 | 0 | 0
10 | 0 | 16190.7 | 2100.59 | -82.545 | 9.7469e-07 | 0.010008 | 6.1865e-07 | 0 | 0
10.2329 | 0 | 15902.8 | 2140.63 | -82.264 | 9.6939e-07 | 0.010008 | 6.2984e-07 | 0 | 0
10.4713 | 0 | 15573.9 | 2065.92 | -82.377 | 9.6743e-07 | 0.010008 | 6.4313e-07 | 0 | 0
10.7152 | 0 | 15103.7 | 1981.27 | -82.462 | 9.7448e-07 | 0.010005 | 6.6302e-07 | 0 | 0
10.9648 | 0 | 14843.9 | 2024.36 | -82.162 | 9.6914e-07 | 0.010007 | 6.7472e-07 | 0 | 0
11.2202 | 0 | 14554.6 | 1899.8 | -82.5 | 9.6626e-07 | 0.010005 | 6.8799e-07 | 0 | 0
11.4815 | 0 | 14239.5 | 1955.86 | -82.105 | 9.6438e-07 | 0.010006 | 7.0332e-07 | 0 | 0
11.749 | 0 | 13901.1 | 1915.21 | -82.081 | 9.651e-07 | 0.01001 | 7.2075e-07 | 0 | 0
12.0226 | 0 | 13772.4 | 1895.39 | -82.09 | 9.5226e-07 | 0.010002 | 7.2691e-07 | 0 | 0
12.3027 | 0 | 13343.3 | 1838.26 | -82.081 | 9.6048e-07 | 0.010003 | 7.5039e-07 | 0 | 0
12.5893 | 0 | 13122.9 | 1821.93 | -82.019 | 9.5398e-07 | 0.010007 | 7.633e-07 | 0 | 0
12.8825 | 0 | 12805.6 | 1712.89 | -82.313 | 9.5628e-07 | 0.010006 | 7.8215e-07 | 0 | 0
13.1826 | 0 | 12550.5 | 1665.09 | -82.376 | 9.5365e-07 | 0.010006 | 7.9801e-07 | 0 | 0
13.4896 | 0 | 12206.5 | 1707.55 | -81.959 | 9.5703e-07 | 0.010008 | 8.2073e-07 | 0 | 0
13.8038 | 0 | 12020.8 | 1664.56 | -82.04 | 9.5017e-07 | 0.010002 | 8.3287e-07 | 0 | 0
14.1254 | 0 | 11716.6 | 1637.63 | -81.965 | 9.519e-07 | 0.010001 | 8.5444e-07 | 0 | 0
14.4544 | 0 | 11486.6 | 1568.94 | -82.15 | 9.4988e-07 | 0.0099982 | 8.7131e-07 | 0 | 0
14.7911 | 0 | 11295.2 | 1600.69 | -81.853 | 9.4309e-07 | 0.010005 | 8.8668e-07 | 0 | 0
15.1356 | 0 | 11068.4 | 1528.2 | -82.064 | 9.4065e-07 | 0.010003 | 9.0466e-07 | 0 | 0
15.4882 | 0 | 10742.9 | 1520.3 | -81.864 | 9.4679e-07 | 0.010006 | 9.3242e-07 | 0 | 0
15.8489 | 0 | 10582 | 1445.19 | -82.151 | 9.4001e-07 | 0.0099994 | 9.4595e-07 | 0 | 0
16.2181 | 0 | 10355.5 | 1453.97 | -81.929 | 9.3815e-07 | 0.010001 | 9.6677e-07 | 0 | 0
16.5959 | 0 | 10130.9 | 1458.23 | -81.724 | 9.3653e-07 | 0.010002 | 9.8835e-07 | 0 | 0
16.9824 | 0 | 9951.37 | 1429.82 | -81.739 | 9.3212e-07 | 0.0099964 | 1.0056e-06 | 0 | 0
17.378 | 0 | 9711.46 | 1418.62 | -81.6 | 9.3283e-07 | 0.010002 | 1.0311e-06 | 0 | 0
17.7828 | 0 | 9504.01 | 1375.61 | -81.678 | 9.3193e-07 | 0.010001 | 1.0535e-06 | 0 | 0
18.197 | 0 | 9323.69 | 1275.73 | -82.136 | 9.2909e-07 | 0.0099978 | 1.0736e-06 | 0 | 0
18.6209 | 0 | 9089.77 | 1321.28 | -81.642 | 9.3036e-07 | 0.01 | 1.1015e-06 | 0 | 0
19.0546 | 0 | 8926.94 | 1284.52 | -81.727 | 9.2615e-07 | 0.0099999 | 1.1215e-06 | 0 | 0
19.4984 | 0 | 8699.22 | 1280.24 | -81.537 | 9.28e-07 | 0.0099963 | 1.1505e-06 | 0 | 0
19.9526 | 0 | 8573.02 | 1233.91 | -81.725 | 9.2087e-07 | 0.0099949 | 1.1673e-06 | 0 | 0
20.4174 | 0 | 8370.06 | 1235.72 | -81.51 | 9.2098e-07 | 0.0099998 | 1.1962e-06 | 0 | 0
20.893 | 0 | 8205.96 | 1231.16 | -81.371 | 9.1793e-07 | 0.0099965 | 1.2197e-06 | 0 | 0
21.3796 | 0 | 8029.66 | 1198.33 | -81.417 | 9.1669e-07 | 0.0099985 | 1.2468e-06 | 0 | 0
21.8776 | 0 | 7864.13 | 1158.56 | -81.528 | 9.1487e-07 | 0.0099959 | 1.2722e-06 | 0 | 0
22.3872 | 0 | 7680.92 | 1152.66 | -81.369 | 9.1497e-07 | 0.0099902 | 1.3018e-06 | 0 | 0
22.9087 | 0 | 7506.03 | 1113.36 | -81.47 | 9.1528e-07 | 0.0099922 | 1.3324e-06 | 0 | 0
23.4423 | 0 | 7348.19 | 1088.23 | -81.483 | 9.1383e-07 | 0.0099946 | 1.3613e-06 | 0 | 0
23.9883 | 0 | 7280.03 | 1094.97 | -81.349 | 9.0092e-07 | 0.0099934 | 1.3739e-06 | 0 | 0
24.5471 | 0 | 7064.02 | 1064.44 | -81.333 | 9.0726e-07 | 0.0099965 | 1.4164e-06 | 0 | 0
25.1189 | 0 | 6907.22 | 1071.95 | -81.072 | 9.0616e-07 | 0.0099918 | 1.4479e-06 | 0 | 0
25.704 | 0 | 6762.01 | 1031.14 | -81.229 | 9.0511e-07 | 0.0099913 | 1.4789e-06 | 0 | 0
26.3027 | 0 | 6641.22 | 1025.97 | -81.113 | 9.0027e-07 | 0.0099938 | 1.5062e-06 | 0 | 0
26.9153 | 0 | 6536.13 | 995.049 | -81.243 | 8.9399e-07 | 0.0099923 | 1.5302e-06 | 0 | 0
27.5423 | 0 | 6377.44 | 1000.08 | -80.978 | 8.9496e-07 | 0.0099871 | 1.5674e-06 | 0 | 0
28.1838 | 0 | 6227.33 | 951.177 | -81.214 | 8.9629e-07 | 0.0099876 | 1.6053e-06 | 0 | 0
28.8403 | 0 | 6095.7 | 932.537 | -81.2 | 8.9466e-07 | 0.0099886 | 1.6401e-06 | 0 | 0
29.5121 | 0 | 5977.04 | 930.662 | -81.042 | 8.9132e-07 | 0.0099939 | 1.6736e-06 | 0 | 0
30.1995 | 0 | 5846.17 | 902.764 | -81.117 | 8.9064e-07 | 0.0099872 | 1.7099e-06 | 0 | 0
30.903 | 0 | 5729.07 | 899.095 | -80.971 | 8.879e-07 | 0.0099832 | 1.7441e-06 | 0 | 0
31.6228 | 0 | 5605.7 | 899.961 | -80.762 | 8.8625e-07 | 0.0099832 | 1.7825e-06 | 0 | 0
35.4813 | 0 | 5054.3 | 823.076 | -80.628 | 8.7567e-07 | 0.0099844 | 1.9773e-06 | 0 | 0
39.8107 | 0 | 4528.2 | 757.176 | -80.374 | 8.7045e-07 | 0.009975 | 2.2049e-06 | 0 | 0
44.6684 | 0 | 4124.88 | 734.333 | -79.745 | 8.4996e-07 | 0.0099708 | 2.4196e-06 | 0 | 0
50.1187 | 0 | 3678.66 | 655.102 | -79.742 | 8.4942e-07 | 0.0099676 | 2.7122e-06 | 0 | 0
56.2341 | 0 | 3340.96 | 617.871 | -79.342 | 8.3258e-07 | 0.0099574 | 2.9834e-06 | 0 | 0
63.0957 | 0 | 3006.58 | 535.147 | -79.747 | 8.2552e-07 | 0.0099501 | 3.3127e-06 | 0 | 0
70.7946 | 0 | 2716.25 | 501.2 | -79.367 | 8.135e-07 | 0.0099408 | 3.6634e-06 | 0 | 0
79.4328 | 0 | 2445.61 | 475.028 | -78.8 | 8.037e-07 | 0.009928 | 4.0636e-06 | 0 | 0
89.1251 | 0 | 2210.08 | 438.153 | -78.565 | 7.9192e-07 | 0.0099217 | 4.4938e-06 | 0 | 0
100 | 0 | 1995.26 | 406.884 | -78.233 | 7.809e-07 | 0.0099009 | 4.9682e-06 | 0 | 0
112.2018 | 0 | 1801.69 | 379.465 | -77.842 | 7.6965e-07 | 0.009881 | 5.4911e-06 | 0 | 0
125.8925 | 0 | 1626.48 | 349.313 | -77.598 | 7.5915e-07 | 0.0098617 | 6.071e-06 | 0 | 0
141.2538 | 0 | 1472.12 | 331.279 | -76.995 | 7.4577e-07 | 0.00984 | 6.6931e-06 | 0 | 0
158.4893 | 0 | 1330.99 | 307.479 | -76.643 | 7.3407e-07 | 0.0098094 | 7.38e-06 | 0 | 0
177.8279 | 0 | 1204.48 | 290.306 | -76.053 | 7.2114e-07 | 0.0097821 | 8.1327e-06 | 0 | 0
199.5262 | 0 | 1089.42 | 271.184 | -75.586 | 7.0913e-07 | 0.0097493 | 8.962e-06 | 0 | 0
223.8721 | 0 | 985.088 | 253.756 | -75.072 | 6.9733e-07 | 0.0097035 | 9.8649e-06 | 0 | 0
251.1886 | 0 | 892.404 | 239.605 | -74.425 | 6.8393e-07 | 0.0096591 | 1.084e-05 | 0 | 0
281.8383 | 0 | 806.641 | 225.488 | -73.767 | 6.7216e-07 | 0.0096059 | 1.1927e-05 | 0 | 0
316.2278 | 0 | 729.979 | 212.038 | -73.114 | 6.5973e-07 | 0.0095505 | 1.3088e-05 | 0 | 0
354.8134 | 0 | 662.272 | 202.125 | -72.23 | 6.45e-07 | 0.0094884 | 1.4333e-05 | 0 | 0
398.1072 | 0 | 600.693 | 191.404 | -71.419 | 6.3083e-07 | 0.0094012 | 1.5657e-05 | 0 | 0
446.6836 | 0 | 544.932 | 181.464 | -70.549 | 6.1654e-07 | 0.0093069 | 1.7087e-05 | 0 | 0
501.1872 | 0 | 495.054 | 173.062 | -69.538 | 6.0098e-07 | 0.0092081 | 1.8609e-05 | 0 | 0
562.3413 | 0 | 450.196 | 165.735 | -68.399 | 5.8451e-07 | 0.00909 | 2.0201e-05 | 0 | 0
630.9573 | 0 | 409.524 | 158.777 | -67.188 | 5.6776e-07 | 0.0089531 | 2.1874e-05 | 0 | 0
707.9458 | 0 | 373.073 | 152.412 | -65.887 | 5.5001e-07 | 0.008808 | 2.3623e-05 | 0 | 0
794.3282 | 0 | 340.571 | 146.868 | -64.454 | 5.308e-07 | 0.0086396 | 2.5384e-05 | 0 | 0
891.2509 | 0 | 311.43 | 141.859 | -62.902 | 5.1046e-07 | 0.0084655 | 2.7201e-05 | 0 | 0
1000 | 0 | 285.288 | 137.354 | -61.219 | 4.8896e-07 | 0.0082727 | 2.9019e-05 | 0 | 0
1122.0185 | 0 | 262.022 | 133.404 | -59.394 | 4.6595e-07 | 0.0080757 | 3.0843e-05 | 0 | 0
1258.9254 | 0 | 241.267 | 129.623 | -57.503 | 4.4195e-07 | 0.0078635 | 3.2616e-05 | 0 | 0
1412.5375 | 0 | 222.866 | 126.283 | -55.484 | 4.1658e-07 | 0.0076448 | 3.4329e-05 | 0 | 0
1584.8932 | 0 | 207.028 | 123.575 | -53.352 | 3.8917e-07 | 0.0074203 | 3.587e-05 | 0 | 0
1778.2794 | 0 | 192.332 | 120.677 | -51.138 | 3.6234e-07 | 0.0072029 | 3.7481e-05 | 0 | 0
1995.2623 | 0 | 179.782 | 118.308 | -48.848 | 3.3407e-07 | 0.0069864 | 3.8893e-05 | 0 | 0
2238.7211 | 0 | 168.506 | 115.988 | -46.502 | 3.0604e-07 | 0.0067838 | 4.0294e-05 | 0 | 0
2511.8864 | 0 | 159.149 | 114.236 | -44.127 | 2.7719e-07 | 0.0065811 | 4.1389e-05 | 0 | 0
2818.3829 | 0 | 150.334 | 112.32 | -41.657 | 2.4967e-07 | 0.0063977 | 4.2596e-05 | 0 | 0
3162.2777 | 0 | 142.944 | 110.734 | -39.225 | 2.2265e-07 | 0.0062227 | 4.3574e-05 | 0 | 0
3548.1339 | 0 | 136.358 | 109.063 | -36.886 | 1.9745e-07 | 0.006061 | 4.4492e-05 | 0 | 0
3981.0717 | 0 | 130.877 | 107.678 | -34.64 | 1.7363e-07 | 0.0059123 | 4.522e-05 | 0 | 0
4466.8359 | 0 | 125.822 | 106.335 | -32.315 | 1.5138e-07 | 0.0057839 | 4.6016e-05 | 0 | 0
5011.8723 | 0 | 121.472 | 105.1 | -30.092 | 1.3108e-07 | 0.0056671 | 4.6697e-05 | 0 | 0
5623.4133 | 0 | 117.751 | 103.907 | -28.063 | 1.1307e-07 | 0.0055581 | 4.7247e-05 | 0 | 0
6309.5734 | 0 | 114.599 | 102.91 | -26.104 | 9.6847e-08 | 0.0054594 | 4.7685e-05 | 0 | 0
7079.4578 | 0 | 111.665 | 101.932 | -24.099 | 8.2204e-08 | 0.0053779 | 4.8209e-05 | 0 | 0
7943.2823 | 0 | 108.831 | 100.497 | -22.568 | 7.0655e-08 | 0.0052994 | 4.8744e-05 | 0 | 0
8912.5094 | 0 | 106.77 | 99.8527 | -20.738 | 5.9222e-08 | 0.0052353 | 4.9085e-05 | 0 | 0
10000 | 0 | 104.761 | 98.9796 | -19.123 | 4.977e-08 | 0.0051727 | 4.943e-05 | 0 | 0
11220.1845 | 0 | 103.386 | 98.7099 | -17.298 | 4.0796e-08 | 0.0051224 | 4.9595e-05 | 0 | 0
12589.2541 | 0 | 101.932 | 98.1323 | -15.693 | 3.3547e-08 | 0.0050767 | 4.9853e-05 | 0 | 0
14125.3754 | 0 | 100.229 | 97.0192 | -14.54 | 2.8223e-08 | 0.0050316 | 5.025e-05 | 0 | 0
15848.9319 | 0 | 99.8581 | 97.0545 | -13.609 | 2.3662e-08 | 0.0049833 | 4.9953e-05 | 0 | 0
17782.7941 | 0 | 98.1924 | 95.8636 | -12.503 | 1.9733e-08 | 0.0049607 | 5.0571e-05 | 0 | 0
19952.6231 | 0 | 96.9478 | 94.9353 | -11.695 | 1.6678e-08 | 0.004932 | 5.0923e-05 | 0 | 0
22387.2114 | 0 | 95.7617 | 94.2164 | -10.307 | 1.3283e-08 | 0.0049183 | 5.1412e-05 | 0 | 0
25118.8643 | 0 | 95.9264 | 94.6345 | -9.414 | 1.0803e-08 | 0.0048889 | 5.1016e-05 | 0 | 0
28183.8293 | 0 | 94.9278 | 93.8221 | -8.753 | 9.0529e-09 | 0.0048703 | 5.1357e-05 | 0 | 0
31622.7766 | 0 | 94.6664 | 93.7255 | -8.085 | 7.477e-09 | 0.0048469 | 5.1252e-05 | 0 | 0
35481.3389 | 0 | 94.0908 | 93.2774 | -7.539 | 6.2551e-09 | 0.0048376 | 5.1467e-05 | 0 | 0
39810.7171 | 0 | 93.2858 | 92.668 | -6.598 | 4.9241e-09 | 0.0048247 | 5.1773e-05 | 0 | 0
44668.3592 | 0 | 92.9587 | 92.3957 | -6.309 | 4.2123e-09 | 0.0048153 | 5.1855e-05 | 0 | 0
50118.7234 | 0 | 92.937 | 92.4917 | -5.611 | 3.3408e-09 | 0.004801 | 5.1715e-05 | 0 | 0
56234.1325 | 0 | 92.748 | 92.3913 | -5.027 | 2.6738e-09 | 0.0047913 | 5.1714e-05 | 0 | 0
63095.7344 | 0 | 92.3051 | 91.973 | -4.862 | 2.316e-09 | 0.0047826 | 5.1868e-05 | 0 | 0
70794.5784 | 0 | 92.108 | 91.8678 | -4.139 | 1.7616e-09 | 0.0047662 | 5.1801e-05 | 0 | 0
79432.8235 | 0 | 91.415 | 91.2289 | -3.657 | 1.398e-09 | 0.0047688 | 5.2222e-05 | 0 | 0
89125.0938 | 0 | 91.9229 | 91.73 | -3.713 | 1.2581e-09 | 0.0047428 | 5.1651e-05 | 0 | 0
100000 | 0 | 92.1093 | 91.9531 | -3.337 | 1.0058e-09 | 0.0047125 | 5.1219e-05 | 0 | 0
112201.8454 | 0 | 91.7038 | 91.6352 | -2.216 | 5.9823e-10 | 0.0047573 | 5.1925e-05 | 0 | 0
125892.5412 | 0 | 91.4011 | 91.2808 | -2.94 | 7.0935e-10 | 0.004743 | 5.194e-05 | 0 | 0
141253.7545 | 0 | 91.0568 | 90.957 | -2.683 | 5.7925e-10 | 0.0047459 | 5.2169e-05 | 0 | 0
158489.3192 | 0 | 90.8585 | 90.7607 | -2.659 | 5.1278e-10 | 0.0047391 | 5.2208e-05 | 0 | 0
177827.941 | 0 | 91.441 | 91.3833 | -2.036 | 3.4774e-10 | 0.0047204 | 5.1671e-05 | 0 | 0
199526.2315 | 0 | 90.7838 | 90.7283 | -2.003 | 3.0716e-10 | 0.0047329 | 5.2183e-05 | 0 | 0
223872.1139 | 0 | 92.3113 | 92.2875 | -1.301 | 1.7483e-10 | 0.0047039 | 5.1006e-05 | 0 | 0
251188.6432 | 0 | 90.7289 | 90.6902 | -1.674 | 2.04e-10 | 0.0047209 | 5.2084e-05 | 0 | 0
281838.2931 | 0 | 90.7868 | 90.7586 | -1.429 | 1.5507e-10 | 0.0047229 | 5.2074e-05 | 0 | 0
316227.766 | 0 | 90.1765 | 90.1563 | -1.211 | 1.1797e-10 | 0.0047231 | 5.243e-05 | 0 | 0
354813.3892 | 0 | 89.9555 | 89.9293 | -1.383 | 1.2038e-10 | 0.0047138 | 5.2453e-05 | 0 | 0
398107.1706 | 0 | 90.5658 | 90.54 | -1.367 | 1.0529e-10 | 0.0046943 | 5.1884e-05 | 0 | 0
446683.5922 | 0 | 89.634 | 89.6007 | -1.561 | 1.0829e-10 | 0.0047087 | 5.2582e-05 | 0 | 0
501187.2336 | 0 | 90.6092 | 90.582 | -1.402 | 8.5766e-11 | 0.0046909 | 5.1819e-05 | 0 | 0
562341.3252 | 0 | 90.013 | 90.0019 | -0.898 | 4.9275e-11 | 0.004684 | 5.2087e-05 | 0 | 0
630957.3445 | 0 | 91.264 | 91.2488 | -1.045 | 5.0385e-11 | 0.0046623 | 5.1136e-05 | 0 | 0
707945.7844 | 0 | 91.4643 | 91.4641 | -0.125 | 5.3613e-12 | 0.0046717 | 5.1127e-05 | 0 | 0
794328.2347 | 0 | 89.4291 | 89.4159 | -0.984 | 3.8489e-11 | 0.0046726 | 5.23e-05 | 0 | 0
891250.9381 | 0 | 89.915 | 89.8896 | -1.361 | 4.717e-11 | 0.0046531 | 5.1797e-05 | 0 | 0
1000000 | 0 | 90.1717 | 90.1596 | -0.939 | 2.892e-11 | 0.0046293 | 5.1383e-05 | 0 | 0
1100864.8229 | 2 | 89.9719 | 89.9425 | -1.467 | 4.1133e-11 | 0.0046509 | 5.1743e-05 | 0 | 0
1203700.7056 | 2 | 89.6642 | 89.6586 | -0.643 | 1.6552e-11 | 0.0046389 | 5.1781e-05 | 0 | 0
1306536.5882 | 2 | 90.0159 | 90.0035 | -0.951 | 2.2452e-11 | 0.0046379 | 5.1559e-05 | 0 | 0
1409372.4709 | 2 | 89.267 | 89.2305 | -1.638 | 3.6166e-11 | 0.0046222 | 5.1807e-05 | 0 | 0
1512208.3535 | 2 | 88.3743 | 88.3712 | -0.478 | 9.9325e-12 | 0.0045978 | 5.2046e-05 | 0 | 0
1615044.2362 | 2 | 89.3604 | 89.3348 | -1.371 | 2.6385e-11 | 0.0045848 | 5.1318e-05 | 0 | 0
1717880.1188 | 2 | 89.4474 | 89.4126 | -1.599 | 2.8894e-11 | 0.00458 | 5.1203e-05 | 0 | 0
1820716.0015 | 2 | 88.0218 | 88.0157 | -0.673 | 1.166e-11 | 0.0045786 | 5.2008e-05 | 0 | 0
1923551.8841 | 2 | 87.9401 | 87.9088 | -1.528 | 2.5095e-11 | 0.0045709 | 5.1963e-05 | 0 | 0
2026387.7668 | 2 | 87.3501 | 87.3207 | -1.486 | 2.3318e-11 | 0.0045829 | 5.2398e-05 | 0 | 0
2129223.6494 | 2 | 88.6845 | 88.6611 | -1.317 | 1.9379e-11 | 0.004564 | 5.1386e-05 | 0 | 0
2232059.5321 | 2 | 86.9341 | 86.8842 | -1.942 | 2.7798e-11 | 0.0045522 | 5.2272e-05 | 0 | 0
2334895.4147 | 2 | 86.8159 | 86.7275 | -2.586 | 3.5424e-11 | 0.004542 | 5.2215e-05 | 0 | 0
2437731.2974 | 2 | 86.9131 | 86.8808 | -1.562 | 2.0482e-11 | 0.004507 | 5.1741e-05 | 0 | 0
2540567.18 | 2 | 86.1242 | 86.0573 | -2.258 | 2.8653e-11 | 0.004516 | 5.23e-05 | 0 | 0
2643403.0627 | 2 | 85.1424 | 85.0941 | -1.928 | 2.3794e-11 | 0.0044766 | 5.2427e-05 | 0 | 0
2746238.9453 | 2 | 87.0521 | 87.0364 | -1.085 | 1.2609e-11 | 0.0044783 | 5.129e-05 | 0 | 0
2849074.828 | 2 | 86.8883 | 86.8673 | -1.258 | 1.4115e-11 | 0.0044612 | 5.118e-05 | 0 | 0
2951910.7106 | 2 | 86.6974 | 86.6163 | -2.479 | 2.6895e-11 | 0.0044379 | 5.101e-05 | 0 | 0
3054746.5933 | 2 | 84.7896 | 84.6985 | -2.656 | 2.8479e-11 | 0.0044415 | 5.2181e-05 | 0 | 0
3157582.4759 | 2 | 85.0921 | 85.0043 | -2.603 | 2.6902e-11 | 0.0044262 | 5.1798e-05 | 0 | 0
3260418.3586 | 2 | 83.7179 | 83.673 | -1.877 | 1.9102e-11 | 0.0044047 | 5.2371e-05 | 0 | 0
3363254.2412 | 2 | 83.8823 | 83.8201 | -2.207 | 2.1722e-11 | 0.0044031 | 5.2228e-05 | 0 | 0
3466090.1239 | 2 | 84.1514 | 84.108 | -1.84 | 1.7522e-11 | 0.0043772 | 5.1737e-05 | 0 | 0
3568926.0065 | 2 | 83.1529 | 83.1218 | -1.567 | 1.4665e-11 | 0.0043733 | 5.2293e-05 | 0 | 0
3671761.8892 | 2 | 83.7005 | 83.627 | -2.402 | 2.1705e-11 | 0.0043289 | 5.1406e-05 | 0 | 0
3774597.7718 | 2 | 82.1339 | 82.0749 | -2.173 | 1.9461e-11 | 0.0043244 | 5.2312e-05 | 0 | 0
3877433.6545 | 2 | 81.8578 | 81.7991 | -2.169 | 1.8976e-11 | 0.0043545 | 5.2833e-05 | 0 | 0
3980269.5371 | 2 | 83.099 | 83.062 | -1.708 | 1.4344e-11 | 0.0042908 | 5.126e-05 | 0 | 0
4083105.4198 | 2 | 81.3998 | 81.3457 | -2.088 | 1.7446e-11 | 0.0042753 | 5.2123e-05 | 0 | 0
4185941.3024 | 2 | 81.0639 | 80.9938 | -2.383 | 1.9504e-11 | 0.0042437 | 5.1935e-05 | 0 | 0
4288777.1851 | 2 | 80.8243 | 80.7927 | -1.602 | 1.2832e-11 | 0.0042565 | 5.2214e-05 | 0 | 0
4391613.0677 | 2 | 80.2169 | 80.1653 | -2.055 | 1.6198e-11 | 0.0042318 | 5.2271e-05 | 0 | 0
4494448.9504 | 2 | 80.1017 | 80.0498 | -2.063 | 1.5911e-11 | 0.0041986 | 5.1905e-05 | 0 | 0
4597284.833 | 2 | 79.1777 | 79.1405 | -1.755 | 1.3394e-11 | 0.0041883 | 5.2378e-05 | 0 | 0
4700120.7157 | 2 | 77.9324 | 77.888 | -1.934 | 1.4662e-11 | 0.0041969 | 5.3305e-05 | 0 | 0
4802956.5983 | 2 | 78.7047 | 78.673 | -1.626 | 1.1947e-11 | 0.0041691 | 5.2411e-05 | 0 | 0
4905792.481 | 2 | 77.8433 | 77.8016 | -1.874 | 1.3625e-11 | 0.00414 | 5.2589e-05 | 0 | 0
5008628.3636 | 2 | 77.6379 | 77.5928 | -1.954 | 1.3956e-11 | 0.0041389 | 5.2682e-05 | 0 | 0
5111464.2463 | 2 | 77.4856 | 77.4609 | -1.445 | 1.0134e-11 | 0.0041007 | 5.2279e-05 | 0 | 0
5214300.1289 | 2 | 78.3235 | 78.2729 | -2.06 | 1.4006e-11 | 0.0041007 | 5.17e-05 | 0 | 0
5317136.0116 | 2 | 76.4704 | 76.4178 | -2.125 | 1.4513e-11 | 0.0040564 | 5.2363e-05 | 0 | 0
5419971.8942 | 2 | 74.7459 | 74.7449 | -0.286 | 1.9594e-12 | 0.004096 | 5.4071e-05 | 0 | 0
5522807.7769 | 2 | 74.4359 | 74.4206 | -1.161 | 7.8447e-12 | 0.0040512 | 5.3667e-05 | 0 | 0
5625643.6595 | 2 | 76.1086 | 76.0619 | -2.008 | 1.3023e-11 | 0.0040181 | 5.2026e-05 | 0 | 0
5728479.5422 | 2 | 73.5996 | 73.5734 | -1.527 | 1.0058e-11 | 0.0040142 | 5.3729e-05 | 0 | 0
5831315.4248 | 2 | 73.8745 | 73.8655 | -0.897 | 5.7827e-12 | 0.0039894 | 5.3173e-05 | 0 | 0
5934151.3075 | 2 | 73.1564 | 73.1455 | -0.989 | 6.3249e-12 | 0.0039926 | 5.3704e-05 | 0 | 0
6036987.1901 | 2 | 72.197 | 72.1671 | -1.647 | 1.0498e-11 | 0.0039761 | 5.4164e-05 | 0 | 0
6139823.0728 | 2 | 71.312 | 71.3101 | -0.41 | 2.6036e-12 | 0.0039418 | 5.4336e-05 | 0 | 0
6242658.9554 | 2 | 71.7248 | 71.6978 | -1.572 | 9.7522e-12 | 0.0039481 | 5.4077e-05 | 0 | 0
6345494.8381 | 2 | 70.2773 | 70.2773 | -0.057 | 3.576e-13 | 0.0039203 | 5.4761e-05 | 0 | 0
6448330.7207 | 2 | 69.9457 | 69.9442 | -0.378 | 2.3279e-12 | 0.0039227 | 5.5017e-05 | 0 | 0
6551166.6034 | 2 | 69.6977 | 69.6976 | 0.103 | -6.241e-13 | 0.0038824 | 5.4612e-05 | 0 | 0
6654002.486 | 2 | 68.9391 | 68.9366 | -0.495 | 2.9949e-12 | 0.0038907 | 5.5295e-05 | 0 | 0
6756838.3687 | 2 | 68.9793 | 68.9787 | 0.253 | -1.5075e-12 | 0.003866 | 5.487e-05 | 0 | 0
6859674.2513 | 2 | 67.4824 | 67.4752 | 0.835 | -5.0132e-12 | 0.0038464 | 5.5769e-05 | 0 | 0
6962510.134 | 2 | 67.3135 | 67.3121 | 0.365 | -2.1655e-12 | 0.0038256 | 5.5573e-05 | 0 | 0
7065346.0166 | 2 | 66.9457 | 66.9284 | 1.299 | -7.6284e-12 | 0.0038185 | 5.5736e-05 | 0 | 0
7168181.8993 | 2 | 65.4878 | 65.4797 | -0.9 | 5.3238e-12 | 0.0037902 | 5.6522e-05 | 0 | 0
7271017.7819 | 2 | 65.3476 | 65.3404 | 0.852 | -4.9824e-12 | 0.0037932 | 5.664e-05 | 0 | 0
7373853.6646 | 2 | 65.7513 | 65.7248 | 1.626 | -9.3137e-12 | 0.0037499 | 5.5603e-05 | 0 | 0
7476689.5472 | 2 | 63.8713 | 63.8663 | 0.719 | -4.1824e-12 | 0.0037559 | 5.7295e-05 | 0 | 0
7579525.4299 | 2 | 65.1427 | 65.1342 | 0.924 | -5.1993e-12 | 0.0037368 | 5.5846e-05 | 0 | 0
7682361.3125 | 2 | 63.5873 | 63.5529 | 1.883 | -1.0708e-11 | 0.0037167 | 5.6863e-05 | 0 | 0
7785197.1952 | 2 | 61.7189 | 61.659 | 2.525 | -1.4595e-11 | 0.0037096 | 5.8432e-05 | 0 | 0
7888033.0778 | 2 | 61.4998 | 61.4604 | 2.052 | -1.1745e-11 | 0.0036845 | 5.8201e-05 | 0 | 0
7990868.9605 | 2 | 62.0016 | 61.9578 | 2.153 | -1.207e-11 | 0.0036716 | 5.7483e-05 | 0 | 0
7990868.9605 | 2 | 60.6911 | 60.6607 | 1.812 | -1.0379e-11 | 0.003683 | 5.8913e-05 | 0 | 0
4.4668 | 0 | 33707.6 | 4343.12 | -82.597 | 1.0475e-06 | 0.010012 | 2.972e-07 | 0 | 0
4.4668 | 0 | 34356.6 | 4865.22 | -81.859 | 1.0259e-06 | 0.01001 | 2.9152e-07 | 0 | 0
4.5709 | 0 | 33171.5 | 4287.57 | -82.573 | 1.0411e-06 | 0.010009 | 3.0191e-07 | 0 | 0
4.6774 | 0 | 32359 | 4043.32 | -82.822 | 1.0427e-06 | 0.010014 | 3.0965e-07 | 0 | 0
4.7863 | 0 | 31741.8 | 3709.65 | -83.289 | 1.0396e-06 | 0.010014 | 3.1568e-07 | 0 | 0
4.8978 | 0 | 30918.8 | 3739.69 | -83.053 | 1.0428e-06 | 0.010009 | 3.239e-07 | 0 | 0
5.0119 | 0 | 30433.1 | 3930.48 | -82.579 | 1.0351e-06 | 0.010008 | 3.2904e-07 | 0 | 0
5.1286 | 0 | 29626.6 | 3534.95 | -83.147 | 1.0397e-06 | 0.010011 | 3.3811e-07 | 0 | 0
5.2481 | 0 | 28715.7 | 3413.8 | -83.172 | 1.0482e-06 | 0.010008 | 3.4873e-07 | 0 | 0
5.3703 | 0 | 28362.3 | 3707.3 | -82.489 | 1.036e-06 | 0.01001 | 3.5317e-07 | 0 | 0
5.4954 | 0 | 27762.9 | 3490.49 | -82.777 | 1.034e-06 | 0.010014 | 3.6092e-07 | 0 | 0
5.6234 | 0 | 27274.6 | 3491.23 | -82.646 | 1.0298e-06 | 0.010011 | 3.6729e-07 | 0 | 0
5.7544 | 0 | 26737.8 | 3301.06 | -82.908 | 1.0273e-06 | 0.010012 | 3.7471e-07 | 0 | 0
5.8884 | 0 | 26251.3 | 3178.95 | -83.045 | 1.0218e-06 | 0.01001 | 3.8157e-07 | 0 | 0
6.0256 | 0 | 25433.9 | 3344.21 | -82.445 | 1.0287e-06 | 0.010008 | 3.9375e-07 | 0 | 0
6.166 | 0 | 25194.8 | 3101.07 | -82.93 | 1.016e-06 | 0.010009 | 3.9753e-07 | 0 | 0
6.3096 | 0 | 24447.3 | 3135.27 | -82.632 | 1.0232e-06 | 0.01001 | 4.0974e-07 | 0 | 0
6.4565 | 0 | 23861.4 | 2736.78 | -83.414 | 1.0257e-06 | 0.01001 | 4.1978e-07 | 0 | 0
6.6069 | 0 | 23497.1 | 2769.73 | -83.23 | 1.0176e-06 | 0.010011 | 4.2636e-07 | 0 | 0
6.7608 | 0 | 22776.3 | 2930.89 | -82.607 | 1.0251e-06 | 0.01001 | 4.398e-07 | 0 | 0
6.9183 | 0 | 22705.3 | 2868.44 | -82.742 | 1.0048e-06 | 0.010009 | 4.4115e-07 | 0 | 0
7.0795 | 0 | 21932.1 | 2697.03 | -82.936 | 1.0172e-06 | 0.010011 | 4.5679e-07 | 0 | 0
7.2444 | 0 | 21493.2 | 2891.42 | -82.269 | 1.0135e-06 | 0.010013 | 4.662e-07 | 0 | 0
7.4131 | 0 | 21115.6 | 2696.68 | -82.663 | 1.0089e-06 | 0.010006 | 4.7422e-07 | 0 | 0
7.5858 | 0 | 20478.5 | 2804.82 | -82.128 | 1.0143e-06 | 0.010007 | 4.8901e-07 | 0 | 0
7.7625 | 0 | 20107.5 | 2436.6 | -83.04 | 1.0125e-06 | 0.010008 | 4.9809e-07 | 0 | 0
7.9433 | 0 | 19663.7 | 2434.59 | -82.888 | 1.0115e-06 | 0.010009 | 5.0938e-07 | 0 | 0
8.1283 | 0 | 19325.6 | 2598.48 | -82.273 | 1.0038e-06 | 0.010006 | 5.1814e-07 | 0 | 0
8.3176 | 0 | 18913 | 2528.16 | -82.318 | 1.0024e-06 | 0.01001 | 5.2967e-07 | 0 | 0
8.5114 | 0 | 18516.8 | 2381.14 | -82.612 | 1.0016e-06 | 0.010007 | 5.4086e-07 | 0 | 0
8.7096 | 0 | 18235.6 | 2448.69 | -82.283 | 9.9296e-07 | 0.010009 | 5.493e-07 | 0 | 0
8.9125 | 0 | 17754.8 | 2426.28 | -82.146 | 9.9663e-07 | 0.010006 | 5.64e-07 | 0 | 0
9.1201 | 0 | 17494.5 | 1947.72 | -83.608 | 9.9132e-07 | 0.010007 | 5.7245e-07 | 0 | 0
9.3325 | 0 | 17070.1 | 2280.9 | -82.321 | 9.9036e-07 | 0.010007 | 5.8673e-07 | 0 | 0
9.5499 | 0 | 16653.4 | 2136.56 | -82.629 | 9.9246e-07 | 0.010004 | 6.0124e-07 | 0 | 0
9.7724 | 0 | 16343.9 | 2162.1 | -82.398 | 9.8795e-07 | 0.010008 | 6.1285e-07 | 0 | 0
10 | 0 | 15998.6 | 2071.24 | -82.561 | 9.8643e-07 | 0.010008 | 6.2607e-07 | 0 | 0
10.2329 | 0 | 15564.3 | 2146.41 | -82.073 | 9.9003e-07 | 0.010008 | 6.4358e-07 | 0 | 0
10.4713 | 0 | 15227.1 | 1942.44 | -82.671 | 9.9013e-07 | 0.010006 | 6.5771e-07 | 0 | 0
10.7152 | 0 | 15041 | 2039.87 | -82.206 | 9.7795e-07 | 0.010001 | 6.655e-07 | 0 | 0
10.9648 | 0 | 14604.6 | 1803.25 | -82.908 | 9.867e-07 | 0.010008 | 6.8586e-07 | 0 | 0
11.2202 | 0 | 14332.4 | 1930.28 | -82.26 | 9.807e-07 | 0.010005 | 6.9868e-07 | 0 | 0
11.4815 | 0 | 14001.3 | 1893.93 | -82.226 | 9.8107e-07 | 0.010004 | 7.1513e-07 | 0 | 0
11.749 | 0 | 13754.4 | 1914.9 | -81.997 | 9.752e-07 | 0.010004 | 7.2799e-07 | 0 | 0
12.0226 | 0 | 13449 | 1856.58 | -82.065 | 9.7509e-07 | 0.010005 | 7.4459e-07 | 0 | 0
12.3027 | 0 | 13146.7 | 1758.93 | -82.311 | 9.7538e-07 | 0.010004 | 7.6168e-07 | 0 | 0
12.5893 | 0 | 12874.9 | 1721.41 | -82.316 | 9.7305e-07 | 0.010007 | 7.78e-07 | 0 | 0
12.8825 | 0 | 12591.1 | 1643.1 | -82.502 | 9.73e-07 | 0.010006 | 7.9543e-07 | 0 | 0
13.1826 | 0 | 12310.5 | 1680.11 | -82.156 | 9.7173e-07 | 0.010009 | 8.1385e-07 | 0 | 0
13.4896 | 0 | 12075 | 1683.21 | -81.987 | 9.6752e-07 | 0.010008 | 8.2962e-07 | 0 | 0
13.8038 | 0 | 11913.1 | 1619.34 | -82.188 | 9.591e-07 | 0.010001 | 8.4034e-07 | 0 | 0
14.1254 | 0 | 11578.9 | 1621.72 | -81.949 | 9.6318e-07 | 0.010007 | 8.6514e-07 | 0 | 0
14.4544 | 0 | 11370.9 | 1574.3 | -82.042 | 9.593e-07 | 0.010005 | 8.8082e-07 | 0 | 0
14.7911 | 0 | 11100.2 | 1589.81 | -81.766 | 9.5945e-07 | 0.010007 | 9.0242e-07 | 0 | 0
15.1356 | 0 | 10842.1 | 1527.98 | -81.898 | 9.599e-07 | 0.010001 | 9.234e-07 | 0 | 0
15.4882 | 0 | 10650.7 | 1520.82 | -81.791 | 9.5481e-07 | 0.010005 | 9.4035e-07 | 0 | 0
15.8489 | 0 | 10485.6 | 1477.51 | -81.9 | 9.4808e-07 | 0.010004 | 9.5506e-07 | 0 | 0
16.2181 | 0 | 10234.1 | 1468.34 | -81.751 | 9.4886e-07 | 0.010001 | 9.7833e-07 | 0 | 0
16.5959 | 0 | 9984.62 | 1433.74 | -81.744 | 9.5029e-07 | 0.010001 | 1.0028e-06 | 0 | 0
16.9824 | 0 | 9787.51 | 1409.65 | -81.719 | 9.4767e-07 | 0.0099986 | 1.0227e-06 | 0 | 0
17.378 | 0 | 9604.53 | 1385.01 | -81.709 | 9.4348e-07 | 0.01 | 1.0424e-06 | 0 | 0
17.7828 | 0 | 9382.84 | 1328.28 | -81.862 | 9.4441e-07 | 0.010001 | 1.0671e-06 | 0 | 0
18.197 | 0 | 9200.43 | 1275.75 | -82.03 | 9.4129e-07 | 0.010001 | 1.0883e-06 | 0 | 0
18.6209 | 0 | 8951.33 | 1271.12 | -81.836 | 9.4521e-07 | 0.010001 | 1.1186e-06 | 0 | 0
19.0546 | 0 | 8818.92 | 1255.92 | -81.813 | 9.3769e-07 | 0.0099996 | 1.1353e-06 | 0 | 0
19.4984 | 0 | 8636.63 | 1265.9 | -81.572 | 9.3481e-07 | 0.009996 | 1.1588e-06 | 0 | 0
19.9526 | 0 | 8498.57 | 1252.17 | -81.527 | 9.2846e-07 | 0.0099953 | 1.1776e-06 | 0 | 0
20.4174 | 0 | 8286.02 | 1239.62 | -81.396 | 9.3004e-07 | 0.0099979 | 1.2081e-06 | 0 | 0
20.893 | 0 | 8076.39 | 1176.4 | -81.625 | 9.3327e-07 | 0.0099971 | 1.2394e-06 | 0 | 0
21.3796 | 0 | 7915.88 | 1156.43 | -81.6 | 9.3031e-07 | 0.0099953 | 1.2638e-06 | 0 | 0
21.8776 | 0 | 7772.74 | 1137.36 | -81.586 | 9.2576e-07 | 0.0099972 | 1.2873e-06 | 0 | 0
22.3872 | 0 | 7606.8 | 1143.13 | -81.357 | 9.2385e-07 | 0.0099938 | 1.315e-06 | 0 | 0
22.9087 | 0 | 7449.5 | 1112.36 | -81.412 | 9.2209e-07 | 0.0099941 | 1.3428e-06 | 0 | 0
23.4423 | 0 | 7307.84 | 1081.72 | -81.488 | 9.1889e-07 | 0.0099976 | 1.3693e-06 | 0 | 0
23.9883 | 0 | 7161.35 | 1101.36 | -81.153 | 9.1537e-07 | 0.0099931 | 1.3967e-06 | 0 | 0
24.5471 | 0 | 6997.15 | 1063.25 | -81.26 | 9.1575e-07 | 0.0099952 | 1.4297e-06 | 0 | 0
25.1189 | 0 | 6837.59 | 1049.55 | -81.17 | 9.1563e-07 | 0.0099864 | 1.4618e-06 | 0 | 0
25.704 | 0 | 6701.88 | 1031.7 | -81.145 | 9.1303e-07 | 0.009996 | 1.4929e-06 | 0 | 0
26.3027 | 0 | 6548.27 | 1004.56 | -81.176 | 9.132e-07 | 0.0099933 | 1.5275e-06 | 0 | 0
26.9153 | 0 | 6442.42 | 976.957 | -81.278 | 9.0708e-07 | 0.0099936 | 1.5526e-06 | 0 | 0
27.5423 | 0 | 6285.33 | 1000.19 | -80.844 | 9.0773e-07 | 0.0099866 | 1.5903e-06 | 0 | 0
28.1838 | 0 | 6192.22 | 948.882 | -81.185 | 9.0131e-07 | 0.009993 | 1.6153e-06 | 0 | 0
28.8403 | 0 | 6064.7 | 942.677 | -81.058 | 8.9889e-07 | 0.0099889 | 1.6485e-06 | 0 | 0
29.5121 | 0 | 5930.55 | 932.508 | -80.953 | 8.9809e-07 | 0.0099885 | 1.6858e-06 | 0 | 0
30.1995 | 0 | 5812.56 | 922.352 | -80.87 | 8.9517e-07 | 0.0099853 | 1.7195e-06 | 0 | 0
30.903 | 0 | 5679.91 | 884.172 | -81.045 | 8.9576e-07 | 0.009982 | 1.759e-06 | 0 | 0
31.6228 | 0 | 5548.08 | 876.949 | -80.905 | 8.9582e-07 | 0.0099847 | 1.8013e-06 | 0 | 0
35.4813 | 0 | 5002.28 | 794.672 | -80.859 | 8.8536e-07 | 0.0099793 | 1.9968e-06 | 0 | 0
39.8107 | 0 | 4539.32 | 734.872 | -80.683 | 8.691e-07 | 0.0099731 | 2.1991e-06 | 0 | 0
44.6684 | 0 | 4023.7 | 656.374 | -80.612 | 8.7362e-07 | 0.0099692 | 2.48e-06 | 0 | 0
50.1187 | 0 | 3676.9 | 602.72 | -80.565 | 8.5195e-07 | 0.0099606 | 2.7116e-06 | 0 | 0
56.2341 | 0 | 3288.68 | 561.338 | -80.172 | 8.4803e-07 | 0.0099581 | 3.031e-06 | 0 | 0
63.0957 | 0 | 2986.7 | 553.554 | -79.319 | 8.2987e-07 | 0.0099454 | 3.3332e-06 | 0 | 0
70.7946 | 0 | 2688.41 | 509.246 | -79.081 | 8.2114e-07 | 0.0099415 | 3.7016e-06 | 0 | 0
79.4328 | 0 | 2423.75 | 458.299 | -79.101 | 8.1179e-07 | 0.009926 | 4.0995e-06 | 0 | 0
89.1251 | 0 | 2187 | 430.651 | -78.643 | 8.005e-07 | 0.0099153 | 4.5383e-06 | 0 | 0
100 | 0 | 1974 | 400.136 | -78.305 | 7.8952e-07 | 0.0098968 | 5.0197e-06 | 0 | 0
112.2018 | 0 | 1779.65 | 372.71 | -77.911 | 7.7939e-07 | 0.0098787 | 5.5579e-06 | 0 | 0
125.8925 | 0 | 1609.96 | 350.158 | -77.438 | 7.6646e-07 | 0.0098616 | 6.1333e-06 | 0 | 0
141.2538 | 0 | 1456.32 | 325.993 | -77.065 | 7.5407e-07 | 0.009838 | 6.7643e-06 | 0 | 0
158.4893 | 0 | 1315.81 | 304.737 | -76.609 | 7.4243e-07 | 0.0098042 | 7.4613e-06 | 0 | 0
177.8279 | 0 | 1188.84 | 284.416 | -76.158 | 7.3096e-07 | 0.0097781 | 8.2364e-06 | 0 | 0
199.5262 | 0 | 1075.09 | 268.637 | -75.53 | 7.184e-07 | 0.0097479 | 9.0802e-06 | 0 | 0
223.8721 | 0 | 974.622 | 251.901 | -75.021 | 7.0465e-07 | 0.0097027 | 9.9701e-06 | 0 | 0
251.1886 | 0 | 882.453 | 237.739 | -74.371 | 6.9146e-07 | 0.0096535 | 1.0956e-05 | 0 | 0
281.8383 | 0 | 796.248 | 222.198 | -73.796 | 6.8103e-07 | 0.0096131 | 1.2077e-05 | 0 | 0
316.2278 | 0 | 722.437 | 209.693 | -73.127 | 6.6666e-07 | 0.009551 | 1.3225e-05 | 0 | 0
354.8134 | 0 | 655.184 | 199.338 | -72.287 | 6.5218e-07 | 0.00948 | 1.4475e-05 | 0 | 0
398.1072 | 0 | 593.616 | 189.485 | -71.385 | 6.3823e-07 | 0.0093967 | 1.5836e-05 | 0 | 0
446.6836 | 0 | 538.636 | 179.41 | -70.544 | 6.2372e-07 | 0.0093077 | 1.7288e-05 | 0 | 0
501.1872 | 0 | 489.177 | 171.124 | -69.524 | 6.0814e-07 | 0.0091982 | 1.8812e-05 | 0 | 0
562.3413 | 0 | 445.054 | 163.772 | -68.409 | 5.9131e-07 | 0.0090765 | 2.0405e-05 | 0 | 0
630.9573 | 0 | 404.941 | 157.05 | -67.18 | 5.7416e-07 | 0.0089442 | 2.21e-05 | 0 | 0
707.9458 | 0 | 368.935 | 150.897 | -65.858 | 5.5605e-07 | 0.0087883 | 2.3835e-05 | 0 | 0
794.3282 | 0 | 336.647 | 145.221 | -64.445 | 5.3695e-07 | 0.0086276 | 2.5644e-05 | 0 | 0
891.2509 | 0 | 307.895 | 140.249 | -62.902 | 5.1632e-07 | 0.0084463 | 2.7452e-05 | 0 | 0
1000 | 0 | 282.098 | 135.905 | -61.199 | 4.9439e-07 | 0.0082554 | 2.9286e-05 | 0 | 0
1122.0185 | 0 | 258.632 | 131.593 | -59.416 | 4.7216e-07 | 0.0080557 | 3.117e-05 | 0 | 0
1258.9254 | 0 | 239.005 | 128.224 | -57.555 | 4.4639e-07 | 0.0078407 | 3.283e-05 | 0 | 0
1412.5375 | 0 | 220.677 | 124.964 | -55.509 | 4.2084e-07 | 0.00762 | 3.4556e-05 | 0 | 0
1584.8932 | 0 | 204.522 | 122.396 | -53.241 | 3.9337e-07 | 0.0074021 | 3.6221e-05 | 0 | 0
1778.2794 | 0 | 190.372 | 119.462 | -51.133 | 3.6604e-07 | 0.0071822 | 3.7758e-05 | 0 | 0
1995.2623 | 0 | 177.818 | 117.126 | -48.8 | 3.3752e-07 | 0.0069613 | 3.9182e-05 | 0 | 0
2238.7211 | 0 | 166.763 | 115.009 | -46.397 | 3.0871e-07 | 0.0067556 | 4.0545e-05 | 0 | 0
2511.8864 | 0 | 157.601 | 113.576 | -43.891 | 2.7872e-07 | 0.0065522 | 4.1612e-05 | 0 | 0
2818.3829 | 0 | 148.672 | 111.122 | -41.632 | 2.5234e-07 | 0.0063687 | 4.2877e-05 | 0 | 0
3162.2777 | 0 | 141.242 | 109.35 | -39.267 | 2.2553e-07 | 0.0061951 | 4.3903e-05 | 0 | 0
3548.1339 | 0 | 134.889 | 107.89 | -36.885 | 1.996e-07 | 0.0060344 | 4.478e-05 | 0 | 0
3981.0717 | 0 | 129.315 | 106.432 | -34.61 | 1.7559e-07 | 0.0058889 | 4.5585e-05 | 0 | 0
4466.8359 | 0 | 124.452 | 105.149 | -32.34 | 1.5315e-07 | 0.0057555 | 4.6294e-05 | 0 | 0
5011.8723 | 0 | 120.106 | 103.905 | -30.105 | 1.3261e-07 | 0.0056384 | 4.6989e-05 | 0 | 0
5623.4133 | 0 | 116.408 | 102.791 | -27.991 | 1.1411e-07 | 0.0055322 | 4.7569e-05 | 0 | 0
6309.5734 | 0 | 113.418 | 101.805 | -26.154 | 9.8031e-08 | 0.0054307 | 4.7929e-05 | 0 | 0
7079.4578 | 0 | 110.117 | 100.442 | -24.197 | 8.3679e-08 | 0.0053513 | 4.8645e-05 | 0 | 0
7943.2823 | 0 | 107.815 | 99.686 | -22.391 | 7.0792e-08 | 0.005273 | 4.8959e-05 | 0 | 0
8912.5094 | 0 | 105.626 | 98.8091 | -20.697 | 5.9751e-08 | 0.0052085 | 4.9363e-05 | 0 | 0
10000 | 0 | 103.622 | 97.9007 | -19.128 | 5.0329e-08 | 0.0051452 | 4.9708e-05 | 0 | 0
11220.1845 | 0 | 102.994 | 98.1583 | -17.627 | 4.1705e-08 | 0.0050811 | 4.9382e-05 | 0 | 0
12589.2541 | 0 | 100.718 | 96.8504 | -15.93 | 3.4451e-08 | 0.0050458 | 5.0148e-05 | 0 | 0
14125.3754 | 0 | 99.3141 | 95.882 | -15.107 | 2.9568e-08 | 0.0049998 | 5.0393e-05 | 0 | 0
15848.9319 | 0 | 97.4135 | 94.574 | -13.868 | 2.4708e-08 | 0.004975 | 5.1122e-05 | 0 | 0
17782.7941 | 0 | 97.0727 | 94.6739 | -12.764 | 2.0369e-08 | 0.0049323 | 5.0861e-05 | 0 | 0
19952.6231 | 0 | 95.9055 | 93.9075 | -11.716 | 1.6888e-08 | 0.0049093 | 5.1241e-05 | 0 | 0
22387.2114 | 0 | 95.1922 | 93.5851 | -10.543 | 1.3665e-08 | 0.0048845 | 5.1364e-05 | 0 | 0
25118.8643 | 0 | 94.1105 | 92.8807 | -9.273 | 1.0849e-08 | 0.0048694 | 5.1793e-05 | 0 | 0
28183.8293 | 0 | 93.6415 | 92.6383 | -8.395 | 8.8038e-09 | 0.0048512 | 5.1858e-05 | 0 | 0
31622.7766 | 0 | 93.5068 | 92.5992 | -7.989 | 7.4808e-09 | 0.0048187 | 5.1586e-05 | 0 | 0
35481.3389 | 0 | 92.618 | 91.8634 | -7.319 | 6.1696e-09 | 0.0048186 | 5.2081e-05 | 0 | 0
39810.7171 | 0 | 92.4053 | 91.7832 | -6.652 | 5.0117e-09 | 0.0047997 | 5.1997e-05 | 0 | 0
44668.3592 | 0 | 92.4234 | 91.8216 | -6.542 | 4.3923e-09 | 0.0047802 | 5.1775e-05 | 0 | 0
50118.7234 | 0 | 91.7675 | 91.3782 | -5.279 | 3.184e-09 | 0.0047713 | 5.2049e-05 | 0 | 0
56234.1325 | 0 | 91.548 | 91.1809 | -5.133 | 2.7659e-09 | 0.0047649 | 5.2105e-05 | 0 | 0
63095.7344 | 0 | 91.7439 | 91.4704 | -4.425 | 2.1214e-09 | 0.004752 | 5.1852e-05 | 0 | 0
70794.5784 | 0 | 91.1348 | 90.9084 | -4.04 | 1.7379e-09 | 0.0047466 | 5.2139e-05 | 0 | 0
79432.8235 | 0 | 90.9328 | 90.7148 | -3.968 | 1.5248e-09 | 0.0047303 | 5.2076e-05 | 0 | 0
89125.0938 | 0 | 90.6053 | 90.4728 | -3.099 | 1.0654e-09 | 0.0047186 | 5.2136e-05 | 0 | 0
100000 | 0 | 89.901 | 89.7798 | -2.976 | 9.19e-10 | 0.0047123 | 5.2476e-05 | 0 | 0
112201.8454 | 0 | 91.1921 | 91.136 | -2.011 | 5.458e-10 | 0.0047207 | 5.1815e-05 | 0 | 0
125892.5412 | 0 | 90.343 | 90.2695 | -2.311 | 5.6426e-10 | 0.0047233 | 5.2331e-05 | 0 | 0
141253.7545 | 0 | 90.2301 | 90.139 | -2.575 | 5.6111e-10 | 0.0047176 | 5.2333e-05 | 0 | 0
158489.3192 | 0 | 90.2048 | 90.1378 | -2.208 | 4.2896e-10 | 0.0047055 | 5.2213e-05 | 0 | 0
177827.941 | 0 | 90.2369 | 90.1999 | -1.641 | 2.8395e-10 | 0.0047064 | 5.2205e-05 | 0 | 0
199526.2315 | 0 | 89.2074 | 89.1871 | -1.222 | 1.9064e-10 | 0.0047234 | 5.2999e-05 | 0 | 0
223872.1139 | 0 | 89.1204 | 89.0756 | -1.817 | 2.5293e-10 | 0.004716 | 5.2968e-05 | 0 | 0
251188.6432 | 0 | 89.7824 | 89.7487 | -1.571 | 1.9343e-10 | 0.0046981 | 5.2379e-05 | 0 | 0
281838.2931 | 0 | 89.1427 | 89.1125 | -1.491 | 1.6488e-10 | 0.0046991 | 5.2768e-05 | 0 | 0
316227.766 | 0 | 90.281 | 90.2419 | -1.686 | 1.6399e-10 | 0.0046778 | 5.1867e-05 | 0 | 0
354813.3892 | 0 | 89.8452 | 89.8166 | -1.445 | 1.2592e-10 | 0.0046817 | 5.216e-05 | 0 | 0
398107.1706 | 0 | 89.2504 | 89.2224 | -1.436 | 1.1222e-10 | 0.0046822 | 5.2512e-05 | 0 | 0
446683.5922 | 0 | 90.3715 | 90.3443 | -1.404 | 9.6595e-11 | 0.0046591 | 5.1604e-05 | 0 | 0
501187.2336 | 0 | 89.3492 | 89.3317 | -1.135 | 7.0395e-11 | 0.0046644 | 5.2253e-05 | 0 | 0
562341.3252 | 0 | 90.2632 | 90.2542 | -0.805 | 4.4079e-11 | 0.0046443 | 5.1501e-05 | 0 | 0
630957.3445 | 0 | 90.1283 | 90.113 | -1.057 | 5.1624e-11 | 0.0046353 | 5.148e-05 | 0 | 0
707945.7844 | 0 | 90.1169 | 90.1165 | -0.158 | 6.8673e-12 | 0.0046433 | 5.1576e-05 | 0 | 0
794328.2347 | 0 | 89.054 | 89.0513 | -0.447 | 1.757e-11 | 0.0046391 | 5.2143e-05 | 0 | 0
891250.9381 | 0 | 88.9234 | 88.9017 | -1.265 | 4.435e-11 | 0.0046275 | 5.2088e-05 | 0 | 0
1000000 | 0 | 88.8704 | 88.8334 | -1.653 | 5.1654e-11 | 0.004608 | 5.1896e-05 | 0 | 0
1100864.8229 | 2 | 89.0525 | 89.0378 | -1.041 | 2.9483e-11 | 0.0046274 | 5.2014e-05 | 0 | 0
1203700.7056 | 2 | 88.5707 | 88.5591 | -0.925 | 2.4098e-11 | 0.0046276 | 5.2293e-05 | 0 | 0
1306536.5882 | 2 | 88.4745 | 88.4402 | -1.594 | 3.8311e-11 | 0.0046157 | 5.2206e-05 | 0 | 0
1409372.4709 | 2 | 88.2624 | 88.2408 | -1.267 | 2.8295e-11 | 0.0046033 | 5.2183e-05 | 0 | 0
1512208.3535 | 2 | 89.2079 | 89.1597 | -1.884 | 3.8792e-11 | 0.0045885 | 5.1455e-05 | 0 | 0
1615044.2362 | 2 | 88.2043 | 88.1917 | -0.971 | 1.893e-11 | 0.0045735 | 5.1862e-05 | 0 | 0
1717880.1188 | 2 | 89.0837 | 89.0478 | -1.628 | 2.955e-11 | 0.0045578 | 5.1163e-05 | 0 | 0
1820716.0015 | 2 | 87.2424 | 87.2325 | -0.866 | 1.5136e-11 | 0.0045741 | 5.2421e-05 | 0 | 0
1923551.8841 | 2 | 87.2104 | 87.1872 | -1.32 | 2.1854e-11 | 0.0045346 | 5.1982e-05 | 0 | 0
2026387.7668 | 2 | 86.9628 | 86.9414 | -1.272 | 2.0041e-11 | 0.0045646 | 5.2421e-05 | 0 | 0
2129223.6494 | 2 | 87.3349 | 87.318 | -1.128 | 1.6854e-11 | 0.0045027 | 5.1479e-05 | 0 | 0
2232059.5321 | 2 | 87.4395 | 87.3703 | -2.28 | 3.2446e-11 | 0.004536 | 5.1786e-05 | 0 | 0
2334895.4147 | 2 | 86.6111 | 86.5299 | -2.481 | 3.407e-11 | 0.0045052 | 5.1915e-05 | 0 | 0
2437731.2974 | 2 | 86.0774 | 86.0509 | -1.422 | 1.8827e-11 | 0.0045087 | 5.2262e-05 | 0 | 0
2540567.18 | 2 | 87.2109 | 87.1271 | -2.511 | 3.1475e-11 | 0.0044551 | 5.0953e-05 | 0 | 0
2643403.0627 | 2 | 86.0105 | 85.9631 | -1.903 | 2.325e-11 | 0.004481 | 5.195e-05 | 0 | 0
2746238.9453 | 2 | 85.6289 | 85.5843 | -1.849 | 2.1833e-11 | 0.0044567 | 5.1891e-05 | 0 | 0
2849074.828 | 2 | 84.0837 | 84.048 | -1.67 | 1.9361e-11 | 0.0044523 | 5.2779e-05 | 0 | 0
2951910.7106 | 2 | 85.8536 | 85.8077 | -1.874 | 2.0535e-11 | 0.0044342 | 5.1466e-05 | 0 | 0
3054746.5933 | 2 | 83.9376 | 83.8958 | -1.809 | 1.9592e-11 | 0.004403 | 5.2253e-05 | 0 | 0
3157582.4759 | 2 | 83.7834 | 83.7022 | -2.523 | 2.6484e-11 | 0.0044136 | 5.2457e-05 | 0 | 0
3260418.3586 | 2 | 83.539 | 83.4981 | -1.794 | 1.8295e-11 | 0.0043907 | 5.2317e-05 | 0 | 0
3363254.2412 | 2 | 83.3801 | 83.3368 | -1.846 | 1.8281e-11 | 0.0043728 | 5.2181e-05 | 0 | 0
3466090.1239 | 2 | 83.7287 | 83.6853 | -1.847 | 1.7673e-11 | 0.0043434 | 5.1596e-05 | 0 | 0
3568926.0065 | 2 | 82.1927 | 82.1613 | -1.583 | 1.4986e-11 | 0.0043514 | 5.2639e-05 | 0 | 0
3671761.8892 | 2 | 82.2307 | 82.2199 | -0.929 | 8.5467e-12 | 0.0043238 | 5.2262e-05 | 0 | 0
3774597.7718 | 2 | 82.3536 | 82.2776 | -2.463 | 2.2002e-11 | 0.004323 | 5.2156e-05 | 0 | 0
3877433.6545 | 2 | 80.5512 | 80.5367 | -1.089 | 9.6841e-12 | 0.0043176 | 5.3233e-05 | 0 | 0
3980269.5371 | 2 | 80.2998 | 80.2268 | -2.442 | 2.1216e-11 | 0.0042861 | 5.2988e-05 | 0 | 0
4083105.4198 | 2 | 80.8008 | 80.7732 | -1.5 | 1.2628e-11 | 0.0042492 | 5.2188e-05 | 0 | 0
4185941.3024 | 2 | 80.095 | 80.0378 | -2.165 | 1.7934e-11 | 0.0042419 | 5.2548e-05 | 0 | 0
4288777.1851 | 2 | 79.5704 | 79.5396 | -1.596 | 1.299e-11 | 0.0042217 | 5.2619e-05 | 0 | 0
4391613.0677 | 2 | 80.445 | 80.372 | -2.442 | 1.9192e-11 | 0.0042226 | 5.2037e-05 | 0 | 0
4494448.9504 | 2 | 79.1028 | 79.0799 | -1.38 | 1.078e-11 | 0.004198 | 5.2581e-05 | 0 | 0
4597284.833 | 2 | 79.0494 | 79.0147 | -1.697 | 1.2972e-11 | 0.0041484 | 5.1963e-05 | 0 | 0
4700120.7157 | 2 | 79.2524 | 79.2501 | -0.44 | 3.283e-12 | 0.0041596 | 5.1949e-05 | 0 | 0
4802956.5983 | 2 | 78.4949 | 78.4599 | -1.71 | 1.2597e-11 | 0.0041452 | 5.2251e-05 | 0 | 0
4905792.481 | 2 | 76.5322 | 76.4911 | -1.877 | 1.3888e-11 | 0.0041405 | 5.3498e-05 | 0 | 0
5008628.3636 | 2 | 76.848 | 76.8091 | -1.821 | 1.3143e-11 | 0.0041183 | 5.296e-05 | 0 | 0
5111464.2463 | 2 | 76.7602 | 76.7244 | -1.75 | 1.2391e-11 | 0.0041012 | 5.278e-05 | 0 | 0
5214300.1289 | 2 | 76.8139 | 76.7675 | -1.993 | 1.3818e-11 | 0.0040799 | 5.245e-05 | 0 | 0
5317136.0116 | 2 | 74.6102 | 74.5948 | -1.164 | 8.1478e-12 | 0.004092 | 5.4142e-05 | 0 | 0
5419971.8942 | 2 | 75.1436 | 75.1239 | -1.313 | 8.9547e-12 | 0.0040581 | 5.3287e-05 | 0 | 0
5522807.7769 | 2 | 74.109 | 74.0683 | -1.897 | 1.2873e-11 | 0.0040158 | 5.3433e-05 | 0 | 0
5625643.6595 | 2 | 73.7107 | 73.6913 | -1.313 | 8.7929e-12 | 0.0040254 | 5.3818e-05 | 0 | 0
5728479.5422 | 2 | 73.7482 | 73.7263 | -1.396 | 9.1757e-12 | 0.0040036 | 5.348e-05 | 0 | 0
5831315.4248 | 2 | 73.0511 | 73.0499 | -0.324 | 2.1141e-12 | 0.0039707 | 5.3522e-05 | 0 | 0
5934151.3075 | 2 | 72.9447 | 72.9344 | -0.961 | 6.1676e-12 | 0.0039647 | 5.3484e-05 | 0 | 0
6036987.1901 | 2 | 72.8776 | 72.8728 | -0.656 | 4.1431e-12 | 0.003948 | 5.3276e-05 | 0 | 0
6139823.0728 | 2 | 71.1709 | 71.1702 | -0.252 | 1.6045e-12 | 0.0039358 | 5.436e-05 | 0 | 0
6242658.9554 | 2 | 70.2452 | 70.2451 | 0.099 | -6.301e-13 | 0.0039257 | 5.4902e-05 | 0 | 0
6345494.8381 | 2 | 70.862 | 70.8616 | -0.182 | 1.125e-12 | 0.0038986 | 5.4007e-05 | 0 | 0
6448330.7207 | 2 | 69.3081 | 69.3078 | 0.168 | -1.047e-12 | 0.003902 | 5.5231e-05 | 0 | 0
6551166.6034 | 2 | 69.3447 | 69.3411 | -0.59 | 3.6075e-12 | 0.0038765 | 5.4807e-05 | 0 | 0
6654002.486 | 2 | 68.1636 | 68.1629 | -0.247 | 1.5136e-12 | 0.0038741 | 5.5687e-05 | 0 | 0
6756838.3687 | 2 | 67.7762 | 67.7735 | -0.514 | 3.1149e-12 | 0.0038852 | 5.6125e-05 | 0 | 0
6859674.2513 | 2 | 66.6777 | 66.6774 | -0.154 | 9.347e-13 | 0.0038305 | 5.6212e-05 | 0 | 0
6962510.134 | 2 | 66.2919 | 66.2915 | 0.198 | -1.1946e-12 | 0.0038205 | 5.6357e-05 | 0 | 0
7065346.0166 | 2 | 66.2838 | 66.2802 | 0.597 | -3.5436e-12 | 0.0037942 | 5.5937e-05 | 0 | 0
7168181.8993 | 2 | 63.8371 | 63.8113 | 1.63 | -9.8964e-12 | 0.0038372 | 5.8702e-05 | 0 | 0
7271017.7819 | 2 | 64.7676 | 64.748 | 1.411 | -8.32e-12 | 0.0037705 | 5.6805e-05 | 0 | 0
7373853.6646 | 2 | 64.9238 | 64.8945 | 1.723 | -9.9951e-12 | 0.0037368 | 5.6116e-05 | 0 | 0
7476689.5472 | 2 | 64.5469 | 64.5167 | 1.753 | -1.0091e-11 | 0.0037393 | 5.6441e-05 | 0 | 0
7579525.4299 | 2 | 63.0395 | 63.0263 | 1.174 | -6.8268e-12 | 0.0037119 | 5.7331e-05 | 0 | 0
7682361.3125 | 2 | 60.6778 | 60.6492 | 1.76 | -1.0488e-11 | 0.0037207 | 5.9664e-05 | 0 | 0
7785197.1952 | 2 | 61.4867 | 61.4513 | 1.945 | -1.1287e-11 | 0.0037146 | 5.8733e-05 | 0 | 0
7888033.0778 | 2 | 61.2401 | 61.2018 | 2.028 | -1.166e-11 | 0.0036767 | 5.8326e-05 | 0 | 0
7990868.9605 | 2 | 60.6263 | 60.5697 | 2.475 | -1.4189e-11 | 0.0036415 | 5.8309e-05 | 0 | 0
7990868.9605 | 2 | 60.6012 | 60.5189 | 2.985 | -1.7116e-11 | 0.0036898 | 5.9105e-05 | 0 | 0
4.4668 | 0 | 32384.2 | 3892.76 | -83.096 | 1.0915e-06 | 0.010016 | 3.0947e-07 | 0 | 0
4.4668 | 0 | 33292.2 | 4096.5 | -82.932 | 1.0614e-06 | 0.010016 | 3.0102e-07 | 0 | 0
4.5709 | 0 | 32644.7 | 4186.46 | -82.632 | 1.058e-06 | 0.010013 | 3.0693e-07 | 0 | 0
4.6774 | 0 | 31793.8 | 3796.88 | -83.141 | 1.062e-06 | 0.010012 | 3.1509e-07 | 0 | 0
4.7863 | 0 | 31417.1 | 4292.44 | -82.147 | 1.0477e-06 | 0.010011 | 3.1885e-07 | 0 | 0
4.8978 | 0 | 30987.6 | 4283.61 | -82.054 | 1.0381e-06 | 0.010017 | 3.2346e-07 | 0 | 0
5.0119 | 0 | 29677.9 | 3764.93 | -82.712 | 1.0618e-06 | 0.010011 | 3.3752e-07 | 0 | 0
5.1286 | 0 | 29601.4 | 3732.43 | -82.756 | 1.0397e-06 | 0.010011 | 3.3839e-07 | 0 | 0
5.2481 | 0 | 29151.3 | 4122.08 | -81.871 | 1.0295e-06 | 0.010011 | 3.4365e-07 | 0 | 0
5.3703 | 0 | 28408.4 | 3543.26 | -82.835 | 1.0351e-06 | 0.010015 | 3.5275e-07 | 0 | 0
5.4954 | 0 | 27557.5 | 3573.2 | -82.55 | 1.0412e-06 | 0.010008 | 3.6339e-07 | 0 | 0
5.6234 | 0 | 26984.4 | 3613.68 | -82.304 | 1.04e-06 | 0.010009 | 3.7116e-07 | 0 | 0
5.7544 | 0 | 26592.5 | 3240.51 | -83.001 | 1.0331e-06 | 0.010008 | 3.7661e-07 | 0 | 0
5.8884 | 0 | 26179.6 | 3208.72 | -82.96 | 1.0244e-06 | 0.010015 | 3.8279e-07 | 0 | 0
6.0256 | 0 | 25297.6 | 3157.82 | -82.829 | 1.0352e-06 | 0.010008 | 3.9589e-07 | 0 | 0
6.166 | 0 | 24753.2 | 2936.38 | -83.187 | 1.0347e-06 | 0.010011 | 4.047e-07 | 0 | 0
6.3096 | 0 | 24311.4 | 3179.39 | -82.485 | 1.0286e-06 | 0.01001 | 4.1203e-07 | 0 | 0
6.4565 | 0 | 23695.5 | 2823.37 | -83.157 | 1.0323e-06 | 0.010012 | 4.2283e-07 | 0 | 0
6.6069 | 0 | 23156.6 | 3062.86 | -82.399 | 1.0307e-06 | 0.010014 | 4.3274e-07 | 0 | 0
6.7608 | 0 | 22872 | 2726.33 | -83.154 | 1.022e-06 | 0.010005 | 4.3776e-07 | 0 | 0
6.9183 | 0 | 22679.1 | 2888.12 | -82.684 | 1.0059e-06 | 0.010012 | 4.4177e-07 | 0 | 0
7.0795 | 0 | 22048.7 | 2576.31 | -83.29 | 1.0126e-06 | 0.010007 | 4.5418e-07 | 0 | 0
7.2444 | 0 | 21589.8 | 2679.97 | -82.869 | 1.0103e-06 | 0.010007 | 4.6384e-07 | 0 | 0
7.4131 | 0 | 20890.6 | 2690.53 | -82.6 | 1.0196e-06 | 0.010011 | 4.7959e-07 | 0 | 0
7.5858 | 0 | 20551.1 | 2640.28 | -82.619 | 1.0119e-06 | 0.010011 | 4.875e-07 | 0 | 0
7.7625 | 0 | 20191.1 | 2645.22 | -82.472 | 1.007e-06 | 0.01001 | 4.9614e-07 | 0 | 0
7.9433 | 0 | 19690.4 | 2319.07 | -83.236 | 1.0109e-06 | 0.010011 | 5.0881e-07 | 0 | 0
8.1283 | 0 | 19254 | 2378.36 | -82.904 | 1.009e-06 | 0.010008 | 5.2018e-07 | 0 | 0
8.3176 | 0 | 18708 | 2434.95 | -82.521 | 1.0138e-06 | 0.010006 | 5.3525e-07 | 0 | 0
8.5114 | 0 | 18375.6 | 2380.65 | -82.556 | 1.0092e-06 | 0.010012 | 5.4526e-07 | 0 | 0
8.7096 | 0 | 18040 | 2318.94 | -82.615 | 1.0045e-06 | 0.010007 | 5.5515e-07 | 0 | 0
8.9125 | 0 | 17465.8 | 2372.79 | -82.192 | 1.0132e-06 | 0.010005 | 5.733e-07 | 0 | 0
9.1201 | 0 | 17131 | 2165.66 | -82.737 | 1.0105e-06 | 0.010007 | 5.8464e-07 | 0 | 0
9.3325 | 0 | 16863.8 | 2270.45 | -82.263 | 1.0023e-06 | 0.010006 | 5.9385e-07 | 0 | 0
9.5499 | 0 | 16605.4 | 2210.89 | -82.349 | 9.9468e-07 | 0.010006 | 6.0308e-07 | 0 | 0
9.7724 | 0 | 16217.3 | 2031.63 | -82.803 | 9.9658e-07 | 0.010007 | 6.1759e-07 | 0 | 0
10 | 0 | 15872.3 | 2059.18 | -82.546 | 9.9424e-07 | 0.010007 | 6.3097e-07 | 0 | 0
10.2329 | 0 | 15546.2 | 2131.76 | -82.119 | 9.9128e-07 | 0.010006 | 6.4417e-07 | 0 | 0
10.4713 | 0 | 15108.1 | 1889.67 | -82.815 | 9.9825e-07 | 0.010004 | 6.6272e-07 | 0 | 0
10.7152 | 0 | 14798.9 | 1944.72 | -82.449 | 9.9452e-07 | 0.01001 | 6.77e-07 | 0 | 0
10.9648 | 0 | 14592.1 | 1982.31 | -82.192 | 9.8593e-07 | 0.010002 | 6.8606e-07 | 0 | 0
11.2202 | 0 | 14256.9 | 1889.39 | -82.384 | 9.8618e-07 | 0.01001 | 7.0277e-07 | 0 | 0
11.4815 | 0 | 13944.2 | 1883.16 | -82.238 | 9.8512e-07 | 0.010004 | 7.1806e-07 | 0 | 0
11.749 | 0 | 13628.7 | 1873.66 | -82.098 | 9.8443e-07 | 0.010003 | 7.3462e-07 | 0 | 0
12.0226 | 0 | 13373.4 | 1774.24 | -82.376 | 9.8133e-07 | 0.010004 | 7.4877e-07 | 0 | 0
12.3027 | 0 | 13170.4 | 1816.53 | -82.072 | 9.7307e-07 | 0.010001 | 7.6008e-07 | 0 | 0
12.5893 | 0 | 12817.1 | 1697.37 | -82.39 | 9.776e-07 | 0.010005 | 7.8135e-07 | 0 | 0
12.8825 | 0 | 12636.5 | 1741.35 | -82.079 | 9.6853e-07 | 0.010005 | 7.9252e-07 | 0 | 0
13.1826 | 0 | 12253.3 | 1707.92 | -81.988 | 9.7587e-07 | 0.010008 | 8.1756e-07 | 0 | 0
13.4896 | 0 | 12028.7 | 1641.13 | -82.158 | 9.7165e-07 | 0.010004 | 8.325e-07 | 0 | 0
13.8038 | 0 | 11724 | 1630.51 | -82.006 | 9.7415e-07 | 0.010006 | 8.5433e-07 | 0 | 0
14.1254 | 0 | 11548.5 | 1594.23 | -82.065 | 9.6599e-07 | 0.010001 | 8.6685e-07 | 0 | 0
14.4544 | 0 | 11276.1 | 1587.63 | -81.906 | 9.6704e-07 | 0.010007 | 8.8837e-07 | 0 | 0
14.7911 | 0 | 11019.7 | 1545.88 | -81.936 | 9.6687e-07 | 0.010003 | 9.087e-07 | 0 | 0
15.1356 | 0 | 10838.8 | 1488.92 | -82.104 | 9.6067e-07 | 0.010002 | 9.2379e-07 | 0 | 0
15.4882 | 0 | 10534.4 | 1465.18 | -82.005 | 9.6586e-07 | 0.010005 | 9.5076e-07 | 0 | 0
15.8489 | 0 | 10420.4 | 1467.14 | -81.906 | 9.5403e-07 | 0.0099963 | 9.6034e-07 | 0 | 0
16.2181 | 0 | 10151.5 | 1454.86 | -81.76 | 9.566e-07 | 0.010004 | 9.8656e-07 | 0 | 0
16.5959 | 0 | 9962.03 | 1413.67 | -81.842 | 9.5268e-07 | 0.0099985 | 1.0048e-06 | 0 | 0
16.9824 | 0 | 9737.43 | 1385.3 | -81.821 | 9.5279e-07 | 0.010002 | 1.0283e-06 | 0 | 0
17.378 | 0 | 9578.56 | 1393.7 | -81.634 | 9.4585e-07 | 0.0099986 | 1.045e-06 | 0 | 0
17.7828 | 0 | 9311.5 | 1337.29 | -81.743 | 9.5136e-07 | 0.0099994 | 1.0751e-06 | 0 | 0
18.197 | 0 | 9167.77 | 1358.19 | -81.48 | 9.4334e-07 | 0.010001 | 1.0922e-06 | 0 | 0
18.6209 | 0 | 8908.69 | 1263.41 | -81.847 | 9.4976e-07 | 0.0099952 | 1.1233e-06 | 0 | 0
19.0546 | 0 | 8754.74 | 1253.24 | -81.77 | 9.4447e-07 | 0.0099984 | 1.1434e-06 | 0 | 0
19.4984 | 0 | 8588.25 | 1244.39 | -81.669 | 9.4032e-07 | 0.0099961 | 1.1654e-06 | 0 | 0
19.9526 | 0 | 8391.58 | 1241.33 | -81.493 | 9.4022e-07 | 0.0099934 | 1.1924e-06 | 0 | 0
20.4174 | 0 | 8218.14 | 1210.24 | -81.532 | 9.3806e-07 | 0.009999 | 1.2182e-06 | 0 | 0
20.893 | 0 | 8065.4 | 1189.09 | -81.522 | 9.3429e-07 | 0.0099935 | 1.2407e-06 | 0 | 0
21.3796 | 0 | 7866.83 | 1158.18 | -81.534 | 9.3595e-07 | 0.0099965 | 1.2718e-06 | 0 | 0
21.8776 | 0 | 7761.39 | 1124.5 | -81.669 | 9.2731e-07 | 0.0099916 | 1.2885e-06 | 0 | 0
22.3872 | 0 | 7556.28 | 1144.55 | -81.288 | 9.2986e-07 | 0.0099937 | 1.3237e-06 | 0 | 0
22.9087 | 0 | 7376.46 | 1091.56 | -81.49 | 9.3141e-07 | 0.0099944 | 1.3561e-06 | 0 | 0
23.4423 | 0 | 7245.13 | 1075.57 | -81.463 | 9.2678e-07 | 0.0099901 | 1.3801e-06 | 0 | 0
23.9883 | 0 | 7044.73 | 1066.99 | -81.289 | 9.3086e-07 | 0.0099923 | 1.4197e-06 | 0 | 0
24.5471 | 0 | 6939.72 | 1060.6 | -81.209 | 9.232e-07 | 0.0099923 | 1.4412e-06 | 0 | 0
25.1189 | 0 | 6786.38 | 1039.48 | -81.189 | 9.2259e-07 | 0.0099903 | 1.4734e-06 | 0 | 0
25.704 | 0 | 6664.41 | 1021.49 | -81.183 | 9.1825e-07 | 0.0099873 | 1.4999e-06 | 0 | 0
26.3027 | 0 | 6540.42 | 1028.52 | -80.952 | 9.1374e-07 | 0.0099872 | 1.5284e-06 | 0 | 0
26.9153 | 0 | 6397.79 | 980.296 | -81.186 | 9.1318e-07 | 0.0099879 | 1.5626e-06 | 0 | 0
27.5423 | 0 | 6272.55 | 960.636 | -81.191 | 9.1045e-07 | 0.0099899 | 1.5941e-06 | 0 | 0
28.1838 | 0 | 6142.71 | 973.292 | -80.883 | 9.0782e-07 | 0.0099843 | 1.6269e-06 | 0 | 0
28.8403 | 0 | 5992.5 | 930.845 | -81.064 | 9.0973e-07 | 0.0099876 | 1.6682e-06 | 0 | 0
29.5121 | 0 | 5856.18 | 911.947 | -81.041 | 9.0972e-07 | 0.0099878 | 1.7071e-06 | 0 | 0
30.1995 | 0 | 5738.36 | 902.135 | -80.955 | 9.0697e-07 | 0.009984 | 1.7415e-06 | 0 | 0
30.903 | 0 | 5623.16 | 899.804 | -80.792 | 9.0417e-07 | 0.009984 | 1.7771e-06 | 0 | 0
31.6228 | 0 | 5532.28 | 882.874 | -80.817 | 8.9816e-07 | 0.0099845 | 1.8064e-06 | 0 | 0
35.4813 | 0 | 4991.31 | 830.632 | -80.421 | 8.8618e-07 | 0.0099817 | 2.0017e-06 | 0 | 0
39.8107 | 0 | 4486.99 | 770.133 | -80.117 | 8.7777e-07 | 0.0099733 | 2.2248e-06 | 0 | 0
44.6684 | 0 | 4068.53 | 660.079 | -80.663 | 8.6412e-07 | 0.0099714 | 2.4532e-06 | 0 | 0
50.1187 | 0 | 3660.6 | 667.083 | -79.5 | 8.5295e-07 | 0.009966 | 2.7252e-06 | 0 | 0
56.2341 | 0 | 3306.96 | 588.563 | -79.748 | 8.4224e-07 | 0.0099523 | 3.0125e-06 | 0 | 0
63.0957 | 0 | 2940.77 | 537.225 | -79.474 | 8.4325e-07 | 0.0099456 | 3.3853e-06 | 0 | 0
70.7946 | 0 | 2658.16 | 498.52 | -79.191 | 8.3079e-07 | 0.0099392 | 3.7429e-06 | 0 | 0
79.4328 | 0 | 2410.54 | 466.543 | -78.84 | 8.1551e-07 | 0.0099259 | 4.1219e-06 | 0 | 0
89.1251 | 0 | 2173.24 | 433.296 | -78.499 | 8.0516e-07 | 0.0099135 | 4.5662e-06 | 0 | 0
100 | 0 | 1963.38 | 399.507 | -78.26 | 7.9366e-07 | 0.0098964 | 5.0466e-06 | 0 | 0
112.2018 | 0 | 1774.59 | 372.893 | -77.87 | 7.8149e-07 | 0.0098759 | 5.5722e-06 | 0 | 0
125.8925 | 0 | 1600.12 | 344.085 | -77.582 | 7.7161e-07 | 0.0098613 | 6.1708e-06 | 0 | 0
141.2538 | 0 | 1445.87 | 325.428 | -76.993 | 7.593e-07 | 0.0098423 | 6.8162e-06 | 0 | 0
158.4893 | 0 | 1307.9 | 304.424 | -76.54 | 7.4671e-07 | 0.0098064 | 7.5081e-06 | 0 | 0
177.8279 | 0 | 1182.34 | 283.153 | -76.144 | 7.3493e-07 | 0.0097767 | 8.2806e-06 | 0 | 0
199.5262 | 0 | 1068.74 | 264.624 | -75.664 | 7.2311e-07 | 0.0097402 | 9.1269e-06 | 0 | 0
223.8721 | 0 | 966.218 | 251.287 | -74.926 | 7.1046e-07 | 0.0097038 | 1.0058e-05 | 0 | 0
251.1886 | 0 | 875.144 | 234.747 | -74.441 | 6.9747e-07 | 0.0096523 | 1.1046e-05 | 0 | 0
281.8383 | 0 | 792.732 | 221.383 | -73.784 | 6.84e-07 | 0.00961 | 1.2127e-05 | 0 | 0
316.2278 | 0 | 717.896 | 209.111 | -73.065 | 6.7066e-07 | 0.0095418 | 1.3296e-05 | 0 | 0
354.8134 | 0 | 651.211 | 198.511 | -72.252 | 6.5603e-07 | 0.0094688 | 1.4546e-05 | 0 | 0
398.1072 | 0 | 590.735 | 187.727 | -71.471 | 6.4166e-07 | 0.0093897 | 1.5902e-05 | 0 | 0
446.6836 | 0 | 535.758 | 178.792 | -70.505 | 6.2693e-07 | 0.0093015 | 1.7369e-05 | 0 | 0
501.1872 | 0 | 486.545 | 170.079 | -69.539 | 6.115e-07 | 0.0091906 | 1.8899e-05 | 0 | 0
562.3413 | 0 | 442.065 | 162.596 | -68.419 | 5.9535e-07 | 0.0090685 | 2.0525e-05 | 0 | 0
630.9573 | 0 | 402.507 | 156.019 | -67.194 | 5.7769e-07 | 0.0089358 | 2.2213e-05 | 0 | 0
707.9458 | 0 | 366.736 | 149.993 | -65.858 | 5.5939e-07 | 0.0087843 | 2.3967e-05 | 0 | 0
794.3282 | 0 | 334.603 | 144.601 | -64.395 | 5.4001e-07 | 0.008617 | 2.577e-05 | 0 | 0
891.2509 | 0 | 306.116 | 139.711 | -62.845 | 5.1906e-07 | 0.0084367 | 2.758e-05 | 0 | 0
1000 | 0 | 280.5 | 135.252 | -61.172 | 4.9708e-07 | 0.0082471 | 2.9423e-05 | 0 | 0
1122.0185 | 0 | 257.675 | 131.292 | -59.368 | 4.7368e-07 | 0.0080443 | 3.1241e-05 | 0 | 0
1258.9254 | 0 | 237.308 | 127.645 | -57.46 | 4.4911e-07 | 0.0078294 | 3.3017e-05 | 0 | 0
1412.5375 | 0 | 219.384 | 124.465 | -55.435 | 4.2294e-07 | 0.0076099 | 3.4714e-05 | 0 | 0
1584.8932 | 0 | 203.513 | 121.668 | -53.285 | 3.9554e-07 | 0.0073889 | 3.6336e-05 | 0 | 0
1778.2794 | 0 | 189.203 | 119.088 | -50.993 | 3.6757e-07 | 0.0071669 | 3.791e-05 | 0 | 0
1995.2623 | 0 | 176.858 | 116.577 | -48.764 | 3.3916e-07 | 0.0069485 | 3.9322e-05 | 0 | 0
2238.7211 | 0 | 165.758 | 114.221 | -46.442 | 3.1081e-07 | 0.0067398 | 4.0696e-05 | 0 | 0
2511.8864 | 0 | 156.496 | 112.646 | -43.962 | 2.8105e-07 | 0.0065427 | 4.1845e-05 | 0 | 0
2818.3829 | 0 | 147.962 | 110.615 | -41.618 | 2.5348e-07 | 0.0063543 | 4.2986e-05 | 0 | 0
3162.2777 | 0 | 140.675 | 109.045 | -39.181 | 2.2603e-07 | 0.0061808 | 4.3979e-05 | 0 | 0
3548.1339 | 0 | 134.241 | 107.378 | -36.88 | 2.0054e-07 | 0.0060231 | 4.4912e-05 | 0 | 0
3981.0717 | 0 | 128.88 | 106.132 | -34.564 | 1.7598e-07 | 0.005871 | 4.56e-05 | 0 | 0
4466.8359 | 0 | 123.845 | 104.718 | -32.269 | 1.536e-07 | 0.0057439 | 4.6428e-05 | 0 | 0
5011.8723 | 0 | 119.613 | 103.462 | -30.12 | 1.3323e-07 | 0.0056246 | 4.7068e-05 | 0 | 0
5623.4133 | 0 | 115.802 | 102.049 | -28.209 | 1.1552e-07 | 0.005514 | 4.7661e-05 | 0 | 0
6309.5734 | 0 | 112.751 | 101.367 | -25.969 | 9.7963e-08 | 0.0054218 | 4.8133e-05 | 0 | 0
7079.4578 | 0 | 109.882 | 100.315 | -24.086 | 8.3495e-08 | 0.005336 | 4.861e-05 | 0 | 0
7943.2823 | 0 | 107.422 | 99.3348 | -22.375 | 7.1001e-08 | 0.0052607 | 4.9022e-05 | 0 | 0
8912.5094 | 0 | 105.216 | 98.3869 | -20.757 | 6.0149e-08 | 0.0051958 | 4.9435e-05 | 0 | 0
10000 | 0 | 103.179 | 97.5064 | -19.087 | 5.044e-08 | 0.0051356 | 4.9829e-05 | 0 | 0
11220.1845 | 0 | 101.087 | 96.4494 | -17.422 | 4.2015e-08 | 0.0050896 | 5.0398e-05 | 0 | 0
12589.2541 | 0 | 100.191 | 96.011 | -16.609 | 3.6068e-08 | 0.0050282 | 5.0235e-05 | 0 | 0
14125.3754 | 0 | 98.4475 | 95.2271 | -14.695 | 2.9034e-08 | 0.0049991 | 5.083e-05 | 0 | 0
15848.9319 | 0 | 97.7889 | 95.1884 | -13.243 | 2.3525e-08 | 0.0049584 | 5.0755e-05 | 0 | 0
17782.7941 | 0 | 96.2938 | 93.9227 | -12.741 | 2.0498e-08 | 0.0049289 | 5.1238e-05 | 0 | 0
19952.6231 | 0 | 95.7176 | 93.8172 | -11.436 | 1.6523e-08 | 0.004897 | 5.1213e-05 | 0 | 0
22387.2114 | 0 | 94.8063 | 93.181 | -10.625 | 1.3826e-08 | 0.0048679 | 5.1397e-05 | 0 | 0
25118.8643 | 0 | 94.1131 | 92.5892 | -10.325 | 1.2066e-08 | 0.0048399 | 5.1478e-05 | 0 | 0
28183.8293 | 0 | 93.1131 | 92.0338 | -8.732 | 9.2072e-09 | 0.0048395 | 5.2027e-05 | 0 | 0
31622.7766 | 0 | 93.1902 | 92.2899 | -7.971 | 7.4892e-09 | 0.0048126 | 5.1695e-05 | 0 | 0
35481.3389 | 0 | 92.9272 | 92.1704 | -7.317 | 6.1478e-09 | 0.0047929 | 5.1631e-05 | 0 | 0
39810.7171 | 0 | 91.7636 | 91.1367 | -6.701 | 5.0838e-09 | 0.0047898 | 5.2252e-05 | 0 | 0
44668.3592 | 0 | 91.5965 | 91.0881 | -6.039 | 4.0925e-09 | 0.0047764 | 5.2201e-05 | 0 | 0
50118.7234 | 0 | 91.5358 | 91.1134 | -5.506 | 3.3286e-09 | 0.0047669 | 5.2133e-05 | 0 | 0
56234.1325 | 0 | 90.9307 | 90.6099 | -4.814 | 2.6119e-09 | 0.0047591 | 5.2394e-05 | 0 | 0
63095.7344 | 0 | 91.1573 | 90.8771 | -4.493 | 2.1679e-09 | 0.004741 | 5.2064e-05 | 0 | 0
70794.5784 | 0 | 91.1303 | 90.9111 | -3.975 | 1.71e-09 | 0.004725 | 5.1904e-05 | 0 | 0
79432.8235 | 0 | 90.8186 | 90.6173 | -3.815 | 1.4679e-09 | 0.0047122 | 5.1942e-05 | 0 | 0
89125.0938 | 0 | 90.5639 | 90.3945 | -3.505 | 1.2054e-09 | 0.004708 | 5.2042e-05 | 0 | 0
100000 | 0 | 90.4693 | 90.3319 | -3.157 | 9.6899e-10 | 0.0046815 | 5.1805e-05 | 0 | 0
112201.8454 | 0 | 90.7214 | 90.6362 | -2.484 | 6.7761e-10 | 0.0047143 | 5.2013e-05 | 0 | 0
125892.5412 | 0 | 89.8239 | 89.7168 | -2.798 | 6.8705e-10 | 0.0047128 | 5.2516e-05 | 0 | 0
141253.7545 | 0 | 90.3609 | 90.2687 | -2.589 | 5.6334e-10 | 0.0046971 | 5.2031e-05 | 0 | 0
158489.3192 | 0 | 89.3829 | 89.3224 | -2.108 | 4.1319e-10 | 0.0047057 | 5.2696e-05 | 0 | 0
177827.941 | 0 | 89.8956 | 89.8201 | -2.347 | 4.0774e-10 | 0.0046972 | 5.2301e-05 | 0 | 0
199526.2315 | 0 | 89.7235 | 89.6813 | -1.757 | 2.7262e-10 | 0.0046895 | 5.2316e-05 | 0 | 0
223872.1139 | 0 | 90.2754 | 90.2368 | -1.677 | 2.3044e-10 | 0.0046723 | 5.1806e-05 | 0 | 0
251188.6432 | 0 | 89.476 | 89.4373 | -1.687 | 2.0845e-10 | 0.0046853 | 5.2415e-05 | 0 | 0
281838.2931 | 0 | 88.5489 | 88.5253 | -1.325 | 1.4746e-10 | 0.0046963 | 5.309e-05 | 0 | 0
316227.766 | 0 | 89.5415 | 89.5175 | -1.327 | 1.3013e-10 | 0.0046728 | 5.2239e-05 | 0 | 0
354813.3892 | 0 | 89.1703 | 89.1481 | -1.28 | 1.1239e-10 | 0.0046706 | 5.243e-05 | 0 | 0
398107.1706 | 0 | 89.3589 | 89.3336 | -1.364 | 1.0653e-10 | 0.004658 | 5.2178e-05 | 0 | 0
446683.5922 | 0 | 89.3567 | 89.3429 | -1.006 | 7.0037e-11 | 0.0046506 | 5.2095e-05 | 0 | 0
501187.2336 | 0 | 89.0891 | 89.0536 | -1.617 | 1.0058e-10 | 0.0046618 | 5.2377e-05 | 0 | 0
562341.3252 | 0 | 89.1917 | 89.1719 | -1.206 | 6.6803e-11 | 0.0046575 | 5.2269e-05 | 0 | 0
630957.3445 | 0 | 88.7518 | 88.7115 | -1.726 | 8.5622e-11 | 0.0046443 | 5.238e-05 | 0 | 0
707945.7844 | 0 | 89.1719 | 89.1365 | -1.615 | 7.1068e-11 | 0.0046258 | 5.1927e-05 | 0 | 0
794328.2347 | 0 | 88.9255 | 88.9016 | -1.329 | 5.2246e-11 | 0.0046243 | 5.2051e-05 | 0 | 0
891250.9381 | 0 | 88.1284 | 88.122 | -0.689 | 2.437e-11 | 0.004622 | 5.2494e-05 | 0 | 0
1000000 | 0 | 88.9981 | 88.9788 | -1.193 | 3.7233e-11 | 0.0045889 | 5.1607e-05 | 0 | 0
1100864.8229 | 2 | 88.7745 | 88.7637 | -0.891 | 2.5336e-11 | 0.0045994 | 5.186e-05 | 0 | 0
1203700.7056 | 2 | 88.1439 | 88.1083 | -1.627 | 4.2604e-11 | 0.0046131 | 5.2381e-05 | 0 | 0
1306536.5882 | 2 | 88.3258 | 88.3032 | -1.294 | 3.1153e-11 | 0.0046034 | 5.2155e-05 | 0 | 0
1409372.4709 | 2 | 87.8484 | 87.8389 | -0.841 | 1.8873e-11 | 0.0045886 | 5.2262e-05 | 0 | 0
1512208.3535 | 2 | 89.7503 | 89.7495 | -0.238 | 4.8651e-12 | 0.0045157 | 5.0333e-05 | 0 | 0
1615044.2362 | 2 | 87.4676 | 87.4263 | -1.761 | 3.4618e-11 | 0.0045832 | 5.241e-05 | 0 | 0
1717880.1188 | 2 | 87.3518 | 87.3302 | -1.275 | 2.36e-11 | 0.0045448 | 5.203e-05 | 0 | 0
1820716.0015 | 2 | 87.0546 | 87.0259 | -1.471 | 2.5773e-11 | 0.004544 | 5.2189e-05 | 0 | 0
1923551.8841 | 2 | 86.4062 | 86.3863 | -1.231 | 2.0571e-11 | 0.0045252 | 5.2357e-05 | 0 | 0
2026387.7668 | 2 | 86.165 | 86.1185 | -1.882 | 2.9941e-11 | 0.0045682 | 5.2948e-05 | 0 | 0
2129223.6494 | 2 | 86.8387 | 86.8143 | -1.359 | 2.0415e-11 | 0.0045175 | 5.1943e-05 | 0 | 0
2232059.5321 | 2 | 86.9466 | 86.9141 | -1.566 | 2.2416e-11 | 0.0045043 | 5.1715e-05 | 0 | 0
2334895.4147 | 2 | 86.131 | 86.0985 | -1.573 | 2.1724e-11 | 0.0045024 | 5.217e-05 | 0 | 0
2437731.2974 | 2 | 86.2569 | 86.2302 | -1.425 | 1.8823e-11 | 0.004464 | 5.1636e-05 | 0 | 0
2540567.18 | 2 | 85.4881 | 85.4598 | -1.474 | 1.8856e-11 | 0.0044941 | 5.2433e-05 | 0 | 0
2643403.0627 | 2 | 86.6538 | 86.6309 | -1.317 | 1.5974e-11 | 0.00443 | 5.0978e-05 | 0 | 0
2746238.9453 | 2 | 85.0144 | 84.9122 | -2.809 | 3.3407e-11 | 0.004439 | 5.2058e-05 | 0 | 0
2849074.828 | 2 | 85.3284 | 85.2863 | -1.799 | 2.0554e-11 | 0.0044307 | 5.1757e-05 | 0 | 0
2951910.7106 | 2 | 84.336 | 84.2676 | -2.308 | 2.574e-11 | 0.0044479 | 5.2555e-05 | 0 | 0
3054746.5933 | 2 | 85.4659 | 85.4445 | -1.281 | 1.3634e-11 | 0.0043714 | 5.0951e-05 | 0 | 0
3157582.4759 | 2 | 82.7133 | 82.6755 | -1.733 | 1.843e-11 | 0.0043793 | 5.2722e-05 | 0 | 0
3260418.3586 | 2 | 83.4681 | 83.4435 | -1.392 | 1.4203e-11 | 0.004388 | 5.2329e-05 | 0 | 0
3363254.2412 | 2 | 83.637 | 83.6035 | -1.622 | 1.6012e-11 | 0.0043578 | 5.1843e-05 | 0 | 0
3466090.1239 | 2 | 83.4193 | 83.3985 | -1.281 | 1.2306e-11 | 0.0043394 | 5.174e-05 | 0 | 0
3568926.0065 | 2 | 82.6658 | 82.6375 | -1.498 | 1.4101e-11 | 0.0043287 | 5.2064e-05 | 0 | 0
3671761.8892 | 2 | 82.2146 | 82.153 | -2.218 | 2.04e-11 | 0.0043073 | 5.2074e-05 | 0 | 0
3774597.7718 | 2 | 81.8886 | 81.8379 | -2.015 | 1.8108e-11 | 0.0042945 | 5.2106e-05 | 0 | 0
3877433.6545 | 2 | 80.1454 | 80.1053 | -1.811 | 1.6184e-11 | 0.0043245 | 5.3611e-05 | 0 | 0
3980269.5371 | 2 | 80.7907 | 80.7659 | -1.419 | 1.226e-11 | 0.0042726 | 5.2531e-05 | 0 | 0
4083105.4198 | 2 | 80.7097 | 80.6798 | -1.561 | 1.3156e-11 | 0.0042605 | 5.2407e-05 | 0 | 0
4185941.3024 | 2 | 79.8019 | 79.7709 | -1.597 | 1.3279e-11 | 0.0042556 | 5.2911e-05 | 0 | 0
4288777.1851 | 2 | 78.9943 | 78.9493 | -1.935 | 1.5865e-11 | 0.0042258 | 5.3055e-05 | 0 | 0
4391613.0677 | 2 | 79.1678 | 79.1289 | -1.798 | 1.4362e-11 | 0.0041975 | 5.2564e-05 | 0 | 0
4494448.9504 | 2 | 78.9763 | 78.9501 | -1.477 | 1.1557e-11 | 0.0042099 | 5.2815e-05 | 0 | 0
4597284.833 | 2 | 78.4122 | 78.3666 | -1.954 | 1.5056e-11 | 0.004185 | 5.2849e-05 | 0 | 0
4700120.7157 | 2 | 78.5625 | 78.5297 | -1.654 | 1.2442e-11 | 0.0041719 | 5.2562e-05 | 0 | 0
4802956.5983 | 2 | 76.6175 | 76.5939 | -1.42 | 1.0715e-11 | 0.0041753 | 5.3921e-05 | 0 | 0
4905792.481 | 2 | 77.3118 | 77.2619 | -2.057 | 1.5065e-11 | 0.0041343 | 5.2878e-05 | 0 | 0
5008628.3636 | 2 | 76.0655 | 76.0487 | -1.207 | 8.8023e-12 | 0.0041016 | 5.3288e-05 | 0 | 0
5111464.2463 | 2 | 75.5181 | 75.4973 | -1.345 | 9.6803e-12 | 0.0040918 | 5.3527e-05 | 0 | 0
5214300.1289 | 2 | 75.8359 | 75.8287 | -0.791 | 5.5538e-12 | 0.0040819 | 5.3153e-05 | 0 | 0
5317136.0116 | 2 | 75.0843 | 75.083 | -0.331 | 2.3005e-12 | 0.0040781 | 5.3616e-05 | 0 | 0
5419971.8942 | 2 | 74.1451 | 74.1362 | -0.886 | 6.1217e-12 | 0.0040593 | 5.4022e-05 | 0 | 0
5522807.7769 | 2 | 74.0445 | 74.03 | -1.136 | 7.7146e-12 | 0.0040404 | 5.3808e-05 | 0 | 0
5625643.6595 | 2 | 73.8778 | 73.8715 | -0.748 | 5.001e-12 | 0.0040085 | 5.3471e-05 | 0 | 0
5728479.5422 | 2 | 70.6267 | 70.6213 | -0.706 | 4.8447e-12 | 0.0040221 | 5.6106e-05 | 0 | 0
5831315.4248 | 2 | 73.3415 | 73.3391 | -0.469 | 3.0437e-12 | 0.0039739 | 5.3352e-05 | 0 | 0
5934151.3075 | 2 | 71.7959 | 71.788 | -0.853 | 5.5585e-12 | 0.0039586 | 5.4258e-05 | 0 | 0
6036987.1901 | 2 | 71.3817 | 71.3757 | -0.745 | 4.8049e-12 | 0.0039465 | 5.4374e-05 | 0 | 0
6139823.0728 | 2 | 70.8643 | 70.8632 | -0.307 | 1.9615e-12 | 0.003932 | 5.4544e-05 | 0 | 0
6242658.9554 | 2 | 70.7637 | 70.7637 | -0.069 | 4.333e-13 | 0.0039233 | 5.4467e-05 | 0 | 0
6345494.8381 | 2 | 70.1927 | 70.1829 | -0.959 | 5.9808e-12 | 0.0038952 | 5.4477e-05 | 0 | 0
6448330.7207 | 2 | 70.1981 | 70.1893 | -0.91 | 5.5836e-12 | 0.0038892 | 5.4351e-05 | 0 | 0
6551166.6034 | 2 | 68.8099 | 68.8075 | -0.481 | 2.9645e-12 | 0.0038816 | 5.5308e-05 | 0 | 0
6654002.486 | 2 | 67.6732 | 67.6721 | 0.32 | -1.9731e-12 | 0.0038593 | 5.5876e-05 | 0 | 0
6756838.3687 | 2 | 67.9106 | 67.9101 | -0.217 | 1.315e-12 | 0.0038361 | 5.5306e-05 | 0 | 0
6859674.2513 | 2 | 67.6214 | 67.6211 | 0.18 | -1.0769e-12 | 0.0038468 | 5.566e-05 | 0 | 0
6962510.134 | 2 | 65.8249 | 65.8237 | 0.345 | -2.0937e-12 | 0.0038083 | 5.6577e-05 | 0 | 0
7065346.0166 | 2 | 66.0699 | 66.0657 | 0.642 | -3.8189e-12 | 0.0037657 | 5.5697e-05 | 0 | 0
7168181.8993 | 2 | 65.1516 | 65.1377 | 1.184 | -7.0405e-12 | 0.0037812 | 5.6675e-05 | 0 | 0
7271017.7819 | 2 | 65.243 | 65.2279 | 1.233 | -7.218e-12 | 0.0037617 | 5.6259e-05 | 0 | 0
7373853.6646 | 2 | 63.6875 | 63.6593 | 1.704 | -1.0076e-11 | 0.0037507 | 5.7422e-05 | 0 | 0
7476689.5472 | 2 | 63.015 | 62.9963 | 1.398 | -8.2431e-12 | 0.0037565 | 5.8084e-05 | 0 | 0
7579525.4299 | 2 | 63.2842 | 63.2199 | 2.584 | -1.4959e-11 | 0.0037046 | 5.6992e-05 | 0 | 0
7682361.3125 | 2 | 62.5097 | 62.4394 | 2.717 | -1.571e-11 | 0.0037002 | 5.7588e-05 | 0 | 0
7785197.1952 | 2 | 60.8508 | 60.7757 | 2.847 | -1.6686e-11 | 0.0037021 | 5.9147e-05 | 0 | 0
7888033.0778 | 2 | 59.5392 | 59.4864 | 2.413 | -1.4267e-11 | 0.0036812 | 6.0071e-05 | 0 | 0
7990868.9605 | 2 | 59.9065 | 59.8481 | 2.53 | -1.4677e-11 | 0.0036436 | 5.9047e-05 | 0 | 0
7990868.9605 | 2 | 59.8481 | 59.7866 | 2.596 | -1.5075e-11 | 0.0036518 | 5.9238e-05 | 0 | 0

## 1E-23
MODEL | IM3536
Serial NO. | 210902038
Ver | V1.07
DATE | 2023-04-01
TIME | 14:50
AC SETTINGS
FREQ | 7990900 | Hz
V | 0.01 | V
LIMIT | OFF
RANGE | AUTO
LOW Z | OFF
SPEED | MEDIUM
AVG | OFF
DELAY | 0 | s
TRIG SYNC | OFF
DC BIAS | OFF
Frequency(Hz) | AC Status | Z | Rs | PH | Cp | AC Vmoni | AC Imoni | DC Vmoni | DC Imoni
4.4668 | 0 | 51355.1 | 5958.38 | -83.337 | 6.8863e-07 | 0.010016 | 1.9513e-07 | 0 | 0
4.4668 | 0 | 50647.7 | 5216.43 | -84.088 | 6.9926e-07 | 0.010011 | 1.9776e-07 | 0 | 0
4.5709 | 0 | 49963.9 | 6354.41 | -82.693 | 6.9136e-07 | 0.010011 | 2.0046e-07 | 0 | 0
4.6774 | 0 | 48539 | 5984.45 | -82.918 | 6.9528e-07 | 0.010013 | 2.0641e-07 | 0 | 0
4.7863 | 0 | 47431 | 5565.97 | -83.261 | 6.9568e-07 | 0.010016 | 2.1128e-07 | 0 | 0
4.8978 | 0 | 45586.9 | 5363.17 | -83.244 | 7.0755e-07 | 0.010016 | 2.1984e-07 | 0 | 0
5.0119 | 0 | 44772.4 | 5531.55 | -82.903 | 7.041e-07 | 0.010012 | 2.2374e-07 | 0 | 0
5.1286 | 0 | 45013.8 | 4670.35 | -84.045 | 6.855e-07 | 0.010014 | 2.2259e-07 | 0 | 0
5.2481 | 0 | 42788.2 | 5239.46 | -82.966 | 7.0316e-07 | 0.010015 | 2.3419e-07 | 0 | 0
5.3703 | 0 | 43253.9 | 4610.36 | -83.881 | 6.813e-07 | 0.010012 | 2.316e-07 | 0 | 0
5.4954 | 0 | 41207.1 | 4999.71 | -83.031 | 6.9705e-07 | 0.010017 | 2.4323e-07 | 0 | 0
5.6234 | 0 | 40675.1 | 4713.72 | -83.345 | 6.9154e-07 | 0.010021 | 2.4652e-07 | 0 | 0
5.7544 | 0 | 40230.3 | 4807.98 | -83.136 | 6.8309e-07 | 0.010015 | 2.4909e-07 | 0 | 0
5.8884 | 0 | 39199.8 | 4342.06 | -83.64 | 6.8508e-07 | 0.010015 | 2.5563e-07 | 0 | 0
6.0256 | 0 | 38102.3 | 4742.16 | -82.851 | 6.8733e-07 | 0.010014 | 2.6297e-07 | 0 | 0
6.166 | 0 | 36722.8 | 4200.19 | -83.432 | 6.9781e-07 | 0.010014 | 2.7286e-07 | 0 | 0
6.3096 | 0 | 36305.8 | 4466 | -82.934 | 6.8945e-07 | 0.01001 | 2.7588e-07 | 0 | 0
6.4565 | 0 | 35126.1 | 4057.57 | -83.367 | 6.9669e-07 | 0.010017 | 2.8535e-07 | 0 | 0
6.6069 | 0 | 35279.7 | 4375.93 | -82.875 | 6.7722e-07 | 0.010016 | 2.8407e-07 | 0 | 0
6.7608 | 0 | 34297.1 | 3907.32 | -83.458 | 6.8199e-07 | 0.010015 | 2.9217e-07 | 0 | 0
6.9183 | 0 | 33575.4 | 3977.11 | -83.197 | 6.8018e-07 | 0.010016 | 2.9848e-07 | 0 | 0
7.0795 | 0 | 32425.7 | 3730.01 | -83.395 | 6.8866e-07 | 0.010018 | 3.0913e-07 | 0 | 0
7.2444 | 0 | 32734.2 | 3877.86 | -83.196 | 6.6682e-07 | 0.010014 | 3.061e-07 | 0 | 0
7.4131 | 0 | 30988 | 3831.38 | -82.898 | 6.878e-07 | 0.010015 | 3.2339e-07 | 0 | 0
7.5858 | 0 | 30221.1 | 3596.06 | -83.166 | 6.8893e-07 | 0.010017 | 3.3166e-07 | 0 | 0
7.7625 | 0 | 30207.6 | 3546.59 | -83.258 | 6.7426e-07 | 0.01001 | 3.3158e-07 | 0 | 0
7.9433 | 0 | 29164.4 | 3311.57 | -83.48 | 6.8285e-07 | 0.010012 | 3.435e-07 | 0 | 0
8.1283 | 0 | 28754.3 | 3443.54 | -83.122 | 6.7591e-07 | 0.01002 | 3.4869e-07 | 0 | 0
8.3176 | 0 | 28331.2 | 3518.95 | -82.865 | 6.6997e-07 | 0.010012 | 3.5361e-07 | 0 | 0
8.5114 | 0 | 27623.8 | 3190.73 | -83.367 | 6.725e-07 | 0.010014 | 3.6275e-07 | 0 | 0
8.7096 | 0 | 27002.4 | 3246.94 | -83.094 | 6.718e-07 | 0.010014 | 3.7111e-07 | 0 | 0
8.9125 | 0 | 26185.5 | 3424.63 | -82.485 | 6.7629e-07 | 0.010011 | 3.8255e-07 | 0 | 0
9.1201 | 0 | 25751.5 | 2700.14 | -83.981 | 6.7394e-07 | 0.010012 | 3.8906e-07 | 0 | 0
9.3325 | 0 | 25177.4 | 2890.63 | -83.407 | 6.7305e-07 | 0.010013 | 3.9798e-07 | 0 | 0
9.5499 | 0 | 24730.7 | 3002.92 | -83.026 | 6.6889e-07 | 0.010015 | 4.0523e-07 | 0 | 0
9.7724 | 0 | 24227.5 | 2782.46 | -83.405 | 6.6794e-07 | 0.01001 | 4.1346e-07 | 0 | 0
10 | 0 | 23685.7 | 2901.25 | -82.964 | 6.6689e-07 | 0.010013 | 4.2303e-07 | 0 | 0
10.2329 | 0 | 23200.8 | 2827.01 | -83.001 | 6.6557e-07 | 0.010012 | 4.3184e-07 | 0 | 0
10.4713 | 0 | 22732.8 | 2827.87 | -82.854 | 6.6349e-07 | 0.01001 | 4.4066e-07 | 0 | 0
10.7152 | 0 | 21952.4 | 2670.09 | -83.014 | 6.7129e-07 | 0.010014 | 4.565e-07 | 0 | 0
10.9648 | 0 | 21553.3 | 2644.99 | -82.951 | 6.6865e-07 | 0.010012 | 4.6484e-07 | 0 | 0
11.2202 | 0 | 21224.7 | 2587.51 | -82.998 | 6.6334e-07 | 0.01001 | 4.7199e-07 | 0 | 0
11.4815 | 0 | 20749.8 | 2510.8 | -83.05 | 6.6322e-07 | 0.010016 | 4.8304e-07 | 0 | 0
11.749 | 0 | 20321.6 | 2511.16 | -82.902 | 6.6143e-07 | 0.010011 | 4.9298e-07 | 0 | 0
12.0226 | 0 | 19847.7 | 2589.61 | -82.503 | 6.6142e-07 | 0.010013 | 5.0488e-07 | 0 | 0
12.3027 | 0 | 19499.2 | 2427.03 | -82.85 | 6.5843e-07 | 0.01001 | 5.1375e-07 | 0 | 0
12.5893 | 0 | 19029.4 | 2122.57 | -83.596 | 6.6016e-07 | 0.010009 | 5.2639e-07 | 0 | 0
12.8825 | 0 | 18509.3 | 2297.42 | -82.87 | 6.6244e-07 | 0.010011 | 5.413e-07 | 0 | 0
13.1826 | 0 | 18106.5 | 2271.61 | -82.793 | 6.6164e-07 | 0.010013 | 5.5347e-07 | 0 | 0
13.4896 | 0 | 17875.6 | 2193.19 | -82.953 | 6.5502e-07 | 0.010015 | 5.6068e-07 | 0 | 0
13.8038 | 0 | 17413.4 | 2039.6 | -83.274 | 6.5775e-07 | 0.010006 | 5.7509e-07 | 0 | 0
14.1254 | 0 | 17072.1 | 2128.45 | -82.838 | 6.5462e-07 | 0.010013 | 5.8697e-07 | 0 | 0
14.4544 | 0 | 16624.2 | 2078.55 | -82.817 | 6.5734e-07 | 0.010013 | 6.0281e-07 | 0 | 0
14.7911 | 0 | 16321.5 | 2045.79 | -82.799 | 6.5411e-07 | 0.010015 | 6.1413e-07 | 0 | 0
15.1356 | 0 | 15942.8 | 2008.6 | -82.762 | 6.5412e-07 | 0.01001 | 6.2842e-07 | 0 | 0
15.4882 | 0 | 15689.4 | 1818.81 | -83.343 | 6.5047e-07 | 0.010012 | 6.3865e-07 | 0 | 0
15.8489 | 0 | 15319.6 | 1879.57 | -82.953 | 6.505e-07 | 0.010012 | 6.5414e-07 | 0 | 0
16.2181 | 0 | 14854.7 | 1814.8 | -82.983 | 6.556e-07 | 0.010012 | 6.7461e-07 | 0 | 0
16.5959 | 0 | 14638.1 | 1781.83 | -83.008 | 6.5011e-07 | 0.010012 | 6.8455e-07 | 0 | 0
16.9824 | 0 | 14321.7 | 1733.6 | -83.047 | 6.4966e-07 | 0.010013 | 6.9981e-07 | 0 | 0
17.378 | 0 | 14060.3 | 1686.76 | -83.11 | 6.4659e-07 | 0.01001 | 7.1255e-07 | 0 | 0
17.7828 | 0 | 13689.8 | 1679.02 | -82.955 | 6.4893e-07 | 0.010011 | 7.3191e-07 | 0 | 0
18.197 | 0 | 13405.1 | 1763.88 | -82.439 | 6.4667e-07 | 0.010006 | 7.4714e-07 | 0 | 0
18.6209 | 0 | 13147.5 | 1615.72 | -82.941 | 6.452e-07 | 0.010007 | 7.6183e-07 | 0 | 0
19.0546 | 0 | 12892.2 | 1569.45 | -83.008 | 6.4321e-07 | 0.010007 | 7.7695e-07 | 0 | 0
19.4984 | 0 | 12529.7 | 1506.4 | -83.095 | 6.4667e-07 | 0.010008 | 7.9955e-07 | 0 | 0
19.9526 | 0 | 12291.4 | 1549.98 | -82.756 | 6.4387e-07 | 0.010005 | 8.1476e-07 | 0 | 0
20.4174 | 0 | 12115.4 | 1547.55 | -82.661 | 6.3805e-07 | 0.010007 | 8.268e-07 | 0 | 0
20.893 | 0 | 11840.6 | 1504.54 | -82.7 | 6.3823e-07 | 0.010009 | 8.462e-07 | 0 | 0
21.3796 | 0 | 11570.1 | 1508.25 | -82.51 | 6.379e-07 | 0.010008 | 8.6586e-07 | 0 | 0
21.8776 | 0 | 11337.2 | 1391.19 | -82.951 | 6.3676e-07 | 0.010005 | 8.8339e-07 | 0 | 0
22.3872 | 0 | 11032 | 1462.25 | -82.383 | 6.3865e-07 | 0.010005 | 9.0789e-07 | 0 | 0
22.9087 | 0 | 10927.7 | 1383.44 | -82.727 | 6.3061e-07 | 0.010006 | 9.1661e-07 | 0 | 0
23.4423 | 0 | 10633.5 | 1354.94 | -82.679 | 6.3333e-07 | 0.010007 | 9.4213e-07 | 0 | 0
23.9883 | 0 | 10395.7 | 1347.02 | -82.555 | 6.3279e-07 | 0.010002 | 9.6317e-07 | 0 | 0
24.5471 | 0 | 10153 | 1343.48 | -82.396 | 6.329e-07 | 0.010005 | 9.8655e-07 | 0 | 0
25.1189 | 0 | 9893.98 | 1269.33 | -82.629 | 6.3508e-07 | 0.010003 | 1.0122e-06 | 0 | 0
25.704 | 0 | 9756.78 | 1212.27 | -82.863 | 6.298e-07 | 0.010003 | 1.0264e-06 | 0 | 0
26.3027 | 0 | 9507.94 | 1230.59 | -82.563 | 6.3112e-07 | 0.010002 | 1.0532e-06 | 0 | 0
26.9153 | 0 | 9303.49 | 1230.26 | -82.401 | 6.2989e-07 | 0.010002 | 1.0763e-06 | 0 | 0
27.5423 | 0 | 9099.66 | 1183.47 | -82.527 | 6.2969e-07 | 0.010001 | 1.1004e-06 | 0 | 0
28.1838 | 0 | 8938.77 | 1134.69 | -82.707 | 6.2672e-07 | 0.010001 | 1.1202e-06 | 0 | 0
28.8403 | 0 | 8793.2 | 1195.74 | -82.184 | 6.2176e-07 | 0.01 | 1.1386e-06 | 0 | 0
29.5121 | 0 | 8588.38 | 1172.71 | -82.152 | 6.2209e-07 | 0.010003 | 1.1662e-06 | 0 | 0
30.1995 | 0 | 8395.01 | 1117.3 | -82.352 | 6.2217e-07 | 0.010002 | 1.1929e-06 | 0 | 0
30.903 | 0 | 8244.47 | 1116.27 | -82.218 | 6.1899e-07 | 0.0099996 | 1.2144e-06 | 0 | 0
31.6228 | 0 | 8007.9 | 1061.2 | -82.385 | 6.2301e-07 | 0.0099978 | 1.2501e-06 | 0 | 0
35.4813 | 0 | 7204 | 963.749 | -82.312 | 6.1708e-07 | 0.0099944 | 1.3886e-06 | 0 | 0
39.8107 | 0 | 6512.28 | 875.431 | -82.274 | 6.0832e-07 | 0.0099937 | 1.536e-06 | 0 | 0
44.6684 | 0 | 5759.71 | 815.861 | -81.857 | 6.1235e-07 | 0.0099926 | 1.7365e-06 | 0 | 0
50.1187 | 0 | 5254.39 | 732.523 | -81.986 | 5.9845e-07 | 0.0099866 | 1.9024e-06 | 0 | 0
56.2341 | 0 | 4689.16 | 680.179 | -81.66 | 5.9723e-07 | 0.0099801 | 2.1303e-06 | 0 | 0
63.0957 | 0 | 4257.38 | 700.754 | -80.526 | 5.8436e-07 | 0.0099773 | 2.3457e-06 | 0 | 0
70.7946 | 0 | 3824.85 | 639.822 | -80.37 | 5.7952e-07 | 0.0099715 | 2.6095e-06 | 0 | 0
79.4328 | 0 | 3437.91 | 574.747 | -80.376 | 5.7463e-07 | 0.0099634 | 2.9009e-06 | 0 | 0
89.1251 | 0 | 3089.62 | 544.457 | -79.85 | 5.6891e-07 | 0.0099589 | 3.2264e-06 | 0 | 0
100 | 0 | 2786.08 | 506.331 | -79.529 | 5.6174e-07 | 0.0099487 | 3.5748e-06 | 0 | 0
112.2018 | 0 | 2517.72 | 469.363 | -79.256 | 5.5353e-07 | 0.0099353 | 3.9506e-06 | 0 | 0
125.8925 | 0 | 2260.45 | 436.735 | -78.86 | 5.4875e-07 | 0.0099253 | 4.396e-06 | 0 | 0
141.2538 | 0 | 2039.36 | 415.442 | -78.246 | 5.4092e-07 | 0.0099063 | 4.8633e-06 | 0 | 0
158.4893 | 0 | 1841.24 | 385.545 | -77.913 | 5.333e-07 | 0.009888 | 5.3768e-06 | 0 | 0
177.8279 | 0 | 1663.06 | 365.518 | -77.304 | 5.25e-07 | 0.0098687 | 5.9414e-06 | 0 | 0
199.5262 | 0 | 1501.33 | 346.871 | -76.642 | 5.1692e-07 | 0.0098436 | 6.5649e-06 | 0 | 0
223.8721 | 0 | 1356.79 | 324.311 | -76.171 | 5.0879e-07 | 0.0098138 | 7.2425e-06 | 0 | 0
251.1886 | 0 | 1226.81 | 308.49 | -75.436 | 4.9987e-07 | 0.0097836 | 7.9855e-06 | 0 | 0
281.8383 | 0 | 1106.66 | 289.965 | -74.81 | 4.9245e-07 | 0.0097379 | 8.8113e-06 | 0 | 0
316.2278 | 0 | 1000.64 | 275.179 | -74.038 | 4.8357e-07 | 0.0097003 | 9.7076e-06 | 0 | 0
354.8134 | 0 | 907.22 | 264.926 | -73.021 | 4.7289e-07 | 0.0096489 | 1.0651e-05 | 0 | 0
398.1072 | 0 | 821.961 | 251.188 | -72.206 | 4.631e-07 | 0.0095792 | 1.1672e-05 | 0 | 0
446.6836 | 0 | 744.38 | 239.417 | -71.238 | 4.5323e-07 | 0.0095306 | 1.2809e-05 | 0 | 0
501.1872 | 0 | 675.46 | 228.617 | -70.217 | 4.4238e-07 | 0.0094508 | 1.3998e-05 | 0 | 0
562.3413 | 0 | 613.949 | 219.411 | -69.061 | 4.3054e-07 | 0.009365 | 1.5261e-05 | 0 | 0
630.9573 | 0 | 558.424 | 211.615 | -67.731 | 4.1802e-07 | 0.0092693 | 1.6607e-05 | 0 | 0
707.9458 | 0 | 508.706 | 203.626 | -66.404 | 4.0498e-07 | 0.0091528 | 1.8002e-05 | 0 | 0
794.3282 | 0 | 464.503 | 196.599 | -64.96 | 3.9081e-07 | 0.0090293 | 1.945e-05 | 0 | 0
891.2509 | 0 | 424.22 | 190.339 | -63.341 | 3.762e-07 | 0.0088896 | 2.0968e-05 | 0 | 0
1000 | 0 | 388.616 | 184.528 | -61.651 | 3.6043e-07 | 0.0087442 | 2.2516e-05 | 0 | 0
1122.0185 | 0 | 356.969 | 179.268 | -59.855 | 3.4363e-07 | 0.0085773 | 2.4044e-05 | 0 | 0
1258.9254 | 0 | 328.534 | 174.011 | -58.018 | 3.264e-07 | 0.0084068 | 2.5606e-05 | 0 | 0
1412.5375 | 0 | 303.724 | 170.253 | -55.906 | 3.0722e-07 | 0.0082257 | 2.7101e-05 | 0 | 0
1584.8932 | 0 | 281.759 | 166.065 | -53.886 | 2.8792e-07 | 0.0080371 | 2.8545e-05 | 0 | 0
1778.2794 | 0 | 261.591 | 162.808 | -51.51 | 2.6779e-07 | 0.0078483 | 3.0024e-05 | 0 | 0
1995.2623 | 0 | 244.291 | 159.507 | -49.236 | 2.4731e-07 | 0.0076605 | 3.1382e-05 | 0 | 0
2238.7211 | 0 | 228.816 | 156.461 | -46.86 | 2.2671e-07 | 0.007475 | 3.2694e-05 | 0 | 0
2511.8864 | 0 | 216.435 | 154.158 | -44.581 | 2.0548e-07 | 0.0072896 | 3.3708e-05 | 0 | 0
2818.3829 | 0 | 204.013 | 151.563 | -42.02 | 1.8529e-07 | 0.0071201 | 3.4929e-05 | 0 | 0
3162.2777 | 0 | 193.765 | 149.248 | -39.623 | 1.6565e-07 | 0.0069556 | 3.5927e-05 | 0 | 0
3548.1339 | 0 | 184.738 | 147.135 | -37.207 | 1.4683e-07 | 0.0068043 | 3.6864e-05 | 0 | 0
3981.0717 | 0 | 177.133 | 145.13 | -34.982 | 1.294e-07 | 0.0066632 | 3.765e-05 | 0 | 0
4466.8359 | 0 | 170.333 | 143.488 | -32.606 | 1.1272e-07 | 0.0065376 | 3.8416e-05 | 0 | 0
5011.8723 | 0 | 164.658 | 141.914 | -30.473 | 9.7803e-08 | 0.0064186 | 3.9012e-05 | 0 | 0
5623.4133 | 0 | 159.656 | 140.644 | -28.247 | 8.3896e-08 | 0.0063157 | 3.9591e-05 | 0 | 0
6309.5734 | 0 | 154.432 | 138.374 | -26.36 | 7.2523e-08 | 0.006223 | 4.0331e-05 | 0 | 0
7079.4578 | 0 | 150.921 | 137.357 | -24.478 | 6.172e-08 | 0.0061361 | 4.0693e-05 | 0 | 0
7943.2823 | 0 | 147.481 | 136.159 | -22.596 | 5.2202e-08 | 0.0060587 | 4.1118e-05 | 0 | 0
8912.5094 | 0 | 144.442 | 134.932 | -20.907 | 4.4118e-08 | 0.0059904 | 4.151e-05 | 0 | 0
10000 | 0 | 141.472 | 133.531 | -19.288 | 3.7161e-08 | 0.0059325 | 4.1972e-05 | 0 | 0
11220.1845 | 0 | 138.785 | 132.186 | -17.738 | 3.114e-08 | 0.0058831 | 4.2425e-05 | 0 | 0
12589.2541 | 0 | 138.186 | 132.19 | -16.939 | 2.6656e-08 | 0.005815 | 4.2116e-05 | 0 | 0
14125.3754 | 0 | 135.654 | 131.172 | -14.77 | 2.1176e-08 | 0.005785 | 4.2681e-05 | 0 | 0
15848.9319 | 0 | 132.689 | 128.781 | -13.941 | 1.8233e-08 | 0.0057611 | 4.3455e-05 | 0 | 0
17782.7941 | 0 | 131.873 | 128.614 | -12.765 | 1.4996e-08 | 0.0057212 | 4.3421e-05 | 0 | 0
19952.6231 | 0 | 131.227 | 128.412 | -11.889 | 1.2523e-08 | 0.005679 | 4.3313e-05 | 0 | 0
22387.2114 | 0 | 129.627 | 127.374 | -10.698 | 1.0181e-08 | 0.0056656 | 4.3745e-05 | 0 | 0
25118.8643 | 0 | 129.67 | 127.808 | -9.723 | 8.2518e-09 | 0.0056319 | 4.347e-05 | 0 | 0
28183.8293 | 0 | 127.793 | 126.289 | -8.798 | 6.7587e-09 | 0.0056214 | 4.4027e-05 | 0 | 0
31622.7766 | 0 | 128.161 | 126.899 | -8.047 | 5.4973e-09 | 0.0055929 | 4.3678e-05 | 0 | 0
35481.3389 | 0 | 127.325 | 126.332 | -7.158 | 4.3901e-09 | 0.0055802 | 4.3866e-05 | 0 | 0
39810.7171 | 0 | 125.436 | 124.619 | -6.543 | 3.6318e-09 | 0.0055878 | 4.4588e-05 | 0 | 0
44668.3592 | 0 | 125.679 | 124.932 | -6.25 | 3.0863e-09 | 0.005559 | 4.4273e-05 | 0 | 0
50118.7234 | 0 | 126.053 | 125.459 | -5.564 | 2.4427e-09 | 0.0055421 | 4.4008e-05 | 0 | 0
56234.1325 | 0 | 124.932 | 124.423 | -5.173 | 2.0427e-09 | 0.005538 | 4.437e-05 | 0 | 0
63095.7344 | 0 | 124.251 | 123.854 | -4.581 | 1.6214e-09 | 0.0055346 | 4.4585e-05 | 0 | 0
70794.5784 | 0 | 124.631 | 124.317 | -4.067 | 1.2793e-09 | 0.0055153 | 4.4294e-05 | 0 | 0
79432.8235 | 0 | 123.999 | 123.755 | -3.591 | 1.012e-09 | 0.005506 | 4.4445e-05 | 0 | 0
89125.0938 | 0 | 124.166 | 124 | -2.959 | 7.4253e-10 | 0.0054845 | 4.4213e-05 | 0 | 0
100000 | 0 | 124.63 | 124.42 | -3.331 | 7.4192e-10 | 0.0054516 | 4.3784e-05 | 0 | 0
112201.8454 | 0 | 125.631 | 125.489 | -2.728 | 5.3741e-10 | 0.0054833 | 4.3687e-05 | 0 | 0
125892.5412 | 0 | 122.946 | 122.841 | -2.371 | 4.2546e-10 | 0.0054907 | 4.4701e-05 | 0 | 0
141253.7545 | 0 | 122.444 | 122.352 | -2.22 | 3.564e-10 | 0.0054989 | 4.4951e-05 | 0 | 0
158489.3192 | 0 | 123.995 | 123.892 | -2.339 | 3.3059e-10 | 0.0054735 | 4.4183e-05 | 0 | 0
177827.941 | 0 | 123.164 | 123.081 | -2.106 | 2.67e-10 | 0.0054708 | 4.4459e-05 | 0 | 0
199526.2315 | 0 | 122.305 | 122.249 | -1.736 | 1.9753e-10 | 0.0054804 | 4.4849e-05 | 0 | 0
223872.1139 | 0 | 121.845 | 121.776 | -1.938 | 1.9736e-10 | 0.0054828 | 4.5039e-05 | 0 | 0
251188.6432 | 0 | 122.615 | 122.544 | -1.955 | 1.7629e-10 | 0.0054623 | 4.4591e-05 | 0 | 0
281838.2931 | 0 | 123.574 | 123.519 | -1.706 | 1.3607e-10 | 0.0054482 | 4.4132e-05 | 0 | 0
316227.766 | 0 | 122.373 | 122.306 | -1.902 | 1.3653e-10 | 0.0054568 | 4.4636e-05 | 0 | 0
354813.3892 | 0 | 121.814 | 121.747 | -1.909 | 1.2269e-10 | 0.0054525 | 4.4805e-05 | 0 | 0
398107.1706 | 0 | 122.832 | 122.775 | -1.735 | 9.8567e-11 | 0.0054407 | 4.4338e-05 | 0 | 0
446683.5922 | 0 | 122.795 | 122.751 | -1.538 | 7.7868e-11 | 0.0054301 | 4.4265e-05 | 0 | 0
501187.2336 | 0 | 121.239 | 121.157 | -2.103 | 9.6122e-11 | 0.0054471 | 4.4973e-05 | 0 | 0
562341.3252 | 0 | 121.114 | 121.072 | -1.515 | 6.1789e-11 | 0.0054273 | 4.4855e-05 | 0 | 0
630957.3445 | 0 | 121.481 | 121.455 | -1.18 | 4.2743e-11 | 0.0054192 | 4.4652e-05 | 0 | 0
707945.7844 | 0 | 120.918 | 120.79 | -2.636 | 8.552e-11 | 0.0053756 | 4.4498e-05 | 0 | 0
794328.2347 | 0 | 122.043 | 121.961 | -2.103 | 6.0245e-11 | 0.0053871 | 4.418e-05 | 0 | 0
891250.9381 | 0 | 121.604 | 121.529 | -2.01 | 5.1512e-11 | 0.0053746 | 4.4235e-05 | 0 | 0
1000000 | 0 | 120.534 | 120.459 | -2.023 | 4.6605e-11 | 0.0053706 | 4.4593e-05 | 0 | 0
1100864.8229 | 2 | 121.201 | 121.113 | -2.182 | 4.5411e-11 | 0.0053902 | 4.451e-05 | 0 | 0
1203700.7056 | 2 | 121.253 | 121.147 | -2.403 | 4.5715e-11 | 0.0053478 | 4.4137e-05 | 0 | 0
1306536.5882 | 2 | 121.25 | 121.114 | -2.715 | 4.759e-11 | 0.0053604 | 4.4235e-05 | 0 | 0
1409372.4709 | 2 | 119.761 | 119.558 | -3.333 | 5.4825e-11 | 0.0053332 | 4.4551e-05 | 0 | 0
1512208.3535 | 2 | 122.671 | 122.607 | -1.861 | 2.7862e-11 | 0.005304 | 4.3247e-05 | 0 | 0
1615044.2362 | 2 | 118.729 | 118.535 | -3.272 | 4.7379e-11 | 0.0053268 | 4.4868e-05 | 0 | 0
1717880.1188 | 2 | 120.274 | 120.214 | -1.812 | 2.4363e-11 | 0.0052956 | 4.4026e-05 | 0 | 0
1820716.0015 | 2 | 118.968 | 118.705 | -3.814 | 4.8871e-11 | 0.0052525 | 4.414e-05 | 0 | 0
1923551.8841 | 2 | 119.319 | 119.201 | -2.54 | 3.0733e-11 | 0.0052504 | 4.3987e-05 | 0 | 0
2026387.7668 | 2 | 118.128 | 117.833 | -4.054 | 4.7003e-11 | 0.0052587 | 4.4465e-05 | 0 | 0
2129223.6494 | 2 | 117.393 | 117.243 | -2.897 | 3.2186e-11 | 0.0052691 | 4.4824e-05 | 0 | 0
2232059.5321 | 2 | 118.025 | 117.784 | -3.667 | 3.8636e-11 | 0.0052168 | 4.4134e-05 | 0 | 0
2334895.4147 | 2 | 118.024 | 117.82 | -3.373 | 3.3978e-11 | 0.0051784 | 4.3802e-05 | 0 | 0
2437731.2974 | 2 | 118.018 | 117.792 | -3.552 | 3.4272e-11 | 0.0051963 | 4.3946e-05 | 0 | 0
2540567.18 | 2 | 117.609 | 117.31 | -4.083 | 3.7929e-11 | 0.0051616 | 4.3792e-05 | 0 | 0
2643403.0627 | 2 | 112.883 | 112.623 | -3.888 | 3.6166e-11 | 0.0051768 | 4.5746e-05 | 0 | 0
2746238.9453 | 2 | 116.623 | 116.298 | -4.282 | 3.7106e-11 | 0.0051146 | 4.374e-05 | 0 | 0
2849074.828 | 2 | 113.707 | 113.476 | -3.65 | 3.128e-11 | 0.0051343 | 4.502e-05 | 0 | 0
2951910.7106 | 2 | 117.001 | 116.59 | -4.799 | 3.8554e-11 | 0.0050341 | 4.2883e-05 | 0 | 0
3054746.5933 | 2 | 113.249 | 113.02 | -3.639 | 2.9199e-11 | 0.0050918 | 4.4796e-05 | 0 | 0
3157582.4759 | 2 | 112.959 | 112.674 | -4.068 | 3.1651e-11 | 0.0050491 | 4.4522e-05 | 0 | 0
3260418.3586 | 2 | 115.676 | 115.265 | -4.83 | 3.5534e-11 | 0.0049945 | 4.2991e-05 | 0 | 0
3363254.2412 | 2 | 113.754 | 113.385 | -4.62 | 3.351e-11 | 0.0049887 | 4.3649e-05 | 0 | 0
3466090.1239 | 2 | 112.964 | 112.688 | -4.003 | 2.8375e-11 | 0.0049982 | 4.402e-05 | 0 | 0
3568926.0065 | 2 | 113.327 | 112.866 | -5.171 | 3.5466e-11 | 0.0049521 | 4.3458e-05 | 0 | 0
3671761.8892 | 2 | 111.355 | 110.963 | -4.808 | 3.2628e-11 | 0.0049308 | 4.402e-05 | 0 | 0
3774597.7718 | 2 | 110.783 | 110.397 | -4.787 | 3.1759e-11 | 0.0049059 | 4.4006e-05 | 0 | 0
3877433.6545 | 2 | 110.462 | 110.223 | -3.768 | 2.442e-11 | 0.0048787 | 4.3871e-05 | 0 | 0
3980269.5371 | 2 | 111.282 | 110.84 | -5.112 | 3.2017e-11 | 0.0048543 | 4.3312e-05 | 0 | 0
4083105.4198 | 2 | 109.665 | 109.201 | -5.275 | 3.2676e-11 | 0.0048256 | 4.3672e-05 | 0 | 0
4185941.3024 | 2 | 109.303 | 108.745 | -5.793 | 3.5112e-11 | 0.0048235 | 4.378e-05 | 0 | 0
4288777.1851 | 2 | 108.117 | 107.657 | -5.289 | 3.1638e-11 | 0.004778 | 4.3819e-05 | 0 | 0
4391613.0677 | 2 | 109.431 | 108.892 | -5.686 | 3.2813e-11 | 0.0047713 | 4.3209e-05 | 0 | 0
4494448.9504 | 2 | 107.81 | 107.503 | -4.325 | 2.4772e-11 | 0.0047166 | 4.3332e-05 | 0 | 0
4597284.833 | 2 | 107.439 | 106.805 | -6.23 | 3.4968e-11 | 0.0047235 | 4.3524e-05 | 0 | 0
4700120.7157 | 2 | 106.667 | 106.068 | -6.075 | 3.3598e-11 | 0.0047023 | 4.3627e-05 | 0 | 0
4802956.5983 | 2 | 104.489 | 103.965 | -5.74 | 3.1715e-11 | 0.0046894 | 4.4397e-05 | 0 | 0
4905792.481 | 2 | 105.631 | 105.302 | -4.527 | 2.424e-11 | 0.0046466 | 4.3492e-05 | 0 | 0
5008628.3636 | 2 | 104.589 | 103.996 | -6.104 | 3.2306e-11 | 0.0046367 | 4.3808e-05 | 0 | 0
5111464.2463 | 2 | 104.255 | 103.765 | -5.557 | 2.8923e-11 | 0.0046193 | 4.3763e-05 | 0 | 0
5214300.1289 | 2 | 102.473 | 101.935 | -5.878 | 3.0503e-11 | 0.0045603 | 4.3935e-05 | 0 | 0
5317136.0116 | 2 | 104.234 | 103.67 | -5.962 | 2.9829e-11 | 0.0045649 | 4.3213e-05 | 0 | 0
5419971.8942 | 2 | 101.198 | 100.541 | -6.529 | 3.2992e-11 | 0.0045341 | 4.4185e-05 | 0 | 0
5522807.7769 | 2 | 102.091 | 101.537 | -5.975 | 2.9385e-11 | 0.0045217 | 4.3657e-05 | 0 | 0
5625643.6595 | 2 | 98.253 | 97.7075 | -6.04 | 3.03e-11 | 0.0045058 | 4.518e-05 | 0 | 0
5728479.5422 | 2 | 95.2801 | 94.5301 | -7.194 | 3.6515e-11 | 0.0044593 | 4.6082e-05 | 0 | 0
5831315.4248 | 2 | 98.5449 | 98.1087 | -5.393 | 2.6031e-11 | 0.0044399 | 4.4336e-05 | 0 | 0
5934151.3075 | 2 | 97.7539 | 97.3565 | -5.168 | 2.4715e-11 | 0.0044573 | 4.4846e-05 | 0 | 0
6036987.1901 | 2 | 96.8569 | 96.2341 | -6.501 | 3.0816e-11 | 0.0044083 | 4.4738e-05 | 0 | 0
6139823.0728 | 2 | 95.9583 | 95.2914 | -6.759 | 3.1793e-11 | 0.0043926 | 4.4966e-05 | 0 | 0
6242658.9554 | 2 | 96.0861 | 95.6779 | -5.283 | 2.443e-11 | 0.0043691 | 4.4636e-05 | 0 | 0
6345494.8381 | 2 | 95.5304 | 95.062 | -5.676 | 2.5969e-11 | 0.0043314 | 4.4482e-05 | 0 | 0
6448330.7207 | 2 | 93.8989 | 93.2161 | -6.914 | 3.1642e-11 | 0.0043289 | 4.5199e-05 | 0 | 0
6551166.6034 | 2 | 93.7026 | 93.3077 | -5.262 | 2.3779e-11 | 0.0042969 | 4.4923e-05 | 0 | 0
6654002.486 | 2 | 93.1382 | 92.5322 | -6.539 | 2.9247e-11 | 0.0042437 | 4.4605e-05 | 0 | 0
6756838.3687 | 2 | 93.11 | 92.5695 | -6.176 | 2.7218e-11 | 0.0042516 | 4.4672e-05 | 0 | 0
6859674.2513 | 2 | 91.5685 | 90.972 | -6.543 | 2.8874e-11 | 0.0042305 | 4.5165e-05 | 0 | 0
6962510.134 | 2 | 89.6579 | 89.0972 | -6.411 | 2.847e-11 | 0.004228 | 4.6061e-05 | 0 | 0
7065346.0166 | 2 | 89.4363 | 88.9727 | -5.836 | 2.561e-11 | 0.0041964 | 4.5799e-05 | 0 | 0
7168181.8993 | 2 | 87.9785 | 87.5896 | -5.389 | 2.3701e-11 | 0.0041872 | 4.6427e-05 | 0 | 0
7271017.7819 | 2 | 87.7134 | 87.3377 | -5.304 | 2.307e-11 | 0.0041571 | 4.6206e-05 | 0 | 0
7373853.6646 | 2 | 86.6824 | 86.1262 | -6.495 | 2.8163e-11 | 0.0041434 | 4.6575e-05 | 0 | 0
7476689.5472 | 2 | 86.7848 | 86.411 | -5.32 | 2.2742e-11 | 0.0041093 | 4.6098e-05 | 0 | 0
7579525.4299 | 2 | 86.7551 | 86.4548 | -4.769 | 2.0123e-11 | 0.0041065 | 4.604e-05 | 0 | 0
7682361.3125 | 2 | 83.909 | 83.5429 | -5.354 | 2.3038e-11 | 0.0040638 | 4.7074e-05 | 0 | 0
7785197.1952 | 2 | 83.655 | 83.4442 | -4.068 | 1.7337e-11 | 0.0040531 | 4.7061e-05 | 0 | 0
7888033.0778 | 2 | 82.4866 | 82.1108 | -5.471 | 2.3323e-11 | 0.0040578 | 4.7737e-05 | 0 | 0
7990868.9605 | 2 | 81.4255 | 81.0997 | -5.127 | 2.186e-11 | 0.004015 | 4.7795e-05 | 0 | 0
7990868.9605 | 2 | 82.3838 | 82.1206 | -4.581 | 1.9311e-11 | 0.0040177 | 4.7271e-05 | 0 | 0
4.4668 | 0 | 48656.4 | 5438.07 | -83.583 | 7.2718e-07 | 0.010018 | 2.0601e-07 | 0 | 0
4.4668 | 0 | 48627.1 | 7649.89 | -80.949 | 7.2309e-07 | 0.010016 | 2.0608e-07 | 0 | 0
4.5709 | 0 | 47889.9 | 6164.28 | -82.604 | 7.2116e-07 | 0.010023 | 2.0941e-07 | 0 | 0
4.6774 | 0 | 48040.4 | 5566.12 | -83.347 | 7.0313e-07 | 0.010016 | 2.0861e-07 | 0 | 0
4.7863 | 0 | 45162.9 | 5384.7 | -83.152 | 7.3046e-07 | 0.010016 | 2.2189e-07 | 0 | 0
4.8978 | 0 | 45234.6 | 5270.13 | -83.309 | 7.1316e-07 | 0.010014 | 2.2149e-07 | 0 | 0
5.0119 | 0 | 44255.4 | 5015.65 | -83.492 | 7.1319e-07 | 0.010013 | 2.2638e-07 | 0 | 0
5.1286 | 0 | 43522.8 | 5323.75 | -82.974 | 7.0748e-07 | 0.010017 | 2.3029e-07 | 0 | 0
5.2481 | 0 | 42041.6 | 5016.76 | -83.147 | 7.1592e-07 | 0.010013 | 2.383e-07 | 0 | 0
5.3703 | 0 | 41420.5 | 4773.12 | -83.383 | 7.1077e-07 | 0.010014 | 2.4191e-07 | 0 | 0
5.4954 | 0 | 39645.9 | 4820.12 | -83.017 | 7.2448e-07 | 0.010017 | 2.5281e-07 | 0 | 0
5.6234 | 0 | 39296.8 | 4312.72 | -83.699 | 7.163e-07 | 0.010013 | 2.5494e-07 | 0 | 0
5.7544 | 0 | 38580.5 | 4836.36 | -82.799 | 7.1178e-07 | 0.010018 | 2.5982e-07 | 0 | 0
5.8884 | 0 | 37663 | 4544.38 | -83.07 | 7.122e-07 | 0.010015 | 2.6607e-07 | 0 | 0
6.0256 | 0 | 36655.6 | 4272.73 | -83.306 | 7.1514e-07 | 0.010015 | 2.7338e-07 | 0 | 0
6.166 | 0 | 35856.3 | 4695.63 | -82.475 | 7.132e-07 | 0.010017 | 2.7953e-07 | 0 | 0
6.3096 | 0 | 34938.2 | 4089.58 | -83.278 | 7.1696e-07 | 0.010018 | 2.8692e-07 | 0 | 0
6.4565 | 0 | 34474.9 | 4401.82 | -82.664 | 7.0879e-07 | 0.010014 | 2.9064e-07 | 0 | 0
6.6069 | 0 | 33839.5 | 3913.24 | -83.359 | 7.0676e-07 | 0.010019 | 2.9624e-07 | 0 | 0
6.7608 | 0 | 32884.5 | 4081.39 | -82.87 | 7.1041e-07 | 0.010018 | 3.0483e-07 | 0 | 0
6.9183 | 0 | 32625.9 | 3579.41 | -83.701 | 7.0068e-07 | 0.010015 | 3.0715e-07 | 0 | 0
7.0795 | 0 | 31417.1 | 3744.48 | -83.155 | 7.1042e-07 | 0.010017 | 3.1902e-07 | 0 | 0
7.2444 | 0 | 30548.9 | 4177.72 | -82.14 | 7.1283e-07 | 0.010013 | 3.2797e-07 | 0 | 0
7.4131 | 0 | 30515.7 | 3908.09 | -82.642 | 6.9805e-07 | 0.010013 | 3.2833e-07 | 0 | 0
7.5858 | 0 | 29359.3 | 3629.87 | -82.898 | 7.0874e-07 | 0.010019 | 3.4148e-07 | 0 | 0
7.7625 | 0 | 29033.5 | 3682.66 | -82.713 | 7.0071e-07 | 0.010017 | 3.4524e-07 | 0 | 0
7.9433 | 0 | 28237.7 | 3711.04 | -82.448 | 7.037e-07 | 0.010017 | 3.5495e-07 | 0 | 0
8.1283 | 0 | 27748.8 | 3275.41 | -83.221 | 7.0055e-07 | 0.010018 | 3.6126e-07 | 0 | 0
8.3176 | 0 | 27024.1 | 3386.17 | -82.802 | 7.0228e-07 | 0.010011 | 3.707e-07 | 0 | 0
8.5114 | 0 | 26426.9 | 3010.98 | -83.458 | 7.0308e-07 | 0.010016 | 3.7926e-07 | 0 | 0
8.7096 | 0 | 25918.8 | 3170.02 | -82.975 | 6.997e-07 | 0.010015 | 3.8664e-07 | 0 | 0
8.9125 | 0 | 25400.5 | 3131.04 | -82.919 | 6.9787e-07 | 0.010012 | 3.9442e-07 | 0 | 0
9.1201 | 0 | 24746.3 | 2621.6 | -83.919 | 7.0123e-07 | 0.010013 | 4.0488e-07 | 0 | 0
9.3325 | 0 | 24129.7 | 3015.68 | -82.821 | 7.014e-07 | 0.010012 | 4.1522e-07 | 0 | 0
9.5499 | 0 | 23639.5 | 2945.07 | -82.843 | 6.9949e-07 | 0.010017 | 4.2402e-07 | 0 | 0
9.7724 | 0 | 23289.8 | 2758.74 | -83.197 | 6.9453e-07 | 0.010016 | 4.3036e-07 | 0 | 0
10 | 0 | 22742.6 | 2892.39 | -82.693 | 6.9413e-07 | 0.010013 | 4.4057e-07 | 0 | 0
10.2329 | 0 | 22388.1 | 2644.14 | -83.217 | 6.9005e-07 | 0.010008 | 4.4736e-07 | 0 | 0
10.4713 | 0 | 21814.2 | 2860.06 | -82.466 | 6.9083e-07 | 0.010017 | 4.5954e-07 | 0 | 0
10.7152 | 0 | 21351.8 | 2502.83 | -83.268 | 6.9054e-07 | 0.010014 | 4.6935e-07 | 0 | 0
10.9648 | 0 | 20793.4 | 2578.57 | -82.876 | 6.9298e-07 | 0.010013 | 4.819e-07 | 0 | 0
11.2202 | 0 | 20335.6 | 2457.89 | -83.058 | 6.9243e-07 | 0.010008 | 4.925e-07 | 0 | 0
11.4815 | 0 | 19983.2 | 2450 | -82.958 | 6.8853e-07 | 0.010013 | 5.0147e-07 | 0 | 0
11.749 | 0 | 19456.2 | 2357.5 | -83.04 | 6.9105e-07 | 0.010011 | 5.1492e-07 | 0 | 0
12.0226 | 0 | 19053.5 | 2319.01 | -83.009 | 6.8976e-07 | 0.010012 | 5.2585e-07 | 0 | 0
12.3027 | 0 | 18625.7 | 2372.77 | -82.681 | 6.8905e-07 | 0.010013 | 5.3799e-07 | 0 | 0
12.5893 | 0 | 18299.2 | 2186.23 | -83.138 | 6.8587e-07 | 0.010013 | 5.4761e-07 | 0 | 0
12.8825 | 0 | 17987.2 | 2204.09 | -82.961 | 6.818e-07 | 0.010016 | 5.573e-07 | 0 | 0
13.1826 | 0 | 17502.1 | 2217.67 | -82.721 | 6.8438e-07 | 0.01001 | 5.7238e-07 | 0 | 0
13.4896 | 0 | 17136.7 | 2233.51 | -82.511 | 6.8259e-07 | 0.010011 | 5.8463e-07 | 0 | 0
13.8038 | 0 | 16733.9 | 2002.69 | -83.126 | 6.8424e-07 | 0.010011 | 5.9876e-07 | 0 | 0
14.1254 | 0 | 16445.4 | 2002.36 | -83.006 | 6.7981e-07 | 0.01001 | 6.092e-07 | 0 | 0
14.4544 | 0 | 16137.2 | 2056.74 | -82.678 | 6.7697e-07 | 0.010011 | 6.2086e-07 | 0 | 0
14.7911 | 0 | 15707.5 | 1955.41 | -82.849 | 6.7975e-07 | 0.01001 | 6.3779e-07 | 0 | 0
15.1356 | 0 | 15385.1 | 1911.51 | -82.863 | 6.7798e-07 | 0.010009 | 6.5115e-07 | 0 | 0
15.4882 | 0 | 14958.8 | 1836.75 | -82.947 | 6.8167e-07 | 0.010006 | 6.695e-07 | 0 | 0
15.8489 | 0 | 14699.1 | 1905.96 | -82.55 | 6.7736e-07 | 0.010012 | 6.8172e-07 | 0 | 0
16.2181 | 0 | 14433.7 | 1813.45 | -82.782 | 6.7443e-07 | 0.010012 | 6.9427e-07 | 0 | 0
16.5959 | 0 | 14118.3 | 1854.72 | -82.451 | 6.7321e-07 | 0.010008 | 7.0951e-07 | 0 | 0
16.9824 | 0 | 13810.7 | 1808.63 | -82.475 | 6.7284e-07 | 0.010009 | 7.2539e-07 | 0 | 0
17.378 | 0 | 13530.3 | 1711.25 | -82.734 | 6.7137e-07 | 0.010007 | 7.4032e-07 | 0 | 0
17.7828 | 0 | 13163.5 | 1763.39 | -82.301 | 6.7388e-07 | 0.010008 | 7.6099e-07 | 0 | 0
18.197 | 0 | 12917.5 | 1636.1 | -82.724 | 6.7152e-07 | 0.010009 | 7.7561e-07 | 0 | 0
18.6209 | 0 | 12793.4 | 1652.32 | -82.579 | 6.6252e-07 | 0.010009 | 7.8308e-07 | 0 | 0
19.0546 | 0 | 12420.9 | 1620.01 | -82.506 | 6.6688e-07 | 0.010011 | 8.0673e-07 | 0 | 0
19.4984 | 0 | 12049.2 | 1626.21 | -82.243 | 6.7118e-07 | 0.010005 | 8.3114e-07 | 0 | 0
19.9526 | 0 | 11909.1 | 1536.38 | -82.588 | 6.6428e-07 | 0.010006 | 8.4106e-07 | 0 | 0
20.4174 | 0 | 11602 | 1494.11 | -82.601 | 6.662e-07 | 0.010006 | 8.6327e-07 | 0 | 0
20.893 | 0 | 11429.7 | 1525.29 | -82.331 | 6.6061e-07 | 0.010004 | 8.7618e-07 | 0 | 0
21.3796 | 0 | 11129.5 | 1530.53 | -82.096 | 6.6251e-07 | 0.010009 | 9.0022e-07 | 0 | 0
21.8776 | 0 | 10946.5 | 1421.94 | -82.536 | 6.5887e-07 | 0.010005 | 9.1492e-07 | 0 | 0
22.3872 | 0 | 10734 | 1441.16 | -82.284 | 6.5623e-07 | 0.010005 | 9.3308e-07 | 0 | 0
22.9087 | 0 | 10440 | 1400.57 | -82.29 | 6.594e-07 | 0.010005 | 9.594e-07 | 0 | 0
23.4423 | 0 | 10182.9 | 1401.43 | -82.09 | 6.6045e-07 | 0.010009 | 9.84e-07 | 0 | 0
23.9883 | 0 | 10038.1 | 1366.32 | -82.177 | 6.5475e-07 | 0.010003 | 9.9765e-07 | 0 | 0
24.5471 | 0 | 9818.65 | 1328.03 | -82.227 | 6.542e-07 | 0.010006 | 1.0202e-06 | 0 | 0
25.1189 | 0 | 9596.85 | 1304.3 | -82.189 | 6.5407e-07 | 0.010003 | 1.0435e-06 | 0 | 0
25.704 | 0 | 9374.23 | 1330.83 | -81.838 | 6.5393e-07 | 0.010005 | 1.0685e-06 | 0 | 0
26.3027 | 0 | 9184.52 | 1281.16 | -81.982 | 6.5244e-07 | 0.010009 | 1.0911e-06 | 0 | 0
26.9153 | 0 | 8950.65 | 1216.59 | -82.188 | 6.544e-07 | 0.010006 | 1.1193e-06 | 0 | 0
27.5423 | 0 | 8824.79 | 1179.65 | -82.318 | 6.4899e-07 | 0.010003 | 1.1349e-06 | 0 | 0
28.1838 | 0 | 8656.76 | 1184.8 | -82.134 | 6.4628e-07 | 0.010002 | 1.1568e-06 | 0 | 0
28.8403 | 0 | 8455.31 | 1176.27 | -82.003 | 6.4633e-07 | 0.009997 | 1.1838e-06 | 0 | 0
29.5121 | 0 | 8324.72 | 1178.65 | -81.86 | 6.4133e-07 | 0.0099993 | 1.2027e-06 | 0 | 0
30.1995 | 0 | 8108.72 | 1126.06 | -82.018 | 6.4362e-07 | 0.01 | 1.2348e-06 | 0 | 0
30.903 | 0 | 7933.89 | 1101.35 | -82.021 | 6.4291e-07 | 0.01 | 1.2615e-06 | 0 | 0
31.6228 | 0 | 7724.93 | 1081.35 | -81.953 | 6.4516e-07 | 0.0099979 | 1.2954e-06 | 0 | 0
35.4813 | 0 | 6962.56 | 987.992 | -81.842 | 6.3775e-07 | 0.0099981 | 1.4373e-06 | 0 | 0
39.8107 | 0 | 6244.07 | 888.13 | -81.823 | 6.3376e-07 | 0.0099897 | 1.6013e-06 | 0 | 0
44.6684 | 0 | 5632.39 | 923.112 | -80.567 | 6.2402e-07 | 0.0099889 | 1.7751e-06 | 0 | 0
50.1187 | 0 | 5013.34 | 786.702 | -80.972 | 6.2556e-07 | 0.0099909 | 1.9947e-06 | 0 | 0
56.2341 | 0 | 4536.46 | 758.908 | -80.37 | 6.1514e-07 | 0.0099801 | 2.202e-06 | 0 | 0
63.0957 | 0 | 4124 | 645.836 | -80.99 | 6.0406e-07 | 0.0099766 | 2.4214e-06 | 0 | 0
70.7946 | 0 | 3722.43 | 622.014 | -80.381 | 5.9549e-07 | 0.0099705 | 2.681e-06 | 0 | 0
79.4328 | 0 | 3328.75 | 569.738 | -80.145 | 5.9306e-07 | 0.0099564 | 2.9939e-06 | 0 | 0
89.1251 | 0 | 3007.86 | 542.842 | -79.603 | 5.8391e-07 | 0.0099542 | 3.3126e-06 | 0 | 0
100 | 0 | 2706.89 | 503.445 | -79.281 | 5.777e-07 | 0.0099462 | 3.6785e-06 | 0 | 0
112.2018 | 0 | 2440.77 | 471.576 | -78.86 | 5.7021e-07 | 0.0099323 | 4.074e-06 | 0 | 0
125.8925 | 0 | 2207.3 | 440.937 | -78.477 | 5.6121e-07 | 0.0099187 | 4.4988e-06 | 0 | 0
141.2538 | 0 | 1989.33 | 412.934 | -78.02 | 5.5407e-07 | 0.0098974 | 4.9812e-06 | 0 | 0
158.4893 | 0 | 1792.03 | 388.229 | -77.488 | 5.4706e-07 | 0.0098752 | 5.5173e-06 | 0 | 0
177.8279 | 0 | 1619.52 | 364.139 | -77.006 | 5.3847e-07 | 0.009859 | 6.0952e-06 | 0 | 0
199.5262 | 0 | 1462.79 | 343.141 | -76.433 | 5.3008e-07 | 0.009829 | 6.728e-06 | 0 | 0
223.8721 | 0 | 1321.67 | 321.758 | -75.91 | 5.2172e-07 | 0.0098036 | 7.4273e-06 | 0 | 0
251.1886 | 0 | 1194.51 | 303.891 | -75.262 | 5.1298e-07 | 0.0097685 | 8.1888e-06 | 0 | 0
281.8383 | 0 | 1080.5 | 287.623 | -74.562 | 5.0377e-07 | 0.0097305 | 9.0179e-06 | 0 | 0
316.2278 | 0 | 978.796 | 271.995 | -73.866 | 4.9394e-07 | 0.0096811 | 9.9048e-06 | 0 | 0
354.8134 | 0 | 886.195 | 259.521 | -72.971 | 4.8398e-07 | 0.0096342 | 1.0888e-05 | 0 | 0
398.1072 | 0 | 802.698 | 247.209 | -72.063 | 4.7383e-07 | 0.0095692 | 1.194e-05 | 0 | 0
446.6836 | 0 | 727.724 | 234.827 | -71.174 | 4.6343e-07 | 0.0095129 | 1.3077e-05 | 0 | 0
501.1872 | 0 | 660.702 | 226.34 | -69.966 | 4.5155e-07 | 0.0094351 | 1.4287e-05 | 0 | 0
562.3413 | 0 | 600.346 | 216.481 | -68.863 | 4.3972e-07 | 0.0093476 | 1.5578e-05 | 0 | 0
630.9573 | 0 | 545.828 | 207.985 | -67.602 | 4.2726e-07 | 0.0092425 | 1.6941e-05 | 0 | 0
707.9458 | 0 | 497.744 | 200.296 | -66.271 | 4.1348e-07 | 0.009125 | 1.8342e-05 | 0 | 0
794.3282 | 0 | 453.863 | 193.074 | -64.824 | 3.9953e-07 | 0.0090023 | 1.9846e-05 | 0 | 0
891.2509 | 0 | 414.804 | 186.804 | -63.234 | 3.8438e-07 | 0.0088624 | 2.1378e-05 | 0 | 0
1000 | 0 | 380.219 | 181.008 | -61.571 | 3.6811e-07 | 0.0087115 | 2.2927e-05 | 0 | 0
1122.0185 | 0 | 349.709 | 176.12 | -59.76 | 3.5043e-07 | 0.0085437 | 2.4447e-05 | 0 | 0
1258.9254 | 0 | 321.756 | 171.239 | -57.846 | 3.3265e-07 | 0.0083703 | 2.6032e-05 | 0 | 0
1412.5375 | 0 | 297.132 | 167.09 | -55.782 | 3.1357e-07 | 0.0081871 | 2.7573e-05 | 0 | 0
1584.8932 | 0 | 274.99 | 162.89 | -53.676 | 2.9422e-07 | 0.0079999 | 2.9112e-05 | 0 | 0
1778.2794 | 0 | 256.362 | 159.557 | -51.509 | 2.7325e-07 | 0.0078051 | 3.0468e-05 | 0 | 0
1995.2623 | 0 | 238.995 | 156.422 | -49.118 | 2.5234e-07 | 0.0076196 | 3.1906e-05 | 0 | 0
2238.7211 | 0 | 224.148 | 153.34 | -46.835 | 2.3134e-07 | 0.0074258 | 3.3155e-05 | 0 | 0
2511.8864 | 0 | 211.213 | 151.123 | -44.316 | 2.0957e-07 | 0.0072471 | 3.434e-05 | 0 | 0
2818.3829 | 0 | 199.664 | 148.532 | -41.935 | 1.8901e-07 | 0.0070701 | 3.5439e-05 | 0 | 0
3162.2777 | 0 | 189.651 | 146.325 | -39.507 | 1.6882e-07 | 0.0069097 | 3.6465e-05 | 0 | 0
3548.1339 | 0 | 181.119 | 144.435 | -37.112 | 1.4943e-07 | 0.0067564 | 3.7336e-05 | 0 | 0
3981.0717 | 0 | 173.612 | 142.544 | -34.81 | 1.3145e-07 | 0.0066164 | 3.8144e-05 | 0 | 0
4466.8359 | 0 | 166.832 | 140.556 | -32.595 | 1.1505e-07 | 0.0064881 | 3.8925e-05 | 0 | 0
5011.8723 | 0 | 161.159 | 138.984 | -30.413 | 9.9748e-08 | 0.0063689 | 3.9551e-05 | 0 | 0
5623.4133 | 0 | 156.053 | 137.338 | -28.349 | 8.6118e-08 | 0.0062638 | 4.0173e-05 | 0 | 0
6309.5734 | 0 | 151.201 | 135.652 | -26.212 | 7.3686e-08 | 0.0061745 | 4.0872e-05 | 0 | 0
7079.4578 | 0 | 147.863 | 134.775 | -24.288 | 6.2537e-08 | 0.0060827 | 4.1174e-05 | 0 | 0
7943.2823 | 0 | 144.433 | 133.42 | -22.519 | 5.313e-08 | 0.0060077 | 4.1632e-05 | 0 | 0
8912.5094 | 0 | 141.439 | 132.092 | -20.946 | 4.5135e-08 | 0.0059403 | 4.2037e-05 | 0 | 0
10000 | 0 | 138.87 | 131.005 | -19.375 | 3.8022e-08 | 0.0058748 | 4.2343e-05 | 0 | 0
11220.1845 | 0 | 137.243 | 130.702 | -17.761 | 3.1528e-08 | 0.0058185 | 4.2431e-05 | 0 | 0
12589.2541 | 0 | 137.116 | 131.907 | -15.843 | 2.5172e-08 | 0.0057562 | 4.2016e-05 | 0 | 0
14125.3754 | 0 | 132.125 | 127.312 | -15.513 | 2.2809e-08 | 0.0057353 | 4.3445e-05 | 0 | 0
15848.9319 | 0 | 131.117 | 127.438 | -13.604 | 1.8014e-08 | 0.0056999 | 4.351e-05 | 0 | 0
17782.7941 | 0 | 129.449 | 126.218 | -12.826 | 1.5349e-08 | 0.0056629 | 4.3784e-05 | 0 | 0
19952.6231 | 0 | 127.284 | 124.533 | -11.933 | 1.2957e-08 | 0.0056408 | 4.4356e-05 | 0 | 0
22387.2114 | 0 | 127.706 | 125.441 | -10.808 | 1.0439e-08 | 0.0056019 | 4.3904e-05 | 0 | 0
25118.8643 | 0 | 125.681 | 123.9 | -9.659 | 8.4586e-09 | 0.0055943 | 4.4551e-05 | 0 | 0
28183.8293 | 0 | 125.358 | 123.947 | -8.603 | 6.7388e-09 | 0.0055663 | 4.4442e-05 | 0 | 0
31622.7766 | 0 | 124.82 | 123.577 | -8.092 | 5.6757e-09 | 0.0055495 | 4.45e-05 | 0 | 0
35481.3389 | 0 | 123.931 | 122.941 | -7.249 | 4.5669e-09 | 0.0055379 | 4.4726e-05 | 0 | 0
39810.7171 | 0 | 123.258 | 122.41 | -6.721 | 3.796e-09 | 0.005522 | 4.4841e-05 | 0 | 0
44668.3592 | 0 | 122.405 | 121.778 | -5.803 | 2.9434e-09 | 0.0055195 | 4.5135e-05 | 0 | 0
50118.7234 | 0 | 121.895 | 121.33 | -5.517 | 2.5048e-09 | 0.0055129 | 4.5271e-05 | 0 | 0
56234.1325 | 0 | 122.607 | 122.118 | -5.118 | 2.0594e-09 | 0.0054828 | 4.4761e-05 | 0 | 0
63095.7344 | 0 | 121.645 | 121.273 | -4.482 | 1.6203e-09 | 0.0054819 | 4.5107e-05 | 0 | 0
70794.5784 | 0 | 121.511 | 121.176 | -4.252 | 1.3716e-09 | 0.0054661 | 4.5026e-05 | 0 | 0
79432.8235 | 0 | 121.903 | 121.6 | -4.042 | 1.1585e-09 | 0.0054491 | 4.4742e-05 | 0 | 0
89125.0938 | 0 | 121.682 | 121.419 | -3.763 | 9.6309e-10 | 0.0054277 | 4.4648e-05 | 0 | 0
100000 | 0 | 120.508 | 120.327 | -3.136 | 7.2251e-10 | 0.0054176 | 4.5e-05 | 0 | 0
112201.8454 | 0 | 121.262 | 121.075 | -3.178 | 6.4846e-10 | 0.0054338 | 4.4852e-05 | 0 | 0
125892.5412 | 0 | 119.24 | 119.066 | -3.099 | 5.7313e-10 | 0.005445 | 4.5706e-05 | 0 | 0
141253.7545 | 0 | 119.296 | 119.219 | -2.053 | 3.3842e-10 | 0.0054475 | 4.5706e-05 | 0 | 0
158489.3192 | 0 | 119.999 | 119.905 | -2.266 | 3.3089e-10 | 0.0054353 | 4.5335e-05 | 0 | 0
177827.941 | 0 | 120.992 | 120.932 | -1.805 | 2.3296e-10 | 0.0054165 | 4.4808e-05 | 0 | 0
199526.2315 | 0 | 119.962 | 119.883 | -2.075 | 2.4071e-10 | 0.005423 | 4.5246e-05 | 0 | 0
223872.1139 | 0 | 120.56 | 120.47 | -2.219 | 2.2837e-10 | 0.0054105 | 4.4919e-05 | 0 | 0
251188.6432 | 0 | 119.898 | 119.843 | -1.747 | 1.6108e-10 | 0.0054111 | 4.5173e-05 | 0 | 0
281838.2931 | 0 | 118.998 | 118.941 | -1.769 | 1.4653e-10 | 0.005416 | 4.5558e-05 | 0 | 0
316227.766 | 0 | 120.361 | 120.29 | -1.975 | 1.441e-10 | 0.0053996 | 4.4907e-05 | 0 | 0
354813.3892 | 0 | 118.477 | 118.441 | -1.405 | 9.2852e-11 | 0.0054113 | 4.5719e-05 | 0 | 0
398107.1706 | 0 | 119.741 | 119.69 | -1.676 | 9.7657e-11 | 0.0053904 | 4.5062e-05 | 0 | 0
446683.5922 | 0 | 120.109 | 120.038 | -1.972 | 1.0209e-10 | 0.0053749 | 4.4794e-05 | 0 | 0
501187.2336 | 0 | 119.197 | 119.162 | -1.406 | 6.5356e-11 | 0.0053807 | 4.5185e-05 | 0 | 0
562341.3252 | 0 | 119.633 | 119.594 | -1.451 | 5.9924e-11 | 0.0053652 | 4.4891e-05 | 0 | 0
630957.3445 | 0 | 118.324 | 118.281 | -1.533 | 5.7037e-11 | 0.0053772 | 4.5488e-05 | 0 | 0
707945.7844 | 0 | 118.298 | 118.137 | -2.989 | 9.9102e-11 | 0.0053407 | 4.5189e-05 | 0 | 0
794328.2347 | 0 | 118.681 | 118.631 | -1.661 | 4.8937e-11 | 0.0053479 | 4.5101e-05 | 0 | 0
891250.9381 | 0 | 118.202 | 118.153 | -1.647 | 4.3418e-11 | 0.005332 | 4.5148e-05 | 0 | 0
1000000 | 0 | 117.25 | 117.206 | -1.563 | 3.7024e-11 | 0.0053267 | 4.5467e-05 | 0 | 0
1100864.8229 | 2 | 117.364 | 117.282 | -2.135 | 4.5893e-11 | 0.0053555 | 4.567e-05 | 0 | 0
1203700.7056 | 2 | 119.377 | 119.309 | -1.942 | 3.7527e-11 | 0.0053084 | 4.45e-05 | 0 | 0
1306536.5882 | 2 | 118.757 | 118.61 | -2.85 | 5.1008e-11 | 0.005296 | 4.4622e-05 | 0 | 0
1409372.4709 | 2 | 117.403 | 117.294 | -2.465 | 4.1368e-11 | 0.0053065 | 4.5219e-05 | 0 | 0
1512208.3535 | 2 | 120.017 | 119.913 | -2.388 | 3.6533e-11 | 0.0052576 | 4.3817e-05 | 0 | 0
1615044.2362 | 2 | 117.888 | 117.763 | -2.635 | 3.8437e-11 | 0.0052334 | 4.4396e-05 | 0 | 0
1717880.1188 | 2 | 115.899 | 115.798 | -2.395 | 3.3406e-11 | 0.0052591 | 4.5372e-05 | 0 | 0
1820716.0015 | 2 | 115.485 | 115.248 | -3.671 | 4.8462e-11 | 0.005211 | 4.5112e-05 | 0 | 0
1923551.8841 | 2 | 117.776 | 117.605 | -3.093 | 3.7908e-11 | 0.0051795 | 4.3961e-05 | 0 | 0
2026387.7668 | 2 | 116.53 | 116.395 | -2.757 | 3.2421e-11 | 0.0051881 | 4.4469e-05 | 0 | 0
2129223.6494 | 2 | 114.097 | 113.87 | -3.617 | 4.133e-11 | 0.0051958 | 4.5477e-05 | 0 | 0
2232059.5321 | 2 | 115.431 | 115.277 | -2.958 | 3.1878e-11 | 0.0051851 | 4.4851e-05 | 0 | 0
2334895.4147 | 2 | 113.947 | 113.766 | -3.226 | 3.366e-11 | 0.0051521 | 4.5138e-05 | 0 | 0
2437731.2974 | 2 | 114.146 | 113.837 | -4.219 | 4.2084e-11 | 0.0051311 | 4.4865e-05 | 0 | 0
2540567.18 | 2 | 113.087 | 112.588 | -5.38 | 5.1939e-11 | 0.0051401 | 4.5352e-05 | 0 | 0
2643403.0627 | 2 | 117.845 | 117.547 | -4.071 | 3.6271e-11 | 0.0050736 | 4.2949e-05 | 0 | 0
2746238.9453 | 2 | 113.645 | 113.42 | -3.61 | 3.2106e-11 | 0.0050706 | 4.4498e-05 | 0 | 0
2849074.828 | 2 | 111.65 | 111.37 | -4.057 | 3.5398e-11 | 0.0050795 | 4.5359e-05 | 0 | 0
2951910.7106 | 2 | 111.645 | 111.328 | -4.319 | 3.6366e-11 | 0.0050826 | 4.5373e-05 | 0 | 0
3054746.5933 | 2 | 113.17 | 112.876 | -4.128 | 3.3137e-11 | 0.004997 | 4.3993e-05 | 0 | 0
3157582.4759 | 2 | 112.191 | 111.878 | -4.28 | 3.3526e-11 | 0.0049967 | 4.4361e-05 | 0 | 0
3260418.3586 | 2 | 112.122 | 111.969 | -2.989 | 2.2706e-11 | 0.0049504 | 4.3961e-05 | 0 | 0
3363254.2412 | 2 | 110.459 | 110.221 | -3.761 | 2.8104e-11 | 0.0049636 | 4.4724e-05 | 0 | 0
3466090.1239 | 2 | 110.492 | 110.158 | -4.457 | 3.2291e-11 | 0.0049131 | 4.4238e-05 | 0 | 0
3568926.0065 | 2 | 111.227 | 110.746 | -5.334 | 3.7272e-11 | 0.0049084 | 4.3887e-05 | 0 | 0
3671761.8892 | 2 | 110.911 | 110.476 | -5.077 | 3.4583e-11 | 0.004888 | 4.3812e-05 | 0 | 0
3774597.7718 | 2 | 109.125 | 108.785 | -4.527 | 3.0499e-11 | 0.0048549 | 4.4209e-05 | 0 | 0
3877433.6545 | 2 | 110.209 | 109.704 | -5.486 | 3.5609e-11 | 0.0048283 | 4.3517e-05 | 0 | 0
3980269.5371 | 2 | 108.693 | 108.248 | -5.183 | 3.3236e-11 | 0.0048113 | 4.395e-05 | 0 | 0
4083105.4198 | 2 | 105.183 | 104.722 | -5.371 | 3.4687e-11 | 0.0048064 | 4.5352e-05 | 0 | 0
4185941.3024 | 2 | 106.675 | 106.186 | -5.487 | 3.408e-11 | 0.0047874 | 4.4523e-05 | 0 | 0
4288777.1851 | 2 | 108.558 | 108.172 | -4.833 | 2.8803e-11 | 0.0047357 | 4.3255e-05 | 0 | 0
4391613.0677 | 2 | 107.269 | 106.847 | -5.086 | 2.9951e-11 | 0.004712 | 4.3532e-05 | 0 | 0
4494448.9504 | 2 | 102.871 | 102.669 | -3.594 | 2.1578e-11 | 0.0046982 | 4.5234e-05 | 0 | 0
4597284.833 | 2 | 103.66 | 103.14 | -5.742 | 3.3414e-11 | 0.004715 | 4.5029e-05 | 0 | 0
4700120.7157 | 2 | 103.554 | 103.044 | -5.689 | 3.2414e-11 | 0.0046612 | 4.4543e-05 | 0 | 0
4802956.5983 | 2 | 102.3 | 101.843 | -5.413 | 3.0554e-11 | 0.0046414 | 4.4881e-05 | 0 | 0
4905792.481 | 2 | 102.676 | 102.178 | -5.647 | 3.1089e-11 | 0.0046033 | 4.4326e-05 | 0 | 0
5008628.3636 | 2 | 101.684 | 101.22 | -5.476 | 2.9819e-11 | 0.0045976 | 4.4679e-05 | 0 | 0
5111464.2463 | 2 | 101.881 | 101.322 | -6.006 | 3.1976e-11 | 0.0045732 | 4.4336e-05 | 0 | 0
5214300.1289 | 2 | 101.047 | 100.588 | -5.467 | 2.8779e-11 | 0.0045577 | 4.453e-05 | 0 | 0
5317136.0116 | 2 | 101.151 | 100.558 | -6.206 | 3.1991e-11 | 0.004512 | 4.4014e-05 | 0 | 0
5419971.8942 | 2 | 99.8707 | 99.4367 | -5.344 | 2.7382e-11 | 0.0045115 | 4.4548e-05 | 0 | 0
5522807.7769 | 2 | 98.2043 | 97.7656 | -5.417 | 2.7704e-11 | 0.0045086 | 4.5252e-05 | 0 | 0
5625643.6595 | 2 | 98.5669 | 98.0494 | -5.874 | 2.9373e-11 | 0.0044658 | 4.4636e-05 | 0 | 0
5728479.5422 | 2 | 97.491 | 97.119 | -5.007 | 2.4873e-11 | 0.0044491 | 4.4933e-05 | 0 | 0
5831315.4248 | 2 | 96.1658 | 95.6774 | -5.777 | 2.8569e-11 | 0.0044327 | 4.536e-05 | 0 | 0
5934151.3075 | 2 | 94.7119 | 94.2964 | -5.369 | 2.6495e-11 | 0.0044102 | 4.5796e-05 | 0 | 0
6036987.1901 | 2 | 95.3813 | 94.8252 | -6.19 | 2.9805e-11 | 0.0043677 | 4.5011e-05 | 0 | 0
6139823.0728 | 2 | 94.5904 | 94.1154 | -5.744 | 2.7428e-11 | 0.0043659 | 4.5338e-05 | 0 | 0
6242658.9554 | 2 | 94.6909 | 94.3342 | -4.975 | 2.3349e-11 | 0.004312 | 4.4701e-05 | 0 | 0
6345494.8381 | 2 | 91.7747 | 91.3721 | -5.369 | 2.557e-11 | 0.0043189 | 4.6168e-05 | 0 | 0
6448330.7207 | 2 | 93.1382 | 92.623 | -6.029 | 2.7835e-11 | 0.0042857 | 4.5112e-05 | 0 | 0
6551166.6034 | 2 | 90.7015 | 90.1512 | -6.315 | 2.9461e-11 | 0.0042696 | 4.6114e-05 | 0 | 0
6654002.486 | 2 | 91.6712 | 91.269 | -5.369 | 2.4415e-11 | 0.0042202 | 4.5067e-05 | 0 | 0
6756838.3687 | 2 | 91.0311 | 90.3816 | -6.849 | 3.0855e-11 | 0.0042421 | 4.5591e-05 | 0 | 0
6859674.2513 | 2 | 88.373 | 88.0215 | -5.112 | 2.3394e-11 | 0.0042161 | 4.6637e-05 | 0 | 0
6962510.134 | 2 | 89.1077 | 88.6296 | -5.938 | 2.6538e-11 | 0.0042059 | 4.6104e-05 | 0 | 0
7065346.0166 | 2 | 87.7679 | 87.289 | -5.988 | 2.6775e-11 | 0.0041712 | 4.6388e-05 | 0 | 0
7168181.8993 | 2 | 88.265 | 87.9836 | -4.576 | 2.007e-11 | 0.0041847 | 4.6248e-05 | 0 | 0
7271017.7819 | 2 | 85.5482 | 85.122 | -5.721 | 2.5508e-11 | 0.004138 | 4.7157e-05 | 0 | 0
7373853.6646 | 2 | 85.2399 | 84.774 | -5.993 | 2.6437e-11 | 0.0040908 | 4.6762e-05 | 0 | 0
7476689.5472 | 2 | 85.4943 | 85.2061 | -4.706 | 2.0428e-11 | 0.0040597 | 4.6228e-05 | 0 | 0
7579525.4299 | 2 | 84.3859 | 83.9553 | -5.791 | 2.5106e-11 | 0.0040486 | 4.6666e-05 | 0 | 0
7682361.3125 | 2 | 82.59 | 82.0475 | -6.571 | 2.8703e-11 | 0.0040458 | 4.7617e-05 | 0 | 0
7785197.1952 | 2 | 84.9675 | 84.6186 | -5.194 | 2.1782e-11 | 0.0039866 | 4.5574e-05 | 0 | 0
7888033.0778 | 2 | 81.7155 | 81.4812 | -4.34 | 1.8686e-11 | 0.0040171 | 4.7702e-05 | 0 | 0
7990868.9605 | 2 | 80.3366 | 80.1866 | -3.501 | 1.514e-11 | 0.0040223 | 4.8527e-05 | 0 | 0
7990868.9605 | 2 | 80.4347 | 80.0726 | -5.439 | 2.3469e-11 | 0.0039906 | 4.8089e-05 | 0 | 0
4.4668 | 0 | 48254.6 | 6748.34 | -81.961 | 7.3061e-07 | 0.010012 | 2.076e-07 | 0 | 0
4.4668 | 0 | 47832.2 | 5843.37 | -82.983 | 7.388e-07 | 0.010016 | 2.0952e-07 | 0 | 0
4.5709 | 0 | 46585.7 | 5264.07 | -83.512 | 7.4278e-07 | 0.010017 | 2.1514e-07 | 0 | 0
4.6774 | 0 | 45636.1 | 5047.22 | -83.65 | 7.4062e-07 | 0.010019 | 2.1967e-07 | 0 | 0
4.7863 | 0 | 43590.1 | 5527.23 | -82.715 | 7.561e-07 | 0.010018 | 2.2994e-07 | 0 | 0
4.8978 | 0 | 44148.7 | 5196.29 | -83.241 | 7.306e-07 | 0.010016 | 2.2699e-07 | 0 | 0
5.0119 | 0 | 42546.3 | 5593.7 | -82.445 | 7.4017e-07 | 0.010017 | 2.3556e-07 | 0 | 0
5.1286 | 0 | 41681.4 | 4989.35 | -83.125 | 7.3897e-07 | 0.010015 | 2.404e-07 | 0 | 0
5.2481 | 0 | 40937.6 | 5295.21 | -82.568 | 7.343e-07 | 0.010021 | 2.4493e-07 | 0 | 0
5.3703 | 0 | 39914.8 | 4945.73 | -82.882 | 7.3681e-07 | 0.010018 | 2.5113e-07 | 0 | 0
5.4954 | 0 | 39445.4 | 4501.48 | -83.447 | 7.2881e-07 | 0.010016 | 2.5406e-07 | 0 | 0
5.6234 | 0 | 38150.7 | 4568.26 | -83.123 | 7.3696e-07 | 0.010014 | 2.6263e-07 | 0 | 0
5.7544 | 0 | 37950.5 | 4957.54 | -82.494 | 7.231e-07 | 0.010015 | 2.6405e-07 | 0 | 0
5.8884 | 0 | 36542.6 | 4541.91 | -82.86 | 7.3371e-07 | 0.010013 | 2.7418e-07 | 0 | 0
6.0256 | 0 | 35238.2 | 4283.16 | -83.019 | 7.4346e-07 | 0.010009 | 2.8422e-07 | 0 | 0
6.166 | 0 | 34534 | 4921.86 | -81.806 | 7.3932e-07 | 0.010019 | 2.9031e-07 | 0 | 0
6.3096 | 0 | 34182.9 | 4291.98 | -82.787 | 7.3203e-07 | 0.010018 | 2.9325e-07 | 0 | 0
6.4565 | 0 | 33743.9 | 4155.02 | -82.927 | 7.2456e-07 | 0.010018 | 2.9705e-07 | 0 | 0
6.6069 | 0 | 32478.8 | 3837.82 | -83.214 | 7.3615e-07 | 0.010014 | 3.085e-07 | 0 | 0
6.7608 | 0 | 31786 | 3575.73 | -83.541 | 7.3599e-07 | 0.010018 | 3.1538e-07 | 0 | 0
6.9183 | 0 | 31388.2 | 4156.63 | -82.39 | 7.2628e-07 | 0.010015 | 3.1927e-07 | 0 | 0
7.0795 | 0 | 31027.5 | 3845.15 | -82.881 | 7.1892e-07 | 0.010016 | 3.2302e-07 | 0 | 0
7.2444 | 0 | 30799.8 | 4026.65 | -82.488 | 7.076e-07 | 0.010016 | 3.2541e-07 | 0 | 0
7.4131 | 0 | 29443.1 | 3497.09 | -83.179 | 7.2433e-07 | 0.010011 | 3.4023e-07 | 0 | 0
7.5858 | 0 | 28663.5 | 3376.09 | -83.236 | 7.2647e-07 | 0.010012 | 3.4951e-07 | 0 | 0
7.7625 | 0 | 28204.3 | 3057.37 | -83.777 | 7.229e-07 | 0.010013 | 3.5526e-07 | 0 | 0
7.9433 | 0 | 27717.1 | 3279.18 | -83.205 | 7.1811e-07 | 0.010011 | 3.6144e-07 | 0 | 0
8.1283 | 0 | 27095.7 | 3598.89 | -82.367 | 7.1609e-07 | 0.010015 | 3.6987e-07 | 0 | 0
8.3176 | 0 | 26379.4 | 3278.75 | -82.86 | 7.1953e-07 | 0.010014 | 3.7985e-07 | 0 | 0
8.5114 | 0 | 25957.6 | 3374.45 | -82.531 | 7.1437e-07 | 0.010014 | 3.8606e-07 | 0 | 0
8.7096 | 0 | 25049.2 | 3239.56 | -82.569 | 7.2334e-07 | 0.010013 | 4.0001e-07 | 0 | 0
8.9125 | 0 | 24776.6 | 2641.35 | -83.88 | 7.1683e-07 | 0.010013 | 4.0441e-07 | 0 | 0
9.1201 | 0 | 24195.9 | 2628.82 | -83.763 | 7.1698e-07 | 0.010012 | 4.1409e-07 | 0 | 0
9.3325 | 0 | 23675.9 | 3027.22 | -82.654 | 7.1458e-07 | 0.01001 | 4.231e-07 | 0 | 0
9.5499 | 0 | 23237.4 | 2680.75 | -83.375 | 7.1239e-07 | 0.010013 | 4.312e-07 | 0 | 0
9.7724 | 0 | 22609.4 | 2690.31 | -83.166 | 7.1539e-07 | 0.010016 | 4.4332e-07 | 0 | 0
10 | 0 | 22219 | 2715.91 | -82.979 | 7.1093e-07 | 0.010009 | 4.5078e-07 | 0 | 0
10.2329 | 0 | 21633.6 | 2761.22 | -82.667 | 7.1326e-07 | 0.010008 | 4.6296e-07 | 0 | 0
10.4713 | 0 | 21559.5 | 2434.8 | -83.516 | 7.0056e-07 | 0.010011 | 4.6468e-07 | 0 | 0
10.7152 | 0 | 20677.4 | 2523.97 | -82.989 | 7.1264e-07 | 0.010015 | 4.8471e-07 | 0 | 0
10.9648 | 0 | 20315.6 | 2502.21 | -82.925 | 7.0935e-07 | 0.010015 | 4.9334e-07 | 0 | 0
11.2202 | 0 | 19880.2 | 2413.52 | -83.027 | 7.0824e-07 | 0.010015 | 5.0416e-07 | 0 | 0
11.4815 | 0 | 19472.2 | 2485.81 | -82.666 | 7.0615e-07 | 0.010011 | 5.1453e-07 | 0 | 0
11.749 | 0 | 19234.9 | 2272.05 | -83.216 | 6.9926e-07 | 0.010015 | 5.2105e-07 | 0 | 0
12.0226 | 0 | 18587.6 | 2343.71 | -82.756 | 7.0666e-07 | 0.010011 | 5.3903e-07 | 0 | 0
12.3027 | 0 | 18276.6 | 2077.15 | -83.474 | 7.0339e-07 | 0.010007 | 5.4796e-07 | 0 | 0
12.5893 | 0 | 17844.5 | 2235.16 | -82.804 | 7.0284e-07 | 0.010012 | 5.6151e-07 | 0 | 0
12.8825 | 0 | 17573.1 | 2215.49 | -82.757 | 6.9755e-07 | 0.01001 | 5.7008e-07 | 0 | 0
13.1826 | 0 | 17101.6 | 2109.58 | -82.914 | 7.0071e-07 | 0.010008 | 5.857e-07 | 0 | 0
13.4896 | 0 | 16721.2 | 2121.54 | -82.711 | 6.9987e-07 | 0.010013 | 5.9931e-07 | 0 | 0
13.8038 | 0 | 16299.6 | 2026.54 | -82.858 | 7.0207e-07 | 0.010008 | 6.1452e-07 | 0 | 0
14.1254 | 0 | 16007 | 2069.67 | -82.571 | 6.9776e-07 | 0.010013 | 6.2607e-07 | 0 | 0
14.4544 | 0 | 15734.4 | 1996.88 | -82.709 | 6.9435e-07 | 0.010013 | 6.3692e-07 | 0 | 0
14.7911 | 0 | 15350.6 | 1930.93 | -82.774 | 6.9545e-07 | 0.010007 | 6.5246e-07 | 0 | 0
15.1356 | 0 | 15068.2 | 1898.8 | -82.761 | 6.9208e-07 | 0.010007 | 6.6471e-07 | 0 | 0
15.4882 | 0 | 14567.2 | 1865.48 | -82.642 | 6.9952e-07 | 0.010012 | 6.8793e-07 | 0 | 0
15.8489 | 0 | 14375.9 | 1838.26 | -82.653 | 6.9275e-07 | 0.010005 | 6.9657e-07 | 0 | 0
16.2181 | 0 | 14073.2 | 1749.51 | -82.859 | 6.9182e-07 | 0.010013 | 7.1211e-07 | 0 | 0
16.5959 | 0 | 13825.7 | 1812.81 | -82.466 | 6.8748e-07 | 0.010013 | 7.2488e-07 | 0 | 0
16.9824 | 0 | 13597 | 1792.1 | -82.426 | 6.8333e-07 | 0.010011 | 7.3697e-07 | 0 | 0
17.378 | 0 | 13231.9 | 1696.32 | -82.634 | 6.8636e-07 | 0.010009 | 7.5717e-07 | 0 | 0
17.7828 | 0 | 12957.2 | 1663.83 | -82.622 | 6.8512e-07 | 0.010005 | 7.7291e-07 | 0 | 0
18.197 | 0 | 12734.4 | 1710.04 | -82.283 | 6.8048e-07 | 0.010008 | 7.8667e-07 | 0 | 0
18.6209 | 0 | 12559.6 | 1643.2 | -82.482 | 6.7471e-07 | 0.010005 | 7.974e-07 | 0 | 0
19.0546 | 0 | 12113 | 1587.64 | -82.469 | 6.8377e-07 | 0.010006 | 8.2691e-07 | 0 | 0
19.4984 | 0 | 11837.8 | 1653.07 | -81.973 | 6.8271e-07 | 0.010007 | 8.4615e-07 | 0 | 0
19.9526 | 0 | 11614.6 | 1593.78 | -82.113 | 6.8037e-07 | 0.010006 | 8.6241e-07 | 0 | 0
20.4174 | 0 | 11375.5 | 1473.1 | -82.559 | 6.794e-07 | 0.010007 | 8.8058e-07 | 0 | 0
20.893 | 0 | 11144 | 1503.45 | -82.247 | 6.7741e-07 | 0.01001 | 8.9921e-07 | 0 | 0
21.3796 | 0 | 10880.1 | 1430.12 | -82.447 | 6.7826e-07 | 0.010004 | 9.2047e-07 | 0 | 0
21.8776 | 0 | 10717 | 1434.37 | -82.308 | 6.7263e-07 | 0.010002 | 9.3423e-07 | 0 | 0
22.3872 | 0 | 10434.3 | 1406.12 | -82.255 | 6.7503e-07 | 0.010007 | 9.601e-07 | 0 | 0
22.9087 | 0 | 10186.9 | 1397.59 | -82.114 | 6.755e-07 | 0.010003 | 9.8307e-07 | 0 | 0
23.4423 | 0 | 10004.3 | 1359.49 | -82.19 | 6.724e-07 | 0.010004 | 1.001e-06 | 0 | 0
23.9883 | 0 | 9786.75 | 1324.66 | -82.221 | 6.7164e-07 | 0.010002 | 1.0231e-06 | 0 | 0
24.5471 | 0 | 9607.54 | 1314.53 | -82.136 | 6.6842e-07 | 0.010005 | 1.0426e-06 | 0 | 0
25.1189 | 0 | 9363.76 | 1287.54 | -82.097 | 6.702e-07 | 0.010004 | 1.0697e-06 | 0 | 0
25.704 | 0 | 9158.65 | 1275.25 | -81.996 | 6.6958e-07 | 0.010004 | 1.0936e-06 | 0 | 0
26.3027 | 0 | 9004.73 | 1207.04 | -82.297 | 6.6597e-07 | 0.010001 | 1.112e-06 | 0 | 0
26.9153 | 0 | 8821.87 | 1213.56 | -82.093 | 6.638e-07 | 0.0099983 | 1.1347e-06 | 0 | 0
27.5423 | 0 | 8666.96 | 1214.06 | -81.948 | 6.6022e-07 | 0.010003 | 1.1556e-06 | 0 | 0
28.1838 | 0 | 8435.44 | 1155.55 | -82.126 | 6.6322e-07 | 0.010002 | 1.1872e-06 | 0 | 0
28.8403 | 0 | 8234.34 | 1138.68 | -82.051 | 6.6375e-07 | 0.0099997 | 1.2159e-06 | 0 | 0
29.5121 | 0 | 8079.67 | 1148.45 | -81.828 | 6.6073e-07 | 0.0099989 | 1.2391e-06 | 0 | 0
30.1995 | 0 | 7941.82 | 1111.09 | -81.958 | 6.5705e-07 | 0.0099962 | 1.2598e-06 | 0 | 0
30.903 | 0 | 7747.58 | 1084.54 | -81.953 | 6.5826e-07 | 0.0099968 | 1.2914e-06 | 0 | 0
31.6228 | 0 | 7586.74 | 1085.33 | -81.775 | 6.5662e-07 | 0.0099964 | 1.3188e-06 | 0 | 0
35.4813 | 0 | 6819.58 | 1010.67 | -81.477 | 6.5051e-07 | 0.0099937 | 1.4668e-06 | 0 | 0
39.8107 | 0 | 6106.69 | 953.134 | -81.021 | 6.4665e-07 | 0.0099948 | 1.6382e-06 | 0 | 0
44.6684 | 0 | 5579.91 | 843.332 | -81.307 | 6.3119e-07 | 0.0099896 | 1.7919e-06 | 0 | 0
50.1187 | 0 | 4991.36 | 829.06 | -80.439 | 6.2736e-07 | 0.0099885 | 2.003e-06 | 0 | 0
56.2341 | 0 | 4521.89 | 743.757 | -80.533 | 6.1741e-07 | 0.0099849 | 2.2102e-06 | 0 | 0
63.0957 | 0 | 4008.05 | 657.215 | -80.562 | 6.2078e-07 | 0.0099754 | 2.4912e-06 | 0 | 0
70.7946 | 0 | 3625.1 | 602.423 | -80.434 | 6.1157e-07 | 0.0099681 | 2.7524e-06 | 0 | 0
79.4328 | 0 | 3272.36 | 582.331 | -79.749 | 6.0254e-07 | 0.0099612 | 3.047e-06 | 0 | 0
89.1251 | 0 | 2947.35 | 531.453 | -79.612 | 5.9592e-07 | 0.0099483 | 3.3786e-06 | 0 | 0
100 | 0 | 2661.5 | 501.18 | -79.146 | 5.8729e-07 | 0.0099389 | 3.7385e-06 | 0 | 0
112.2018 | 0 | 2398.33 | 466.889 | -78.774 | 5.8014e-07 | 0.0099314 | 4.1457e-06 | 0 | 0
125.8925 | 0 | 2157.99 | 434.706 | -78.379 | 5.7383e-07 | 0.0099084 | 4.5969e-06 | 0 | 0
141.2538 | 0 | 1949.46 | 410.186 | -77.854 | 5.6505e-07 | 0.0098916 | 5.0801e-06 | 0 | 0
158.4893 | 0 | 1762.77 | 381.422 | -77.504 | 5.5618e-07 | 0.0098796 | 5.6115e-06 | 0 | 0
177.8279 | 0 | 1591.17 | 359.806 | -76.931 | 5.479e-07 | 0.0098534 | 6.2003e-06 | 0 | 0
199.5262 | 0 | 1438.77 | 336.253 | -76.485 | 5.3904e-07 | 0.0098279 | 6.8396e-06 | 0 | 0
223.8721 | 0 | 1297.5 | 316.102 | -75.899 | 5.3141e-07 | 0.0097947 | 7.5589e-06 | 0 | 0
251.1886 | 0 | 1173.46 | 303.905 | -74.99 | 5.2152e-07 | 0.0097667 | 8.3342e-06 | 0 | 0
281.8383 | 0 | 1062.62 | 285.354 | -74.423 | 5.119e-07 | 0.0097278 | 9.1672e-06 | 0 | 0
316.2278 | 0 | 961.108 | 269.558 | -73.712 | 5.0264e-07 | 0.0096829 | 1.0089e-05 | 0 | 0
354.8134 | 0 | 869.296 | 255.159 | -72.931 | 4.9328e-07 | 0.0096219 | 1.1085e-05 | 0 | 0
398.1072 | 0 | 788.426 | 243.439 | -72.015 | 4.8228e-07 | 0.0095796 | 1.2155e-05 | 0 | 0
446.6836 | 0 | 715.102 | 232.187 | -71.053 | 4.7126e-07 | 0.0095016 | 1.3293e-05 | 0 | 0
501.1872 | 0 | 649.015 | 222.272 | -69.972 | 4.597e-07 | 0.0094223 | 1.4524e-05 | 0 | 0
562.3413 | 0 | 590.153 | 212.937 | -68.85 | 4.4727e-07 | 0.0093322 | 1.5821e-05 | 0 | 0
630.9573 | 0 | 536.551 | 204.472 | -67.599 | 4.3464e-07 | 0.0092297 | 1.7211e-05 | 0 | 0
707.9458 | 0 | 489.011 | 196.769 | -66.273 | 4.2087e-07 | 0.0091173 | 1.8654e-05 | 0 | 0
794.3282 | 0 | 446.209 | 189.814 | -64.824 | 4.0638e-07 | 0.0089878 | 2.0154e-05 | 0 | 0
891.2509 | 0 | 407.627 | 183.508 | -63.244 | 3.9118e-07 | 0.0088403 | 2.1701e-05 | 0 | 0
1000 | 0 | 373.513 | 177.96 | -61.546 | 3.7463e-07 | 0.0086811 | 2.3257e-05 | 0 | 0
1122.0185 | 0 | 343.884 | 173.092 | -59.779 | 3.5643e-07 | 0.0085205 | 2.4793e-05 | 0 | 0
1258.9254 | 0 | 316.033 | 168.941 | -57.685 | 3.3808e-07 | 0.0083421 | 2.6414e-05 | 0 | 0
1412.5375 | 0 | 291.878 | 164.174 | -55.773 | 3.1918e-07 | 0.008158 | 2.797e-05 | 0 | 0
1584.8932 | 0 | 270.535 | 160.278 | -53.669 | 2.9903e-07 | 0.0079664 | 2.9468e-05 | 0 | 0
1778.2794 | 0 | 251.561 | 157.12 | -51.349 | 2.7784e-07 | 0.0077718 | 3.0917e-05 | 0 | 0
1995.2623 | 0 | 234.987 | 153.809 | -49.115 | 2.5663e-07 | 0.007579 | 3.2278e-05 | 0 | 0
2238.7211 | 0 | 219.384 | 150.038 | -46.85 | 2.3642e-07 | 0.0073904 | 3.3714e-05 | 0 | 0
2511.8864 | 0 | 206.74 | 147.639 | -44.428 | 2.1454e-07 | 0.0072103 | 3.4904e-05 | 0 | 0
2818.3829 | 0 | 196.369 | 146.099 | -41.927 | 1.9215e-07 | 0.0070359 | 3.586e-05 | 0 | 0
3162.2777 | 0 | 186.537 | 143.91 | -39.513 | 1.7166e-07 | 0.0068688 | 3.6854e-05 | 0 | 0
3548.1339 | 0 | 178.164 | 142.119 | -37.09 | 1.5184e-07 | 0.0067159 | 3.7728e-05 | 0 | 0
3981.0717 | 0 | 170.58 | 140.269 | -34.684 | 1.3336e-07 | 0.0065778 | 3.8596e-05 | 0 | 0
4466.8359 | 0 | 163.886 | 138.198 | -32.515 | 1.1686e-07 | 0.0064467 | 3.9372e-05 | 0 | 0
5011.8723 | 0 | 158.183 | 136.53 | -30.332 | 1.0138e-07 | 0.0063294 | 4.0046e-05 | 0 | 0
5623.4133 | 0 | 153.286 | 135.166 | -28.142 | 8.7084e-08 | 0.0062267 | 4.0655e-05 | 0 | 0
6309.5734 | 0 | 148.897 | 133.498 | -26.288 | 7.5028e-08 | 0.0061316 | 4.1216e-05 | 0 | 0
7079.4578 | 0 | 145.076 | 132.204 | -24.318 | 6.3813e-08 | 0.0060457 | 4.171e-05 | 0 | 0
7943.2823 | 0 | 142.147 | 131.255 | -22.575 | 5.4113e-08 | 0.0059669 | 4.2015e-05 | 0 | 0
8912.5094 | 0 | 139.182 | 130.063 | -20.856 | 4.5678e-08 | 0.0058998 | 4.2428e-05 | 0 | 0
10000 | 0 | 136.281 | 128.68 | -19.227 | 3.8458e-08 | 0.005841 | 4.29e-05 | 0 | 0
11220.1845 | 0 | 134.098 | 127.512 | -18.032 | 3.2744e-08 | 0.005786 | 4.3184e-05 | 0 | 0
12589.2541 | 0 | 132.106 | 126.631 | -16.553 | 2.7265e-08 | 0.0057431 | 4.351e-05 | 0 | 0
14125.3754 | 0 | 129.591 | 125.285 | -14.811 | 2.2226e-08 | 0.0057108 | 4.4106e-05 | 0 | 0
15848.9319 | 0 | 128.547 | 124.797 | -13.874 | 1.8731e-08 | 0.0056598 | 4.4067e-05 | 0 | 0
17782.7941 | 0 | 127.787 | 124.718 | -12.582 | 1.5256e-08 | 0.0056222 | 4.4035e-05 | 0 | 0
19952.6231 | 0 | 127.195 | 124.508 | -11.799 | 1.2823e-08 | 0.0055861 | 4.3956e-05 | 0 | 0
22387.2114 | 0 | 125.347 | 123.05 | -10.985 | 1.0808e-08 | 0.0055666 | 4.4449e-05 | 0 | 0
25118.8643 | 0 | 123.436 | 121.553 | -10.022 | 8.9329e-09 | 0.0055602 | 4.5085e-05 | 0 | 0
28183.8293 | 0 | 123.519 | 122.076 | -8.768 | 6.969e-09 | 0.0055303 | 4.4812e-05 | 0 | 0
31622.7766 | 0 | 122.233 | 120.968 | -8.251 | 5.9093e-09 | 0.0055178 | 4.5182e-05 | 0 | 0
35481.3389 | 0 | 122.415 | 121.482 | -7.077 | 4.5148e-09 | 0.0054912 | 4.4898e-05 | 0 | 0
39810.7171 | 0 | 121.345 | 120.52 | -6.683 | 3.8339e-09 | 0.0054862 | 4.5253e-05 | 0 | 0
44668.3592 | 0 | 121.629 | 120.945 | -6.08 | 3.1027e-09 | 0.0054618 | 4.4948e-05 | 0 | 0
50118.7234 | 0 | 120.013 | 119.459 | -5.511 | 2.5411e-09 | 0.005465 | 4.558e-05 | 0 | 0
56234.1325 | 0 | 120.411 | 119.875 | -5.406 | 2.2145e-09 | 0.0054482 | 4.529e-05 | 0 | 0
63095.7344 | 0 | 120.713 | 120.353 | -4.422 | 1.611e-09 | 0.0054322 | 4.5043e-05 | 0 | 0
70794.5784 | 0 | 119.666 | 119.379 | -3.968 | 1.3001e-09 | 0.0054323 | 4.5438e-05 | 0 | 0
79432.8235 | 0 | 119.781 | 119.49 | -3.997 | 1.166e-09 | 0.0054125 | 4.5229e-05 | 0 | 0
89125.0938 | 0 | 120.343 | 120.1 | -3.639 | 9.418e-10 | 0.0053789 | 4.4739e-05 | 0 | 0
100000 | 0 | 118.952 | 118.713 | -3.635 | 8.4835e-10 | 0.0053755 | 4.5234e-05 | 0 | 0
112201.8454 | 0 | 118.97 | 118.86 | -2.464 | 5.1261e-10 | 0.005412 | 4.5533e-05 | 0 | 0
125892.5412 | 0 | 118.359 | 118.188 | -3.083 | 5.7456e-10 | 0.0054048 | 4.5706e-05 | 0 | 0
141253.7545 | 0 | 118.725 | 118.631 | -2.291 | 3.7938e-10 | 0.0053944 | 4.5478e-05 | 0 | 0
158489.3192 | 0 | 117.544 | 117.433 | -2.495 | 3.7188e-10 | 0.0054078 | 4.6048e-05 | 0 | 0
177827.941 | 0 | 119.111 | 119.053 | -1.782 | 2.3367e-10 | 0.0053746 | 4.5164e-05 | 0 | 0
199526.2315 | 0 | 119.526 | 119.46 | -1.915 | 2.2295e-10 | 0.0053724 | 4.4988e-05 | 0 | 0
223872.1139 | 0 | 120.312 | 120.216 | -2.294 | 2.3647e-10 | 0.005353 | 4.4533e-05 | 0 | 0
251188.6432 | 0 | 119.122 | 119.078 | -1.543 | 1.4318e-10 | 0.0053698 | 4.5121e-05 | 0 | 0
281838.2931 | 0 | 117.942 | 117.898 | -1.55 | 1.2948e-10 | 0.0053776 | 4.564e-05 | 0 | 0
316227.766 | 0 | 117.337 | 117.295 | -1.523 | 1.1402e-10 | 0.0053749 | 4.5853e-05 | 0 | 0
354813.3892 | 0 | 117.68 | 117.615 | -1.904 | 1.2662e-10 | 0.0053581 | 4.5576e-05 | 0 | 0
398107.1706 | 0 | 117.857 | 117.828 | -1.29 | 7.6374e-11 | 0.0053586 | 4.5512e-05 | 0 | 0
446683.5922 | 0 | 117.252 | 117.214 | -1.452 | 7.7e-11 | 0.0053584 | 4.5745e-05 | 0 | 0
501187.2336 | 0 | 117.42 | 117.405 | -0.905 | 4.2734e-11 | 0.0053423 | 4.5542e-05 | 0 | 0
562341.3252 | 0 | 118.199 | 118.169 | -1.297 | 5.4188e-11 | 0.0053298 | 4.5136e-05 | 0 | 0
630957.3445 | 0 | 116.784 | 116.743 | -1.507 | 5.6787e-11 | 0.0053225 | 4.5619e-05 | 0 | 0
707945.7844 | 0 | 114.486 | 114.437 | -1.678 | 5.7498e-11 | 0.0053371 | 4.6662e-05 | 0 | 0
794328.2347 | 0 | 116.475 | 116.422 | -1.725 | 5.1781e-11 | 0.0053078 | 4.5612e-05 | 0 | 0
891250.9381 | 0 | 117.052 | 116.999 | -1.724 | 4.5903e-11 | 0.0052905 | 4.5237e-05 | 0 | 0
1000000 | 0 | 116.883 | 116.818 | -1.906 | 4.5291e-11 | 0.0052736 | 4.5155e-05 | 0 | 0
1100864.8229 | 2 | 116.466 | 116.423 | -1.557 | 3.3735e-11 | 0.0053083 | 4.5616e-05 | 0 | 0
1203700.7056 | 2 | 115.4 | 115.31 | -2.262 | 4.5213e-11 | 0.0053185 | 4.6122e-05 | 0 | 0
1306536.5882 | 2 | 115.672 | 115.56 | -2.525 | 4.6403e-11 | 0.0052827 | 4.5697e-05 | 0 | 0
1409372.4709 | 2 | 116.443 | 116.341 | -2.402 | 4.0651e-11 | 0.0052479 | 4.5088e-05 | 0 | 0
1512208.3535 | 2 | 114.637 | 114.475 | -3.053 | 4.8905e-11 | 0.0052436 | 4.5752e-05 | 0 | 0
1615044.2362 | 2 | 116.62 | 116.474 | -2.873 | 4.2357e-11 | 0.0052139 | 4.4712e-05 | 0 | 0
1717880.1188 | 2 | 116.98 | 116.855 | -2.644 | 3.6539e-11 | 0.0051893 | 4.4357e-05 | 0 | 0
1820716.0015 | 2 | 114.412 | 114.215 | -3.36 | 4.4783e-11 | 0.0051744 | 4.5215e-05 | 0 | 0
1923551.8841 | 2 | 114.863 | 114.685 | -3.184 | 4.0015e-11 | 0.0051682 | 4.4979e-05 | 0 | 0
2026387.7668 | 2 | 113.501 | 113.305 | -3.365 | 4.0619e-11 | 0.0051727 | 4.552e-05 | 0 | 0
2129223.6494 | 2 | 115.758 | 115.598 | -3.012 | 3.3931e-11 | 0.0051667 | 4.4574e-05 | 0 | 0
2232059.5321 | 2 | 114.695 | 114.558 | -2.797 | 3.0335e-11 | 0.0051208 | 4.4579e-05 | 0 | 0
2334895.4147 | 2 | 113.83 | 113.614 | -3.532 | 3.689e-11 | 0.0051328 | 4.5015e-05 | 0 | 0
2437731.2974 | 2 | 113.396 | 113.216 | -3.228 | 3.242e-11 | 0.0051013 | 4.49e-05 | 0 | 0
2540567.18 | 2 | 115.565 | 115.252 | -4.22 | 3.989e-11 | 0.005053 | 4.3628e-05 | 0 | 0
2643403.0627 | 2 | 113.501 | 113.358 | -2.877 | 2.6626e-11 | 0.0050675 | 4.4537e-05 | 0 | 0
2746238.9453 | 2 | 111.647 | 111.468 | -3.248 | 2.9413e-11 | 0.0050348 | 4.4974e-05 | 0 | 0
2849074.828 | 2 | 109.666 | 109.331 | -4.484 | 3.9824e-11 | 0.0050507 | 4.5918e-05 | 0 | 0
2951910.7106 | 2 | 111.242 | 110.911 | -4.417 | 3.7325e-11 | 0.0049589 | 4.4428e-05 | 0 | 0
3054746.5933 | 2 | 114.164 | 113.651 | -5.435 | 4.3229e-11 | 0.0049686 | 4.3362e-05 | 0 | 0
3157582.4759 | 2 | 110.36 | 110.091 | -4.006 | 3.1906e-11 | 0.0049601 | 4.4766e-05 | 0 | 0
3260418.3586 | 2 | 109.729 | 109.434 | -4.202 | 3.2599e-11 | 0.0049334 | 4.4765e-05 | 0 | 0
3363254.2412 | 2 | 109.83 | 109.374 | -5.22 | 3.9202e-11 | 0.0049271 | 4.4649e-05 | 0 | 0
3466090.1239 | 2 | 109.868 | 109.526 | -4.523 | 3.2962e-11 | 0.0048917 | 4.4296e-05 | 0 | 0
3568926.0065 | 2 | 108.065 | 107.68 | -4.842 | 3.4833e-11 | 0.0049026 | 4.5117e-05 | 0 | 0
3671761.8892 | 2 | 108.036 | 107.738 | -4.256 | 2.9776e-11 | 0.0048815 | 4.4917e-05 | 0 | 0
3774597.7718 | 2 | 106.857 | 106.487 | -4.768 | 3.2797e-11 | 0.004842 | 4.5028e-05 | 0 | 0
3877433.6545 | 2 | 108.198 | 107.914 | -4.15 | 2.7455e-11 | 0.004799 | 4.4057e-05 | 0 | 0
3980269.5371 | 2 | 105.422 | 105.159 | -4.05 | 2.6788e-11 | 0.0047936 | 4.5146e-05 | 0 | 0
4083105.4198 | 2 | 105.091 | 104.726 | -4.779 | 3.0902e-11 | 0.0047993 | 4.5325e-05 | 0 | 0
4185941.3024 | 2 | 104.628 | 104.294 | -4.577 | 2.8999e-11 | 0.0047497 | 4.5036e-05 | 0 | 0
4288777.1851 | 2 | 103.44 | 102.93 | -5.696 | 3.5607e-11 | 0.0047352 | 4.539e-05 | 0 | 0
4391613.0677 | 2 | 104.3 | 103.84 | -5.384 | 3.2605e-11 | 0.0046888 | 4.4549e-05 | 0 | 0
4494448.9504 | 2 | 104.084 | 103.641 | -5.288 | 3.1356e-11 | 0.0046734 | 4.4472e-05 | 0 | 0
4597284.833 | 2 | 102.106 | 101.753 | -4.764 | 2.816e-11 | 0.0046732 | 4.5308e-05 | 0 | 0
4700120.7157 | 2 | 102.093 | 101.661 | -5.272 | 3.0475e-11 | 0.004635 | 4.4926e-05 | 0 | 0
4802956.5983 | 2 | 101.749 | 101.239 | -5.741 | 3.2576e-11 | 0.0046241 | 4.4955e-05 | 0 | 0
4905792.481 | 2 | 99.5234 | 98.9491 | -6.158 | 3.4969e-11 | 0.0045962 | 4.5659e-05 | 0 | 0
5008628.3636 | 2 | 100.788 | 100.457 | -4.645 | 2.5532e-11 | 0.004549 | 4.4599e-05 | 0 | 0
5111464.2463 | 2 | 100.802 | 100.38 | -5.244 | 2.8233e-11 | 0.0045506 | 4.4589e-05 | 0 | 0
5214300.1289 | 2 | 99.4438 | 99.0596 | -5.038 | 2.6953e-11 | 0.0045242 | 4.4916e-05 | 0 | 0
5317136.0116 | 2 | 99.6072 | 99.0912 | -5.835 | 3.0549e-11 | 0.0045018 | 4.4595e-05 | 0 | 0
5419971.8942 | 2 | 97.0231 | 96.4635 | -6.156 | 3.2457e-11 | 0.0044858 | 4.5593e-05 | 0 | 0
5522807.7769 | 2 | 96.8215 | 96.3919 | -5.399 | 2.8006e-11 | 0.0044764 | 4.557e-05 | 0 | 0
5625643.6595 | 2 | 97.3008 | 97.0429 | -4.173 | 2.1159e-11 | 0.0044696 | 4.5254e-05 | 0 | 0
5728479.5422 | 2 | 100.514 | 100.206 | -4.485 | 2.1614e-11 | 0.0044205 | 4.3303e-05 | 0 | 0
5831315.4248 | 2 | 94.1324 | 93.7319 | -5.287 | 2.6715e-11 | 0.0044168 | 4.6172e-05 | 0 | 0
5934151.3075 | 2 | 94.2423 | 93.9043 | -4.854 | 2.4082e-11 | 0.0043701 | 4.5606e-05 | 0 | 0
6036987.1901 | 2 | 92.8626 | 92.5475 | -4.722 | 2.3369e-11 | 0.004359 | 4.6138e-05 | 0 | 0
6139823.0728 | 2 | 92.1609 | 91.6139 | -6.245 | 3.0598e-11 | 0.0043409 | 4.6267e-05 | 0 | 0
6242658.9554 | 2 | 92.6312 | 92.2746 | -5.029 | 2.4127e-11 | 0.0043107 | 4.5681e-05 | 0 | 0
6345494.8381 | 2 | 91.6301 | 91.0048 | -6.697 | 3.1924e-11 | 0.0042846 | 4.5874e-05 | 0 | 0
6448330.7207 | 2 | 90.985 | 90.5788 | -5.416 | 2.5603e-11 | 0.004285 | 4.6171e-05 | 0 | 0
6551166.6034 | 2 | 91.2765 | 90.8151 | -5.763 | 2.6727e-11 | 0.0042215 | 4.5308e-05 | 0 | 0
6654002.486 | 2 | 89.8918 | 89.5504 | -4.996 | 2.317e-11 | 0.0042301 | 4.6065e-05 | 0 | 0
6756838.3687 | 2 | 89.7612 | 89.5083 | -4.302 | 1.9686e-11 | 0.0042355 | 4.6161e-05 | 0 | 0
6859674.2513 | 2 | 85.8926 | 85.5511 | -5.111 | 2.4066e-11 | 0.0042137 | 4.7955e-05 | 0 | 0
6962510.134 | 2 | 86.2584 | 85.7741 | -6.074 | 2.8042e-11 | 0.0041463 | 4.6949e-05 | 0 | 0
7065346.0166 | 2 | 86.1844 | 85.9325 | -4.382 | 1.9969e-11 | 0.0041557 | 4.7063e-05 | 0 | 0
7168181.8993 | 2 | 85.5962 | 85.2372 | -5.249 | 2.373e-11 | 0.004137 | 4.7147e-05 | 0 | 0
7271017.7819 | 2 | 84.0086 | 83.743 | -4.557 | 2.0702e-11 | 0.0041013 | 4.7594e-05 | 0 | 0
7373853.6646 | 2 | 82.7465 | 82.4741 | -4.65 | 2.1147e-11 | 0.0040936 | 4.8202e-05 | 0 | 0
7476689.5472 | 2 | 83.7732 | 83.4977 | -4.648 | 2.0591e-11 | 0.0040981 | 4.7624e-05 | 0 | 0
7579525.4299 | 2 | 82.8508 | 82.651 | -3.98 | 1.7592e-11 | 0.0040562 | 4.7619e-05 | 0 | 0
7682361.3125 | 2 | 80.0552 | 79.9011 | -3.556 | 1.6049e-11 | 0.0040193 | 4.8799e-05 | 0 | 0
7785197.1952 | 2 | 79.6645 | 79.4264 | -4.431 | 1.9826e-11 | 0.0040377 | 4.9245e-05 | 0 | 0
7888033.0778 | 2 | 80.5506 | 80.2837 | -4.666 | 2.0375e-11 | 0.0040059 | 4.8282e-05 | 0 | 0
7990868.9605 | 2 | 79.7117 | 79.5125 | -4.052 | 1.7654e-11 | 0.0039999 | 4.8679e-05 | 0 | 0
7990868.9605 | 2 | 80.4163 | 80.1872 | -4.326 | 1.8683e-11 | 0.0039314 | 4.7426e-05 | 0 | 0
4.4668 | 0 | 46708.4 | 5658.83 | -83.041 | 7.5667e-07 | 0.010011 | 2.1445e-07 | 0 | 0
4.4668 | 0 | 46625.5 | 6713.8 | -81.721 | 7.5568e-07 | 0.010012 | 2.1486e-07 | 0 | 0
4.5709 | 0 | 45658.1 | 5341.35 | -83.282 | 7.5752e-07 | 0.010016 | 2.1948e-07 | 0 | 0
4.6774 | 0 | 44085.2 | 5161.31 | -83.277 | 7.661e-07 | 0.010014 | 2.2727e-07 | 0 | 0
4.7863 | 0 | 44053.3 | 6005.9 | -82.164 | 7.4719e-07 | 0.010012 | 2.274e-07 | 0 | 0
4.8978 | 0 | 42743.4 | 4421.68 | -84.062 | 7.5582e-07 | 0.010016 | 2.3445e-07 | 0 | 0
5.0119 | 0 | 40583.1 | 4814.68 | -83.187 | 7.7725e-07 | 0.010013 | 2.4686e-07 | 0 | 0
5.1286 | 0 | 40798.4 | 6104.55 | -81.395 | 7.5187e-07 | 0.010016 | 2.4564e-07 | 0 | 0
5.2481 | 0 | 40203.6 | 5621.37 | -81.962 | 7.4664e-07 | 0.010015 | 2.4924e-07 | 0 | 0
5.3703 | 0 | 39132.6 | 5217.23 | -82.338 | 7.5061e-07 | 0.010016 | 2.5609e-07 | 0 | 0
5.4954 | 0 | 37977.6 | 4072.58 | -83.844 | 7.5756e-07 | 0.010015 | 2.6386e-07 | 0 | 0
5.6234 | 0 | 37624.5 | 4713.91 | -82.803 | 7.4676e-07 | 0.010012 | 2.6626e-07 | 0 | 0
5.7544 | 0 | 36701.6 | 4068.12 | -83.636 | 7.4952e-07 | 0.010013 | 2.7299e-07 | 0 | 0
5.8884 | 0 | 36007.5 | 4752.4 | -82.416 | 7.4387e-07 | 0.010015 | 2.7829e-07 | 0 | 0
6.0256 | 0 | 35326.6 | 4036.67 | -83.439 | 7.4225e-07 | 0.010014 | 2.8363e-07 | 0 | 0
6.166 | 0 | 34062.4 | 4417.53 | -82.548 | 7.5089e-07 | 0.010012 | 2.941e-07 | 0 | 0
6.3096 | 0 | 33960.5 | 4106.56 | -83.055 | 7.3726e-07 | 0.010016 | 2.951e-07 | 0 | 0
6.4565 | 0 | 32481.3 | 3885.4 | -83.13 | 7.5305e-07 | 0.010015 | 3.0852e-07 | 0 | 0
6.6069 | 0 | 32242 | 3567.13 | -83.648 | 7.422e-07 | 0.010013 | 3.1073e-07 | 0 | 0
6.7608 | 0 | 31136.5 | 3940.25 | -82.73 | 7.5006e-07 | 0.010016 | 3.2189e-07 | 0 | 0
6.9183 | 0 | 30959.6 | 3855.31 | -82.847 | 7.371e-07 | 0.010015 | 3.237e-07 | 0 | 0
7.0795 | 0 | 30392.8 | 3411.48 | -83.555 | 7.3496e-07 | 0.010014 | 3.2969e-07 | 0 | 0
7.2444 | 0 | 29305.5 | 3921.02 | -82.311 | 7.4338e-07 | 0.010016 | 3.4199e-07 | 0 | 0
7.4131 | 0 | 28721 | 3671.19 | -82.656 | 7.4169e-07 | 0.010015 | 3.4894e-07 | 0 | 0
7.5858 | 0 | 28095.5 | 3604.66 | -82.629 | 7.4018e-07 | 0.010015 | 3.5669e-07 | 0 | 0
7.7625 | 0 | 27578.3 | 3212.79 | -83.31 | 7.3862e-07 | 0.010011 | 3.6323e-07 | 0 | 0
7.9433 | 0 | 26887.1 | 3245.33 | -83.067 | 7.4006e-07 | 0.010014 | 3.7271e-07 | 0 | 0
8.1283 | 0 | 26176.4 | 3420.7 | -82.491 | 7.4144e-07 | 0.010014 | 3.8282e-07 | 0 | 0
8.3176 | 0 | 25733.5 | 3164.78 | -82.936 | 7.3772e-07 | 0.010016 | 3.8946e-07 | 0 | 0
8.5114 | 0 | 25213.8 | 3308.23 | -82.461 | 7.3533e-07 | 0.010016 | 3.975e-07 | 0 | 0
8.7096 | 0 | 24861 | 3165.1 | -82.686 | 7.2901e-07 | 0.010015 | 4.031e-07 | 0 | 0
8.9125 | 0 | 24334.9 | 3004.07 | -82.909 | 7.2841e-07 | 0.010012 | 4.1171e-07 | 0 | 0
9.1201 | 0 | 23804.7 | 2882.78 | -83.044 | 7.277e-07 | 0.010011 | 4.2085e-07 | 0 | 0
9.3325 | 0 | 23085.2 | 2627.17 | -83.465 | 7.3413e-07 | 0.010013 | 4.3405e-07 | 0 | 0
9.5499 | 0 | 22804 | 2880.42 | -82.743 | 7.2496e-07 | 0.010012 | 4.3934e-07 | 0 | 0
9.7724 | 0 | 22214 | 2706.23 | -83.003 | 7.2787e-07 | 0.010015 | 4.5116e-07 | 0 | 0
10 | 0 | 21828.7 | 2676.63 | -82.957 | 7.2361e-07 | 0.010012 | 4.5898e-07 | 0 | 0
10.2329 | 0 | 21605.5 | 2668.01 | -82.907 | 7.1457e-07 | 0.010012 | 4.6375e-07 | 0 | 0
10.4713 | 0 | 20795.8 | 2508.36 | -83.072 | 7.2563e-07 | 0.010014 | 4.819e-07 | 0 | 0
10.7152 | 0 | 20566.5 | 2563.41 | -82.84 | 7.1625e-07 | 0.010017 | 4.874e-07 | 0 | 0
10.9648 | 0 | 20017.8 | 2398.23 | -83.119 | 7.202e-07 | 0.010015 | 5.007e-07 | 0 | 0
11.2202 | 0 | 19607.9 | 2569.62 | -82.47 | 7.1719e-07 | 0.010009 | 5.1084e-07 | 0 | 0
11.4815 | 0 | 19187.7 | 2488.3 | -82.549 | 7.1643e-07 | 0.010015 | 5.2233e-07 | 0 | 0
11.749 | 0 | 18689.7 | 2487.92 | -82.35 | 7.1829e-07 | 0.01001 | 5.3602e-07 | 0 | 0
12.0226 | 0 | 18350 | 2359.95 | -82.611 | 7.1558e-07 | 0.010005 | 5.4564e-07 | 0 | 0
12.3027 | 0 | 18135.8 | 2273.3 | -82.799 | 7.0785e-07 | 0.010012 | 5.5251e-07 | 0 | 0
12.5893 | 0 | 17492.7 | 2137.98 | -82.98 | 7.1725e-07 | 0.01001 | 5.727e-07 | 0 | 0
12.8825 | 0 | 17137.9 | 2126.21 | -82.873 | 7.1545e-07 | 0.010009 | 5.8452e-07 | 0 | 0
13.1826 | 0 | 16709.1 | 2119.3 | -82.713 | 7.1685e-07 | 0.01001 | 5.9957e-07 | 0 | 0
13.4896 | 0 | 16466.1 | 2066.17 | -82.792 | 7.1084e-07 | 0.01001 | 6.084e-07 | 0 | 0
13.8038 | 0 | 16107 | 2071.23 | -82.612 | 7.1008e-07 | 0.010011 | 6.2203e-07 | 0 | 0
14.1254 | 0 | 15757.8 | 2033.57 | -82.585 | 7.0882e-07 | 0.010008 | 6.3563e-07 | 0 | 0
14.4544 | 0 | 15426.9 | 2010.69 | -82.511 | 7.0787e-07 | 0.010012 | 6.4957e-07 | 0 | 0
14.7911 | 0 | 15072.4 | 1927.31 | -82.653 | 7.0809e-07 | 0.010007 | 6.6452e-07 | 0 | 0
15.1356 | 0 | 14723.7 | 1903.76 | -82.571 | 7.0797e-07 | 0.010009 | 6.8037e-07 | 0 | 0
15.4882 | 0 | 14490.3 | 1872.27 | -82.576 | 7.0313e-07 | 0.010015 | 6.9177e-07 | 0 | 0
15.8489 | 0 | 14168.5 | 1840.35 | -82.537 | 7.027e-07 | 0.010008 | 7.07e-07 | 0 | 0
16.2181 | 0 | 13785.3 | 1836.74 | -82.343 | 7.0545e-07 | 0.010005 | 7.2646e-07 | 0 | 0
16.5959 | 0 | 13501.1 | 1809.47 | -82.298 | 7.0373e-07 | 0.010011 | 7.4217e-07 | 0 | 0
16.9824 | 0 | 13286.7 | 1806.79 | -82.184 | 6.9889e-07 | 0.010008 | 7.5397e-07 | 0 | 0
17.378 | 0 | 12928.1 | 1729.1 | -82.314 | 7.0197e-07 | 0.010014 | 7.753e-07 | 0 | 0
17.7828 | 0 | 12687.4 | 1653.43 | -82.512 | 6.9951e-07 | 0.010007 | 7.8947e-07 | 0 | 0
18.197 | 0 | 12432.7 | 1736.26 | -81.972 | 6.9648e-07 | 0.010011 | 8.0598e-07 | 0 | 0
18.6209 | 0 | 12211.3 | 1626.63 | -82.345 | 6.9373e-07 | 0.010006 | 8.2021e-07 | 0 | 0
19.0546 | 0 | 11979.4 | 1623.16 | -82.213 | 6.9098e-07 | 0.01001 | 8.3641e-07 | 0 | 0
19.4984 | 0 | 11647.2 | 1471.46 | -82.742 | 6.9514e-07 | 0.010007 | 8.6004e-07 | 0 | 0
19.9526 | 0 | 11441.7 | 1455.77 | -82.69 | 6.9158e-07 | 0.010008 | 8.756e-07 | 0 | 0
20.4174 | 0 | 11188.1 | 1475.18 | -82.423 | 6.9056e-07 | 0.010002 | 8.9491e-07 | 0 | 0
20.893 | 0 | 10931.7 | 1499.21 | -82.117 | 6.9035e-07 | 0.010008 | 9.1648e-07 | 0 | 0
21.3796 | 0 | 10756.5 | 1471.5 | -82.137 | 6.8555e-07 | 0.010006 | 9.3121e-07 | 0 | 0
21.8776 | 0 | 10507.7 | 1461.05 | -82.007 | 6.8553e-07 | 0.010005 | 9.5315e-07 | 0 | 0
22.3872 | 0 | 10234.5 | 1383.07 | -82.233 | 6.8817e-07 | 0.010005 | 9.7866e-07 | 0 | 0
22.9087 | 0 | 10053.6 | 1345.25 | -82.31 | 6.8478e-07 | 0.010001 | 9.9586e-07 | 0 | 0
23.4423 | 0 | 9869.48 | 1348.05 | -82.15 | 6.8152e-07 | 0.010006 | 1.0149e-06 | 0 | 0
23.9883 | 0 | 9621.53 | 1319.8 | -82.116 | 6.83e-07 | 0.010001 | 1.0406e-06 | 0 | 0
24.5471 | 0 | 9446.65 | 1312.01 | -82.017 | 6.7961e-07 | 0.010007 | 1.0605e-06 | 0 | 0
25.1189 | 0 | 9230.73 | 1300.72 | -81.899 | 6.7953e-07 | 0.010004 | 1.085e-06 | 0 | 0
25.704 | 0 | 8989.31 | 1258.62 | -81.951 | 6.8212e-07 | 0.0099983 | 1.1136e-06 | 0 | 0
26.3027 | 0 | 8866.26 | 1260.27 | -81.828 | 6.756e-07 | 0.009999 | 1.1291e-06 | 0 | 0
26.9153 | 0 | 8652.8 | 1255.18 | -81.659 | 6.7604e-07 | 0.0099968 | 1.1567e-06 | 0 | 0
27.5423 | 0 | 8473.88 | 1158.52 | -82.142 | 6.7558e-07 | 0.0099986 | 1.1814e-06 | 0 | 0
28.1838 | 0 | 8339.74 | 1164.73 | -81.972 | 6.7058e-07 | 0.010004 | 1.201e-06 | 0 | 0
28.8403 | 0 | 8167.29 | 1171.02 | -81.757 | 6.6871e-07 | 0.0099992 | 1.2259e-06 | 0 | 0
29.5121 | 0 | 7911.9 | 1144.93 | -81.679 | 6.7449e-07 | 0.010003 | 1.2654e-06 | 0 | 0
30.1995 | 0 | 7775.32 | 1141.98 | -81.554 | 6.7044e-07 | 0.010003 | 1.2877e-06 | 0 | 0
30.903 | 0 | 7640.45 | 1126.17 | -81.524 | 6.6677e-07 | 0.0099988 | 1.3098e-06 | 0 | 0
31.6228 | 0 | 7452.26 | 1084.06 | -81.636 | 6.6823e-07 | 0.01 | 1.3431e-06 | 0 | 0
35.4813 | 0 | 6720.92 | 975.14 | -81.657 | 6.6037e-07 | 0.0099953 | 1.4885e-06 | 0 | 0
39.8107 | 0 | 6075.23 | 886.102 | -81.613 | 6.5102e-07 | 0.0099921 | 1.6462e-06 | 0 | 0
44.6684 | 0 | 5375.05 | 805.569 | -81.381 | 6.5537e-07 | 0.0099905 | 1.8604e-06 | 0 | 0
50.1187 | 0 | 4906.99 | 731.397 | -81.428 | 6.3991e-07 | 0.009981 | 2.0359e-06 | 0 | 0
56.2341 | 0 | 4377.7 | 683.389 | -81.019 | 6.3863e-07 | 0.0099771 | 2.2812e-06 | 0 | 0
63.0957 | 0 | 3990.56 | 682.83 | -80.148 | 6.2273e-07 | 0.00997 | 2.5008e-06 | 0 | 0
70.7946 | 0 | 3583.56 | 627.72 | -79.912 | 6.1768e-07 | 0.0099689 | 2.7845e-06 | 0 | 0
79.4328 | 0 | 3228.64 | 568.485 | -79.859 | 6.1091e-07 | 0.0099573 | 3.087e-06 | 0 | 0
89.1251 | 0 | 2903.1 | 535.414 | -79.372 | 6.0453e-07 | 0.0099487 | 3.4302e-06 | 0 | 0
100 | 0 | 2618.1 | 494.872 | -79.104 | 5.9694e-07 | 0.0099447 | 3.8027e-06 | 0 | 0
112.2018 | 0 | 2361.46 | 460.936 | -78.744 | 5.8913e-07 | 0.0099282 | 4.2091e-06 | 0 | 0
125.8925 | 0 | 2130.17 | 435.497 | -78.203 | 5.8096e-07 | 0.0099115 | 4.6584e-06 | 0 | 0
141.2538 | 0 | 1922.75 | 404.59 | -77.853 | 5.7289e-07 | 0.0098943 | 5.1521e-06 | 0 | 0
158.4893 | 0 | 1735.24 | 378.565 | -77.399 | 5.6477e-07 | 0.0098733 | 5.697e-06 | 0 | 0
177.8279 | 0 | 1565.3 | 356.377 | -76.84 | 5.5675e-07 | 0.0098539 | 6.3032e-06 | 0 | 0
199.5262 | 0 | 1415.44 | 332.957 | -76.395 | 5.4772e-07 | 0.0098245 | 6.9499e-06 | 0 | 0
223.8721 | 0 | 1279.51 | 315.883 | -75.707 | 5.3843e-07 | 0.0097968 | 7.6669e-06 | 0 | 0
251.1886 | 0 | 1158.86 | 295.538 | -75.225 | 5.2867e-07 | 0.0097553 | 8.4295e-06 | 0 | 0
281.8383 | 0 | 1045.87 | 281.977 | -74.359 | 5.1994e-07 | 0.0097196 | 9.3063e-06 | 0 | 0
316.2278 | 0 | 946.84 | 265.066 | -73.743 | 5.1029e-07 | 0.0096686 | 1.0226e-05 | 0 | 0
354.8134 | 0 | 857.965 | 251.953 | -72.923 | 4.9977e-07 | 0.00961 | 1.1218e-05 | 0 | 0
398.1072 | 0 | 776.659 | 240.548 | -71.958 | 4.8943e-07 | 0.0095661 | 1.2322e-05 | 0 | 0
446.6836 | 0 | 704.954 | 229.565 | -70.995 | 4.7788e-07 | 0.0094976 | 1.3478e-05 | 0 | 0
501.1872 | 0 | 639.413 | 219.191 | -69.952 | 4.6654e-07 | 0.0094142 | 1.473e-05 | 0 | 0
562.3413 | 0 | 581.131 | 210.008 | -68.815 | 4.5411e-07 | 0.0093205 | 1.6046e-05 | 0 | 0
630.9573 | 0 | 528.97 | 201.757 | -67.579 | 4.4081e-07 | 0.0092177 | 1.7435e-05 | 0 | 0
707.9458 | 0 | 481.609 | 194.286 | -66.209 | 4.2712e-07 | 0.0090994 | 1.8904e-05 | 0 | 0
794.3282 | 0 | 439.696 | 187.485 | -64.761 | 4.1219e-07 | 0.0089676 | 2.0407e-05 | 0 | 0
891.2509 | 0 | 402.04 | 181.294 | -63.196 | 3.9645e-07 | 0.0088174 | 2.1945e-05 | 0 | 0
1000 | 0 | 368.207 | 175.573 | -61.521 | 3.7994e-07 | 0.0086652 | 2.3549e-05 | 0 | 0
1122.0185 | 0 | 338.537 | 170.442 | -59.77 | 3.6203e-07 | 0.0084973 | 2.5117e-05 | 0 | 0
1258.9254 | 0 | 312.133 | 165.904 | -57.892 | 3.4308e-07 | 0.008318 | 2.6667e-05 | 0 | 0
1412.5375 | 0 | 287.359 | 161.963 | -55.693 | 3.2389e-07 | 0.0081277 | 2.8304e-05 | 0 | 0
1584.8932 | 0 | 266.526 | 158.238 | -53.58 | 3.0318e-07 | 0.00794 | 2.9812e-05 | 0 | 0
1778.2794 | 0 | 247.986 | 154.769 | -51.384 | 2.8199e-07 | 0.0077444 | 3.1252e-05 | 0 | 0
1995.2623 | 0 | 231.59 | 151.8 | -49.045 | 2.6012e-07 | 0.0075525 | 3.2637e-05 | 0 | 0
2238.7211 | 0 | 217.345 | 149.058 | -46.7 | 2.3805e-07 | 0.0073581 | 3.3881e-05 | 0 | 0
2511.8864 | 0 | 204.871 | 146.711 | -44.265 | 2.1587e-07 | 0.0071759 | 3.5055e-05 | 0 | 0
2818.3829 | 0 | 193.633 | 144.182 | -41.874 | 1.9466e-07 | 0.0070013 | 3.6188e-05 | 0 | 0
3162.2777 | 0 | 183.779 | 141.898 | -39.456 | 1.7403e-07 | 0.0068383 | 3.7241e-05 | 0 | 0
3548.1339 | 0 | 175.485 | 140.03 | -37.064 | 1.5406e-07 | 0.0066826 | 3.8114e-05 | 0 | 0
3981.0717 | 0 | 168.138 | 138.154 | -34.748 | 1.3552e-07 | 0.0065422 | 3.8944e-05 | 0 | 0
4466.8359 | 0 | 161.862 | 136.54 | -32.483 | 1.1822e-07 | 0.0064109 | 3.9643e-05 | 0 | 0
5011.8723 | 0 | 155.96 | 134.705 | -30.263 | 1.0262e-07 | 0.0062966 | 4.0406e-05 | 0 | 0
5623.4133 | 0 | 151.845 | 133.812 | -28.208 | 8.81e-08 | 0.006189 | 4.0793e-05 | 0 | 0
6309.5734 | 0 | 147.168 | 131.96 | -26.277 | 7.5881e-08 | 0.006095 | 4.1452e-05 | 0 | 0
7079.4578 | 0 | 143.297 | 130.376 | -24.518 | 6.5104e-08 | 0.0060077 | 4.1962e-05 | 0 | 0
7943.2823 | 0 | 140.057 | 129.335 | -22.565 | 5.4896e-08 | 0.0059321 | 4.2394e-05 | 0 | 0
8912.5094 | 0 | 137.118 | 128.141 | -20.848 | 4.6349e-08 | 0.0058682 | 4.2836e-05 | 0 | 0
10000 | 0 | 134.765 | 127.256 | -19.217 | 3.8871e-08 | 0.0058045 | 4.3112e-05 | 0 | 0
11220.1845 | 0 | 132.343 | 126.054 | -17.735 | 3.2649e-08 | 0.005759 | 4.3553e-05 | 0 | 0
12589.2541 | 0 | 129.839 | 124.442 | -16.577 | 2.7781e-08 | 0.0057101 | 4.4016e-05 | 0 | 0
14125.3754 | 0 | 129.187 | 125.014 | -14.603 | 2.199e-08 | 0.0056586 | 4.384e-05 | 0 | 0
15848.9319 | 0 | 126.862 | 123.245 | -13.713 | 1.8765e-08 | 0.0056338 | 4.4448e-05 | 0 | 0
17782.7941 | 0 | 125.795 | 122.605 | -12.93 | 1.592e-08 | 0.0055884 | 4.4463e-05 | 0 | 0
19952.6231 | 0 | 124.32 | 121.713 | -11.755 | 1.3071e-08 | 0.0055627 | 4.4784e-05 | 0 | 0
22387.2114 | 0 | 123.03 | 121.079 | -10.219 | 1.0251e-08 | 0.0055413 | 4.508e-05 | 0 | 0
25118.8643 | 0 | 122.558 | 120.732 | -9.903 | 8.891e-09 | 0.0055093 | 4.4993e-05 | 0 | 0
28183.8293 | 0 | 121.691 | 120.191 | -9.003 | 7.262e-09 | 0.0054986 | 4.5225e-05 | 0 | 0
31622.7766 | 0 | 120.672 | 119.57 | -7.749 | 5.6233e-09 | 0.0054843 | 4.5489e-05 | 0 | 0
35481.3389 | 0 | 119.728 | 118.733 | -7.392 | 4.8199e-09 | 0.0054752 | 4.5773e-05 | 0 | 0
39810.7171 | 0 | 120.336 | 119.49 | -6.8 | 3.9334e-09 | 0.0054411 | 4.5258e-05 | 0 | 0
44668.3592 | 0 | 119.324 | 118.652 | -6.084 | 3.1646e-09 | 0.0054369 | 4.5608e-05 | 0 | 0
50118.7234 | 0 | 119.212 | 118.618 | -5.726 | 2.6578e-09 | 0.0054265 | 4.5564e-05 | 0 | 0
56234.1325 | 0 | 118.126 | 117.639 | -5.206 | 2.1739e-09 | 0.0054227 | 4.595e-05 | 0 | 0
63095.7344 | 0 | 117.814 | 117.456 | -4.466 | 1.6672e-09 | 0.0054108 | 4.5971e-05 | 0 | 0
70794.5784 | 0 | 117.917 | 117.638 | -3.941 | 1.3102e-09 | 0.0053978 | 4.582e-05 | 0 | 0
79432.8235 | 0 | 118.206 | 117.975 | -3.582 | 1.059e-09 | 0.0053783 | 4.5543e-05 | 0 | 0
89125.0938 | 0 | 117.593 | 117.358 | -3.623 | 9.5969e-10 | 0.0053708 | 4.5717e-05 | 0 | 0
100000 | 0 | 118.204 | 118.002 | -3.348 | 7.8637e-10 | 0.0053283 | 4.5121e-05 | 0 | 0
112201.8454 | 0 | 116.744 | 116.519 | -3.556 | 7.5372e-10 | 0.005372 | 4.6058e-05 | 0 | 0
125892.5412 | 0 | 117.453 | 117.351 | -2.392 | 4.4932e-10 | 0.0053683 | 4.5748e-05 | 0 | 0
141253.7545 | 0 | 116.99 | 116.845 | -2.85 | 4.7889e-10 | 0.0053619 | 4.5875e-05 | 0 | 0
158489.3192 | 0 | 117.918 | 117.835 | -2.144 | 3.1859e-10 | 0.005339 | 4.5319e-05 | 0 | 0
177827.941 | 0 | 116.498 | 116.404 | -2.299 | 3.0813e-10 | 0.0053613 | 4.6062e-05 | 0 | 0
199526.2315 | 0 | 116.453 | 116.388 | -1.918 | 2.2931e-10 | 0.0053558 | 4.6032e-05 | 0 | 0
223872.1139 | 0 | 114.293 | 114.227 | -1.951 | 2.1175e-10 | 0.0053825 | 4.7138e-05 | 0 | 0
251188.6432 | 0 | 116.963 | 116.923 | -1.486 | 1.4046e-10 | 0.0053367 | 4.5671e-05 | 0 | 0
281838.2931 | 0 | 115.463 | 115.407 | -1.775 | 1.5146e-10 | 0.0053444 | 4.6333e-05 | 0 | 0
316227.766 | 0 | 115.731 | 115.691 | -1.501 | 1.1389e-10 | 0.0053398 | 4.6185e-05 | 0 | 0
354813.3892 | 0 | 117.35 | 117.321 | -1.273 | 8.4893e-11 | 0.0053102 | 4.5296e-05 | 0 | 0
398107.1706 | 0 | 116.249 | 116.182 | -1.944 | 1.1664e-10 | 0.0053218 | 4.5825e-05 | 0 | 0
446683.5922 | 0 | 116.097 | 116.043 | -1.744 | 9.338e-11 | 0.0053158 | 4.5832e-05 | 0 | 0
501187.2336 | 0 | 116.49 | 116.468 | -1.11 | 5.2821e-11 | 0.0053065 | 4.5598e-05 | 0 | 0
562341.3252 | 0 | 115.454 | 115.422 | -1.343 | 5.7469e-11 | 0.005311 | 4.6046e-05 | 0 | 0
630957.3445 | 0 | 115.627 | 115.575 | -1.722 | 6.5545e-11 | 0.0052928 | 4.5819e-05 | 0 | 0
707945.7844 | 0 | 112.56 | 112.471 | -2.279 | 7.9429e-11 | 0.0053003 | 4.7133e-05 | 0 | 0
794328.2347 | 0 | 115.125 | 115.06 | -1.93 | 5.8629e-11 | 0.0052702 | 4.5819e-05 | 0 | 0
891250.9381 | 0 | 116.614 | 116.469 | -2.861 | 7.6434e-11 | 0.0052328 | 4.4911e-05 | 0 | 0
1000000 | 0 | 115.661 | 115.579 | -2.159 | 5.1849e-11 | 0.0052389 | 4.5332e-05 | 0 | 0
1100864.8229 | 2 | 113.969 | 113.908 | -1.875 | 4.1499e-11 | 0.0052687 | 4.6269e-05 | 0 | 0
1203700.7056 | 2 | 114.121 | 114.077 | -1.588 | 3.2105e-11 | 0.0052589 | 4.6116e-05 | 0 | 0
1306536.5882 | 2 | 114.398 | 114.305 | -2.311 | 4.2937e-11 | 0.0052544 | 4.5958e-05 | 0 | 0
1409372.4709 | 2 | 114.245 | 114.186 | -1.829 | 3.1553e-11 | 0.0052235 | 4.5742e-05 | 0 | 0
1512208.3535 | 2 | 114.443 | 114.359 | -2.201 | 3.5325e-11 | 0.0051957 | 4.5411e-05 | 0 | 0
1615044.2362 | 2 | 114.153 | 114.028 | -2.676 | 4.0301e-11 | 0.0051993 | 4.5551e-05 | 0 | 0
1717880.1188 | 2 | 115 | 114.816 | -3.243 | 4.5572e-11 | 0.0051462 | 4.4746e-05 | 0 | 0
1820716.0015 | 2 | 113.732 | 113.625 | -2.489 | 3.3385e-11 | 0.0051621 | 4.5378e-05 | 0 | 0
1923551.8841 | 2 | 113.188 | 113.088 | -2.402 | 3.0642e-11 | 0.0051283 | 4.5292e-05 | 0 | 0
2026387.7668 | 2 | 111.639 | 111.544 | -2.365 | 2.9027e-11 | 0.0051604 | 4.6169e-05 | 0 | 0
2129223.6494 | 2 | 112.952 | 112.704 | -3.794 | 4.3788e-11 | 0.005129 | 4.5347e-05 | 0 | 0
2232059.5321 | 2 | 113.306 | 113.077 | -3.651 | 4.0068e-11 | 0.0051201 | 4.5119e-05 | 0 | 0
2334895.4147 | 2 | 112.874 | 112.619 | -3.848 | 4.0523e-11 | 0.0051085 | 4.5181e-05 | 0 | 0
2437731.2974 | 2 | 111.098 | 110.852 | -3.816 | 3.9112e-11 | 0.0050785 | 4.5623e-05 | 0 | 0
2540567.18 | 2 | 111.983 | 111.779 | -3.463 | 3.3792e-11 | 0.0050465 | 4.4964e-05 | 0 | 0
2643403.0627 | 2 | 111.614 | 111.352 | -3.931 | 3.6981e-11 | 0.005039 | 4.5034e-05 | 0 | 0
2746238.9453 | 2 | 111.439 | 111.153 | -4.11 | 3.7271e-11 | 0.0050102 | 4.4838e-05 | 0 | 0
2849074.828 | 2 | 110.343 | 110.168 | -3.225 | 2.8485e-11 | 0.0049805 | 4.5001e-05 | 0 | 0
2951910.7106 | 2 | 109.386 | 108.966 | -5.026 | 4.3178e-11 | 0.0049771 | 4.5348e-05 | 0 | 0
3054746.5933 | 2 | 109.605 | 109.474 | -2.806 | 2.327e-11 | 0.0049746 | 4.5219e-05 | 0 | 0
3157582.4759 | 2 | 108.327 | 108.052 | -4.084 | 3.3133e-11 | 0.0049379 | 4.5402e-05 | 0 | 0
3260418.3586 | 2 | 110.063 | 109.777 | -4.129 | 3.1935e-11 | 0.0048982 | 4.4311e-05 | 0 | 0
3363254.2412 | 2 | 109.035 | 108.664 | -4.726 | 3.5756e-11 | 0.0048948 | 4.468e-05 | 0 | 0
3466090.1239 | 2 | 107.86 | 107.49 | -4.742 | 3.5196e-11 | 0.0048934 | 4.5135e-05 | 0 | 0
3568926.0065 | 2 | 105.655 | 105.375 | -4.169 | 3.0685e-11 | 0.0048661 | 4.5802e-05 | 0 | 0
3671761.8892 | 2 | 106.065 | 105.717 | -4.641 | 3.3069e-11 | 0.0048142 | 4.5121e-05 | 0 | 0
3774597.7718 | 2 | 106.219 | 105.932 | -4.214 | 2.9168e-11 | 0.004815 | 4.5045e-05 | 0 | 0
3877433.6545 | 2 | 104.11 | 103.836 | -4.158 | 2.859e-11 | 0.0047963 | 4.576e-05 | 0 | 0
3980269.5371 | 2 | 106.759 | 106.389 | -4.773 | 3.1168e-11 | 0.0047347 | 4.4034e-05 | 0 | 0
4083105.4198 | 2 | 104.021 | 103.749 | -4.147 | 2.7095e-11 | 0.00476 | 4.5416e-05 | 0 | 0
4185941.3024 | 2 | 104.127 | 103.654 | -5.46 | 3.4747e-11 | 0.0047017 | 4.4796e-05 | 0 | 0
4288777.1851 | 2 | 103.931 | 103.415 | -5.711 | 3.5534e-11 | 0.0046728 | 4.458e-05 | 0 | 0
4391613.0677 | 2 | 104.381 | 103.893 | -5.538 | 3.3508e-11 | 0.004658 | 4.4222e-05 | 0 | 0
4494448.9504 | 2 | 104.011 | 103.63 | -4.902 | 2.9094e-11 | 0.0046437 | 4.422e-05 | 0 | 0
4597284.833 | 2 | 101.552 | 101.091 | -5.457 | 3.2418e-11 | 0.0046325 | 4.5158e-05 | 0 | 0
4700120.7157 | 2 | 101.038 | 100.529 | -5.755 | 3.3604e-11 | 0.0045958 | 4.5011e-05 | 0 | 0
4802956.5983 | 2 | 101.32 | 100.833 | -5.621 | 3.2031e-11 | 0.0045825 | 4.474e-05 | 0 | 0
4905792.481 | 2 | 100.202 | 99.9287 | -4.232 | 2.3893e-11 | 0.0045893 | 4.528e-05 | 0 | 0
5008628.3636 | 2 | 99.9149 | 99.4731 | -5.39 | 2.9873e-11 | 0.0045314 | 4.4815e-05 | 0 | 0
5111464.2463 | 2 | 98.4921 | 98.055 | -5.4 | 2.975e-11 | 0.0045281 | 4.541e-05 | 0 | 0
5214300.1289 | 2 | 99.2831 | 98.7345 | -6.026 | 3.2274e-11 | 0.0044976 | 4.4724e-05 | 0 | 0
5317136.0116 | 2 | 98.3096 | 98.0294 | -4.327 | 2.2972e-11 | 0.004457 | 4.4732e-05 | 0 | 0
5419971.8942 | 2 | 97.2917 | 96.7745 | -5.91 | 3.1078e-11 | 0.0044434 | 4.5038e-05 | 0 | 0
5522807.7769 | 2 | 96.298 | 95.8762 | -5.365 | 2.7978e-11 | 0.0044405 | 4.5451e-05 | 0 | 0
5625643.6595 | 2 | 93.8921 | 93.631 | -4.274 | 2.2454e-11 | 0.0044357 | 4.654e-05 | 0 | 0
5728479.5422 | 2 | 94.3014 | 93.8972 | -5.306 | 2.7247e-11 | 0.0044021 | 4.5962e-05 | 0 | 0
5831315.4248 | 2 | 95.151 | 94.5785 | -6.288 | 3.1417e-11 | 0.0043627 | 4.512e-05 | 0 | 0
5934151.3075 | 2 | 93.6448 | 93.2063 | -5.547 | 2.7686e-11 | 0.0043196 | 4.5367e-05 | 0 | 0
6036987.1901 | 2 | 92.9007 | 92.3106 | -6.462 | 3.1936e-11 | 0.0043146 | 4.5651e-05 | 0 | 0
6139823.0728 | 2 | 92.6672 | 92.2704 | -5.304 | 2.586e-11 | 0.0043134 | 4.5722e-05 | 0 | 0
6242658.9554 | 2 | 92.1242 | 91.8235 | -4.631 | 2.2344e-11 | 0.0042729 | 4.553e-05 | 0 | 0
6345494.8381 | 2 | 90.0096 | 89.4897 | -6.161 | 2.9907e-11 | 0.0042933 | 4.6793e-05 | 0 | 0
6448330.7207 | 2 | 90.1279 | 89.7918 | -4.95 | 2.3629e-11 | 0.0042672 | 4.6416e-05 | 0 | 0
6551166.6034 | 2 | 89.2242 | 88.9804 | -4.237 | 2.0116e-11 | 0.004231 | 4.6451e-05 | 0 | 0
6654002.486 | 2 | 87.7692 | 87.405 | -5.221 | 2.4799e-11 | 0.004202 | 4.6866e-05 | 0 | 0
6756838.3687 | 2 | 87.9102 | 87.6331 | -4.551 | 2.1259e-11 | 0.0041859 | 4.6581e-05 | 0 | 0
6859674.2513 | 2 | 85.6577 | 85.3738 | -4.666 | 2.2032e-11 | 0.0041767 | 4.7664e-05 | 0 | 0
6962510.134 | 2 | 84.4506 | 84.101 | -5.215 | 2.4601e-11 | 0.0041709 | 4.8236e-05 | 0 | 0
7065346.0166 | 2 | 86.057 | 85.7629 | -4.738 | 2.1621e-11 | 0.0041351 | 4.6898e-05 | 0 | 0
7168181.8993 | 2 | 83.8603 | 83.5228 | -5.142 | 2.3728e-11 | 0.004128 | 4.8017e-05 | 0 | 0
7271017.7819 | 2 | 83.0289 | 82.777 | -4.464 | 2.0519e-11 | 0.0040788 | 4.7891e-05 | 0 | 0
7373853.6646 | 2 | 82.3771 | 82.1091 | -4.623 | 2.1117e-11 | 0.004087 | 4.834e-05 | 0 | 0
7476689.5472 | 2 | 82.9499 | 82.7236 | -4.233 | 1.8941e-11 | 0.0040426 | 4.7445e-05 | 0 | 0
7579525.4299 | 2 | 81.4463 | 81.2601 | -3.875 | 1.7425e-11 | 0.0040572 | 4.8472e-05 | 0 | 0
7682361.3125 | 2 | 79.6404 | 79.5129 | -3.243 | 1.4718e-11 | 0.0040349 | 4.9263e-05 | 0 | 0
7785197.1952 | 2 | 78.567 | 78.2836 | -4.868 | 2.2081e-11 | 0.0040043 | 4.9524e-05 | 0 | 0
7888033.0778 | 2 | 78.7779 | 78.6106 | -3.734 | 1.6682e-11 | 0.0039813 | 4.9068e-05 | 0 | 0
7990868.9605 | 2 | 78.4512 | 78.2861 | -3.718 | 1.6463e-11 | 0.0039726 | 4.9127e-05 | 0 | 0
7990868.9605 | 2 | 78.7284 | 78.5158 | -4.211 | 1.8578e-11 | 0.0039611 | 4.8813e-05 | 0 | 0
4.4668 | 0 | 46553 | 6192.44 | -82.356 | 7.5803e-07 | 0.010014 | 2.1523e-07 | 0 | 0
4.4668 | 0 | 46469.5 | 5969.21 | -82.62 | 7.5986e-07 | 0.010017 | 2.1568e-07 | 0 | 0
4.5709 | 0 | 45074.6 | 5110.55 | -83.49 | 7.6765e-07 | 0.010015 | 2.223e-07 | 0 | 0
4.6774 | 0 | 43541.7 | 5706.76 | -82.469 | 7.743e-07 | 0.010012 | 2.3008e-07 | 0 | 0
4.7863 | 0 | 42667.8 | 5722.67 | -82.292 | 7.7169e-07 | 0.010014 | 2.3482e-07 | 0 | 0
4.8978 | 0 | 41287.1 | 6117.4 | -81.479 | 7.7802e-07 | 0.010013 | 2.4266e-07 | 0 | 0
5.0119 | 0 | 41106.1 | 5284.09 | -82.614 | 7.664e-07 | 0.010015 | 2.4377e-07 | 0 | 0
5.1286 | 0 | 40582 | 4706.26 | -83.34 | 7.5933e-07 | 0.010011 | 2.4683e-07 | 0 | 0
5.2481 | 0 | 38859.5 | 5472.37 | -81.904 | 7.7235e-07 | 0.010016 | 2.5791e-07 | 0 | 0
5.3703 | 0 | 38160.6 | 5169.5 | -82.214 | 7.695e-07 | 0.010016 | 2.6263e-07 | 0 | 0
5.4954 | 0 | 36914.3 | 4121.27 | -83.59 | 7.79e-07 | 0.010014 | 2.7144e-07 | 0 | 0
5.6234 | 0 | 37286.7 | 4553.15 | -82.986 | 7.5382e-07 | 0.010016 | 2.6878e-07 | 0 | 0
5.7544 | 0 | 35380.7 | 4671.93 | -82.412 | 7.7547e-07 | 0.010016 | 2.8327e-07 | 0 | 0
5.8884 | 0 | 34786.4 | 4560.43 | -82.467 | 7.7007e-07 | 0.010018 | 2.8816e-07 | 0 | 0
6.0256 | 0 | 34597.3 | 4248.27 | -82.947 | 7.5712e-07 | 0.010016 | 2.8967e-07 | 0 | 0
6.166 | 0 | 33599 | 4646.25 | -82.051 | 7.6035e-07 | 0.010015 | 2.9826e-07 | 0 | 0
6.3096 | 0 | 32478 | 4288.18 | -82.413 | 7.6981e-07 | 0.010019 | 3.0867e-07 | 0 | 0
6.4565 | 0 | 31516.5 | 4153.73 | -82.427 | 7.749e-07 | 0.010012 | 3.1789e-07 | 0 | 0
6.6069 | 0 | 31344.2 | 3990.68 | -82.685 | 7.6193e-07 | 0.010016 | 3.1975e-07 | 0 | 0
6.7608 | 0 | 30487.3 | 3728.06 | -82.976 | 7.6645e-07 | 0.010012 | 3.2862e-07 | 0 | 0
6.9183 | 0 | 29764.2 | 3397.23 | -83.446 | 7.6767e-07 | 0.010015 | 3.3668e-07 | 0 | 0
7.0795 | 0 | 29311.2 | 3802.05 | -82.547 | 7.6045e-07 | 0.010014 | 3.4185e-07 | 0 | 0
7.2444 | 0 | 28042.5 | 3153.6 | -83.543 | 7.7893e-07 | 0.010012 | 3.5725e-07 | 0 | 0
7.4131 | 0 | 28034.1 | 3539.74 | -82.746 | 7.6002e-07 | 0.010013 | 3.5742e-07 | 0 | 0
7.5858 | 0 | 27689.5 | 3264.5 | -83.229 | 7.5201e-07 | 0.010015 | 3.6194e-07 | 0 | 0
7.7625 | 0 | 26946.2 | 3497.12 | -82.543 | 7.547e-07 | 0.010015 | 3.7191e-07 | 0 | 0
7.9433 | 0 | 26341.9 | 3137.01 | -83.161 | 7.5553e-07 | 0.010015 | 3.8043e-07 | 0 | 0
8.1283 | 0 | 26092.7 | 3373.15 | -82.572 | 7.4396e-07 | 0.010013 | 3.8401e-07 | 0 | 0
8.3176 | 0 | 25316.8 | 3009.74 | -83.172 | 7.5023e-07 | 0.010013 | 3.9577e-07 | 0 | 0
8.5114 | 0 | 24371.3 | 3060.95 | -82.785 | 7.6131e-07 | 0.010013 | 4.1113e-07 | 0 | 0
8.7096 | 0 | 24196.1 | 2939.4 | -83.022 | 7.496e-07 | 0.010012 | 4.1406e-07 | 0 | 0
8.9125 | 0 | 23616 | 3191.55 | -82.233 | 7.4943e-07 | 0.010009 | 4.241e-07 | 0 | 0
9.1201 | 0 | 23162.4 | 2875.09 | -82.87 | 7.476e-07 | 0.010012 | 4.3254e-07 | 0 | 0
9.3325 | 0 | 22643.3 | 2782.3 | -82.942 | 7.4764e-07 | 0.010017 | 4.4269e-07 | 0 | 0
9.5499 | 0 | 22188.9 | 2793.98 | -82.766 | 7.4509e-07 | 0.010013 | 4.5156e-07 | 0 | 0
9.7724 | 0 | 21644.9 | 2852.34 | -82.428 | 7.4605e-07 | 0.010015 | 4.6302e-07 | 0 | 0
10 | 0 | 21254.2 | 2716.05 | -82.658 | 7.4268e-07 | 0.010009 | 4.7124e-07 | 0 | 0
10.2329 | 0 | 20739.4 | 2692.29 | -82.541 | 7.438e-07 | 0.010017 | 4.8335e-07 | 0 | 0
10.4713 | 0 | 20601.6 | 2454.74 | -83.157 | 7.326e-07 | 0.01001 | 4.8624e-07 | 0 | 0
10.7152 | 0 | 19932.2 | 2617.61 | -82.454 | 7.384e-07 | 0.010013 | 5.0271e-07 | 0 | 0
10.9648 | 0 | 19488.3 | 2588.36 | -82.368 | 7.3854e-07 | 0.010012 | 5.1416e-07 | 0 | 0
11.2202 | 0 | 19067.6 | 2490.27 | -82.496 | 7.3756e-07 | 0.010014 | 5.2558e-07 | 0 | 0
11.4815 | 0 | 18688.3 | 2486.33 | -82.355 | 7.3524e-07 | 0.010009 | 5.3597e-07 | 0 | 0
11.749 | 0 | 18355.3 | 2253.95 | -82.947 | 7.3235e-07 | 0.010012 | 5.4588e-07 | 0 | 0
12.0226 | 0 | 17925.9 | 2348.55 | -82.472 | 7.3228e-07 | 0.010012 | 5.5896e-07 | 0 | 0
12.3027 | 0 | 17427.5 | 2200.53 | -82.746 | 7.3653e-07 | 0.010012 | 5.7494e-07 | 0 | 0
12.5893 | 0 | 17151.1 | 2194.94 | -82.647 | 7.31e-07 | 0.010012 | 5.8423e-07 | 0 | 0
12.8825 | 0 | 16922.7 | 2055.1 | -83.025 | 7.2478e-07 | 0.010009 | 5.9194e-07 | 0 | 0
13.1826 | 0 | 16343.6 | 2066.9 | -82.735 | 7.3292e-07 | 0.010008 | 6.1286e-07 | 0 | 0
13.4896 | 0 | 16133.5 | 2016.94 | -82.818 | 7.2554e-07 | 0.01001 | 6.2094e-07 | 0 | 0
13.8038 | 0 | 15706.3 | 2029.59 | -82.575 | 7.2813e-07 | 0.010009 | 6.3783e-07 | 0 | 0
14.1254 | 0 | 15433 | 2071.17 | -82.287 | 7.2324e-07 | 0.010012 | 6.4927e-07 | 0 | 0
14.4544 | 0 | 15092.6 | 1940.22 | -82.614 | 7.2372e-07 | 0.010007 | 6.6361e-07 | 0 | 0
14.7911 | 0 | 14713.4 | 1964.36 | -82.328 | 7.2482e-07 | 0.010011 | 6.8098e-07 | 0 | 0
15.1356 | 0 | 14573.4 | 1993.24 | -82.139 | 7.1455e-07 | 0.010011 | 6.8753e-07 | 0 | 0
15.4882 | 0 | 14117.1 | 1877.56 | -82.357 | 7.2135e-07 | 0.010008 | 7.0953e-07 | 0 | 0
15.8489 | 0 | 13877.6 | 1857.13 | -82.309 | 7.1705e-07 | 0.010011 | 7.2203e-07 | 0 | 0
16.2181 | 0 | 13601.2 | 1843.37 | -82.211 | 7.1477e-07 | 0.010008 | 7.3652e-07 | 0 | 0
16.5959 | 0 | 13243.8 | 1790.77 | -82.229 | 7.1729e-07 | 0.010009 | 7.5649e-07 | 0 | 0
16.9824 | 0 | 12995.9 | 1718.14 | -82.403 | 7.149e-07 | 0.010008 | 7.7078e-07 | 0 | 0
17.378 | 0 | 12638.6 | 1676.75 | -82.376 | 7.1815e-07 | 0.010003 | 7.9226e-07 | 0 | 0
17.7828 | 0 | 12498.6 | 1715.9 | -82.109 | 7.0941e-07 | 0.010009 | 8.0162e-07 | 0 | 0
18.197 | 0 | 12151.4 | 1563.18 | -82.609 | 7.1367e-07 | 0.010009 | 8.2454e-07 | 0 | 0
18.6209 | 0 | 12039.5 | 1625.91 | -82.239 | 7.0345e-07 | 0.010007 | 8.3203e-07 | 0 | 0
19.0546 | 0 | 11660 | 1564.91 | -82.287 | 7.1004e-07 | 0.010005 | 8.589e-07 | 0 | 0
19.4984 | 0 | 11430.1 | 1578.74 | -82.061 | 7.0722e-07 | 0.010009 | 8.766e-07 | 0 | 0
19.9526 | 0 | 11287 | 1593.49 | -81.884 | 6.9973e-07 | 0.010001 | 8.8699e-07 | 0 | 0
20.4174 | 0 | 10926.2 | 1475.6 | -82.238 | 7.068e-07 | 0.010001 | 9.1626e-07 | 0 | 0
20.893 | 0 | 10681.1 | 1489.65 | -81.983 | 7.0632e-07 | 0.010003 | 9.3753e-07 | 0 | 0
21.3796 | 0 | 10482 | 1403.32 | -82.306 | 7.0379e-07 | 0.010006 | 9.5563e-07 | 0 | 0
21.8776 | 0 | 10346.6 | 1437.43 | -82.014 | 6.9621e-07 | 0.010003 | 9.6782e-07 | 0 | 0
22.3872 | 0 | 10051.2 | 1422.86 | -81.862 | 7.0009e-07 | 0.010002 | 9.9626e-07 | 0 | 0
22.9087 | 0 | 9828.52 | 1398.02 | -81.822 | 6.9963e-07 | 0.010002 | 1.0188e-06 | 0 | 0
23.4423 | 0 | 9597.61 | 1325.21 | -82.063 | 7.0068e-07 | 0.010007 | 1.0439e-06 | 0 | 0
23.9883 | 0 | 9420.94 | 1369.72 | -81.64 | 6.9672e-07 | 0.010002 | 1.0629e-06 | 0 | 0
24.5471 | 0 | 9209.55 | 1298.48 | -81.895 | 6.969e-07 | 0.010004 | 1.0875e-06 | 0 | 0
25.1189 | 0 | 9059.57 | 1278.92 | -81.885 | 6.9234e-07 | 0.010001 | 1.1052e-06 | 0 | 0
25.704 | 0 | 8918.98 | 1266.15 | -81.839 | 6.8731e-07 | 0.010003 | 1.1229e-06 | 0 | 0
26.3027 | 0 | 8657.51 | 1225 | -81.866 | 6.9196e-07 | 0.010001 | 1.1566e-06 | 0 | 0
26.9153 | 0 | 8520.47 | 1218.46 | -81.778 | 6.8674e-07 | 0.010001 | 1.1752e-06 | 0 | 0
27.5423 | 0 | 8320.53 | 1182.18 | -81.832 | 6.8751e-07 | 0.01 | 1.2034e-06 | 0 | 0
28.1838 | 0 | 8111.87 | 1181.78 | -81.623 | 6.8881e-07 | 0.010001 | 1.2345e-06 | 0 | 0
28.8403 | 0 | 7979.2 | 1162.48 | -81.623 | 6.8424e-07 | 0.0099965 | 1.2539e-06 | 0 | 0
29.5121 | 0 | 7806.68 | 1119.23 | -81.757 | 6.8371e-07 | 0.01 | 1.2821e-06 | 0 | 0
30.1995 | 0 | 7643.43 | 1115.46 | -81.608 | 6.821e-07 | 0.0099951 | 1.3088e-06 | 0 | 0
30.903 | 0 | 7446.88 | 1048.77 | -81.904 | 6.8476e-07 | 0.0099945 | 1.3433e-06 | 0 | 0
31.6228 | 0 | 7338.58 | 1062.34 | -81.677 | 6.7865e-07 | 0.0099958 | 1.3633e-06 | 0 | 0
35.4813 | 0 | 6571.71 | 999.891 | -81.248 | 6.7464e-07 | 0.0099953 | 1.5223e-06 | 0 | 0
39.8107 | 0 | 5892.4 | 938.415 | -80.836 | 6.6982e-07 | 0.009994 | 1.6976e-06 | 0 | 0
44.6684 | 0 | 5386.87 | 821.251 | -81.231 | 6.5367e-07 | 0.0099906 | 1.8563e-06 | 0 | 0
50.1187 | 0 | 4810.79 | 815.895 | -80.236 | 6.5051e-07 | 0.0099849 | 2.0775e-06 | 0 | 0
56.2341 | 0 | 4354.58 | 724.472 | -80.423 | 6.4093e-07 | 0.0099767 | 2.2932e-06 | 0 | 0
63.0957 | 0 | 3865.34 | 647.03 | -80.364 | 6.4333e-07 | 0.0099703 | 2.5819e-06 | 0 | 0
70.7946 | 0 | 3493.82 | 605.496 | -80.02 | 6.3376e-07 | 0.0099635 | 2.8545e-06 | 0 | 0
79.4328 | 0 | 3157.05 | 566.592 | -79.661 | 6.2437e-07 | 0.0099556 | 3.1565e-06 | 0 | 0
89.1251 | 0 | 2846.4 | 520.292 | -79.468 | 6.1677e-07 | 0.0099463 | 3.4977e-06 | 0 | 0
100 | 0 | 2570.22 | 491.993 | -78.964 | 6.0778e-07 | 0.0099355 | 3.87e-06 | 0 | 0
112.2018 | 0 | 2312.47 | 454.857 | -78.656 | 6.0143e-07 | 0.0099175 | 4.2937e-06 | 0 | 0
125.8925 | 0 | 2090.88 | 425.95 | -78.246 | 5.9196e-07 | 0.0099101 | 4.7453e-06 | 0 | 0
141.2538 | 0 | 1884.31 | 395.714 | -77.877 | 5.8463e-07 | 0.0098889 | 5.2544e-06 | 0 | 0
158.4893 | 0 | 1702.4 | 370.989 | -77.413 | 5.757e-07 | 0.0098655 | 5.8023e-06 | 0 | 0
177.8279 | 0 | 1536.74 | 348.826 | -76.88 | 5.6719e-07 | 0.0098479 | 6.4165e-06 | 0 | 0
199.5262 | 0 | 1388.68 | 331.46 | -76.191 | 5.5779e-07 | 0.0098241 | 7.0837e-06 | 0 | 0
223.8721 | 0 | 1256.45 | 309.743 | -75.728 | 5.4836e-07 | 0.0097876 | 7.8004e-06 | 0 | 0
251.1886 | 0 | 1135.46 | 291.402 | -75.129 | 5.3933e-07 | 0.0097514 | 8.5998e-06 | 0 | 0
281.8383 | 0 | 1026.54 | 276.357 | -74.383 | 5.2979e-07 | 0.0097113 | 9.4735e-06 | 0 | 0
316.2278 | 0 | 930.275 | 261.757 | -73.658 | 5.1915e-07 | 0.00966 | 1.0399e-05 | 0 | 0
354.8134 | 0 | 841.933 | 247.454 | -72.908 | 5.0925e-07 | 0.0096071 | 1.1428e-05 | 0 | 0
398.1072 | 0 | 762.123 | 235.683 | -71.986 | 4.9884e-07 | 0.0095563 | 1.2544e-05 | 0 | 0
446.6836 | 0 | 691.295 | 224.829 | -71.021 | 4.874e-07 | 0.0094814 | 1.3721e-05 | 0 | 0
501.1872 | 0 | 627.977 | 215.175 | -69.962 | 4.7507e-07 | 0.0094044 | 1.4982e-05 | 0 | 0
562.3413 | 0 | 570.548 | 206.27 | -68.806 | 4.625e-07 | 0.009307 | 1.632e-05 | 0 | 0
630.9573 | 0 | 518.927 | 198.03 | -67.566 | 4.493e-07 | 0.009203 | 1.7744e-05 | 0 | 0
707.9458 | 0 | 472.694 | 190.574 | -66.224 | 4.3523e-07 | 0.0090805 | 1.922e-05 | 0 | 0
794.3282 | 0 | 431.463 | 184.014 | -64.755 | 4.2003e-07 | 0.0089497 | 2.0755e-05 | 0 | 0
891.2509 | 0 | 394.386 | 177.818 | -63.2 | 4.0416e-07 | 0.0088009 | 2.2329e-05 | 0 | 0
1000 | 0 | 361.24 | 172.35 | -61.503 | 3.872e-07 | 0.0086428 | 2.3942e-05 | 0 | 0
1122.0185 | 0 | 331.799 | 167.749 | -59.63 | 3.6885e-07 | 0.0084676 | 2.5537e-05 | 0 | 0
1258.9254 | 0 | 305.93 | 163.324 | -57.733 | 3.4943e-07 | 0.0082911 | 2.712e-05 | 0 | 0
1412.5375 | 0 | 281.796 | 158.657 | -55.735 | 3.3045e-07 | 0.008097 | 2.8754e-05 | 0 | 0
1584.8932 | 0 | 261.48 | 155.107 | -53.616 | 3.0918e-07 | 0.0079001 | 3.0235e-05 | 0 | 0
1778.2794 | 0 | 243.982 | 152.222 | -51.398 | 2.8667e-07 | 0.0077065 | 3.161e-05 | 0 | 0
1995.2623 | 0 | 227.214 | 148.933 | -49.044 | 2.6512e-07 | 0.007513 | 3.3091e-05 | 0 | 0
2238.7211 | 0 | 213.23 | 146.488 | -46.607 | 2.4227e-07 | 0.0073192 | 3.4353e-05 | 0 | 0
2511.8864 | 0 | 200.546 | 143.641 | -44.254 | 2.2048e-07 | 0.0071348 | 3.5606e-05 | 0 | 0
2818.3829 | 0 | 189.767 | 141.273 | -41.887 | 1.9868e-07 | 0.006956 | 3.6686e-05 | 0 | 0
3162.2777 | 0 | 180.578 | 139.507 | -39.416 | 1.7696e-07 | 0.006793 | 3.7651e-05 | 0 | 0
3548.1339 | 0 | 172.171 | 137.323 | -37.099 | 1.5715e-07 | 0.0066385 | 3.8592e-05 | 0 | 0
3981.0717 | 0 | 164.94 | 135.458 | -34.789 | 1.3829e-07 | 0.0064952 | 3.9414e-05 | 0 | 0
4466.8359 | 0 | 158.785 | 133.908 | -32.507 | 1.2059e-07 | 0.0063656 | 4.0126e-05 | 0 | 0
5011.8723 | 0 | 153.446 | 132.387 | -30.372 | 1.0464e-07 | 0.0062457 | 4.0737e-05 | 0 | 0
5623.4133 | 0 | 148.492 | 130.802 | -28.253 | 9.0221e-08 | 0.0061426 | 4.1401e-05 | 0 | 0
6309.5734 | 0 | 143.72 | 128.762 | -26.373 | 7.7964e-08 | 0.0060541 | 4.2161e-05 | 0 | 0
7079.4578 | 0 | 140.84 | 128.219 | -24.441 | 6.6045e-08 | 0.005961 | 4.2362e-05 | 0 | 0
7943.2823 | 0 | 137.575 | 127.015 | -22.596 | 5.5959e-08 | 0.0058883 | 4.284e-05 | 0 | 0
8912.5094 | 0 | 134.707 | 125.875 | -20.864 | 4.7212e-08 | 0.0058177 | 4.3228e-05 | 0 | 0
10000 | 0 | 131.953 | 124.586 | -19.236 | 3.9738e-08 | 0.0057586 | 4.3683e-05 | 0 | 0
11220.1845 | 0 | 129.994 | 124.074 | -17.358 | 3.2555e-08 | 0.0057099 | 4.3962e-05 | 0 | 0
12589.2541 | 0 | 126.555 | 121.351 | -16.488 | 2.8353e-08 | 0.0056729 | 4.4865e-05 | 0 | 0
14125.3754 | 0 | 125.685 | 121.443 | -14.928 | 2.3095e-08 | 0.005618 | 4.4738e-05 | 0 | 0
15848.9319 | 0 | 125.071 | 121.381 | -13.952 | 1.9359e-08 | 0.0055708 | 4.458e-05 | 0 | 0
17782.7941 | 0 | 122.272 | 119.262 | -12.738 | 1.614e-08 | 0.0055576 | 4.5493e-05 | 0 | 0
19952.6231 | 0 | 121.949 | 119.537 | -11.414 | 1.2944e-08 | 0.0055193 | 4.5299e-05 | 0 | 0
22387.2114 | 0 | 120.661 | 118.528 | -10.789 | 1.103e-08 | 0.0055008 | 4.563e-05 | 0 | 0
25118.8643 | 0 | 120.905 | 119.225 | -9.564 | 8.7069e-09 | 0.0054575 | 4.5179e-05 | 0 | 0
28183.8293 | 0 | 119.519 | 118.131 | -8.743 | 7.1815e-09 | 0.0054452 | 4.56e-05 | 0 | 0
31622.7766 | 0 | 119.012 | 117.819 | -8.12 | 5.9734e-09 | 0.0054255 | 4.5629e-05 | 0 | 0
35481.3389 | 0 | 118.164 | 117.126 | -7.601 | 5.0215e-09 | 0.0054117 | 4.584e-05 | 0 | 0
39810.7171 | 0 | 117.778 | 116.963 | -6.744 | 3.9863e-09 | 0.0053947 | 4.5847e-05 | 0 | 0
44668.3592 | 0 | 116.502 | 115.823 | -6.19 | 3.2977e-09 | 0.0053949 | 4.6352e-05 | 0 | 0
50118.7234 | 0 | 117.1 | 116.587 | -5.367 | 2.5365e-09 | 0.0053763 | 4.5957e-05 | 0 | 0
56234.1325 | 0 | 115.965 | 115.49 | -5.188 | 2.207e-09 | 0.0053689 | 4.6343e-05 | 0 | 0
63095.7344 | 0 | 115.735 | 115.4 | -4.365 | 1.6586e-09 | 0.0053612 | 4.6368e-05 | 0 | 0
70794.5784 | 0 | 115.452 | 115.15 | -4.142 | 1.4065e-09 | 0.0053527 | 4.6407e-05 | 0 | 0
79432.8235 | 0 | 114.813 | 114.552 | -3.868 | 1.1771e-09 | 0.0053425 | 4.6577e-05 | 0 | 0
89125.0938 | 0 | 115.414 | 115.225 | -3.282 | 8.8573e-10 | 0.0053145 | 4.6092e-05 | 0 | 0
100000 | 0 | 114.835 | 114.652 | -3.233 | 7.8164e-10 | 0.0053 | 4.6199e-05 | 0 | 0
112201.8454 | 0 | 114.275 | 114.111 | -3.075 | 6.6581e-10 | 0.0053295 | 4.6681e-05 | 0 | 0
125892.5412 | 0 | 115.824 | 115.675 | -2.909 | 5.5385e-10 | 0.0053023 | 4.5821e-05 | 0 | 0
141253.7545 | 0 | 114.365 | 114.258 | -2.471 | 4.2479e-10 | 0.0053323 | 4.6668e-05 | 0 | 0
158489.3192 | 0 | 114.399 | 114.209 | -3.303 | 5.057e-10 | 0.0053039 | 4.6406e-05 | 0 | 0
177827.941 | 0 | 113.686 | 113.555 | -2.748 | 3.7745e-10 | 0.0053183 | 4.6824e-05 | 0 | 0
199526.2315 | 0 | 114.873 | 114.8 | -2.042 | 2.4736e-10 | 0.0052922 | 4.6111e-05 | 0 | 0
223872.1139 | 0 | 116.131 | 116.087 | -1.576 | 1.684e-10 | 0.0052721 | 4.544e-05 | 0 | 0
251188.6432 | 0 | 114.016 | 113.939 | -2.113 | 2.0488e-10 | 0.005286 | 4.6406e-05 | 0 | 0
281838.2931 | 0 | 113.814 | 113.749 | -1.949 | 1.6873e-10 | 0.0052883 | 4.651e-05 | 0 | 0
316227.766 | 0 | 113.734 | 113.686 | -1.652 | 1.2753e-10 | 0.0052835 | 4.6501e-05 | 0 | 0
354813.3892 | 0 | 113.167 | 113.128 | -1.5 | 1.0374e-10 | 0.0052924 | 4.6813e-05 | 0 | 0
398107.1706 | 0 | 113.913 | 113.869 | -1.6 | 9.798e-11 | 0.0052725 | 4.6331e-05 | 0 | 0
446683.5922 | 0 | 113.853 | 113.805 | -1.667 | 9.1024e-11 | 0.005265 | 4.6289e-05 | 0 | 0
501187.2336 | 0 | 113.577 | 113.535 | -1.558 | 7.6022e-11 | 0.0052578 | 4.6338e-05 | 0 | 0
562341.3252 | 0 | 113.769 | 113.735 | -1.39 | 6.0358e-11 | 0.0052489 | 4.6181e-05 | 0 | 0
630957.3445 | 0 | 113.851 | 113.834 | -0.972 | 3.7572e-11 | 0.0052413 | 4.6081e-05 | 0 | 0
707945.7844 | 0 | 113.788 | 113.671 | -2.6 | 8.9633e-11 | 0.0052255 | 4.5967e-05 | 0 | 0
794328.2347 | 0 | 111.88 | 111.859 | -1.119 | 3.4972e-11 | 0.0052368 | 4.685e-05 | 0 | 0
891250.9381 | 0 | 112.895 | 112.843 | -1.742 | 4.8092e-11 | 0.0052077 | 4.6168e-05 | 0 | 0
1000000 | 0 | 112.064 | 112 | -1.948 | 4.8269e-11 | 0.0052043 | 4.6479e-05 | 0 | 0
1100864.8229 | 2 | 112.461 | 112.403 | -1.842 | 4.1311e-11 | 0.0052286 | 4.6532e-05 | 0 | 0
1203700.7056 | 2 | 111.644 | 111.566 | -2.147 | 4.4369e-11 | 0.0052201 | 4.6793e-05 | 0 | 0
1306536.5882 | 2 | 111.577 | 111.524 | -1.766 | 3.3638e-11 | 0.0051934 | 4.6573e-05 | 0 | 0
1409372.4709 | 2 | 111.517 | 111.451 | -1.964 | 3.4701e-11 | 0.0051729 | 4.6407e-05 | 0 | 0
1512208.3535 | 2 | 112.195 | 112.082 | -2.572 | 4.2092e-11 | 0.0051515 | 4.5928e-05 | 0 | 0
1615044.2362 | 2 | 111.906 | 111.814 | -2.323 | 3.5689e-11 | 0.0051398 | 4.5934e-05 | 0 | 0
1717880.1188 | 2 | 111.811 | 111.697 | -2.591 | 3.7461e-11 | 0.0051115 | 4.5712e-05 | 0 | 0
1820716.0015 | 2 | 111.82 | 111.668 | -2.983 | 4.0675e-11 | 0.0051036 | 4.5631e-05 | 0 | 0
1923551.8841 | 2 | 111.065 | 110.872 | -3.378 | 4.3896e-11 | 0.0050877 | 4.5793e-05 | 0 | 0
2026387.7668 | 2 | 113.382 | 113.272 | -2.519 | 3.0443e-11 | 0.0050864 | 4.4808e-05 | 0 | 0
2129223.6494 | 2 | 110.852 | 110.702 | -2.985 | 3.5115e-11 | 0.0050767 | 4.5734e-05 | 0 | 0
2232059.5321 | 2 | 108.215 | 108.05 | -3.17 | 3.6438e-11 | 0.0050804 | 4.6873e-05 | 0 | 0
2334895.4147 | 2 | 109.974 | 109.596 | -4.755 | 5.1383e-11 | 0.005046 | 4.5804e-05 | 0 | 0
2437731.2974 | 2 | 110.335 | 110.228 | -2.532 | 2.6143e-11 | 0.0050373 | 4.5565e-05 | 0 | 0
2540567.18 | 2 | 110.611 | 110.43 | -3.274 | 3.2342e-11 | 0.0050205 | 4.5287e-05 | 0 | 0
2643403.0627 | 2 | 108.846 | 108.61 | -3.775 | 3.6415e-11 | 0.0049694 | 4.554e-05 | 0 | 0
2746238.9453 | 2 | 108.164 | 107.984 | -3.303 | 3.0869e-11 | 0.0049833 | 4.5946e-05 | 0 | 0
2849074.828 | 2 | 108.491 | 108.281 | -3.563 | 3.2001e-11 | 0.0049547 | 4.5532e-05 | 0 | 0
2951910.7106 | 2 | 109.9 | 109.75 | -2.999 | 2.5665e-11 | 0.0048766 | 4.4224e-05 | 0 | 0
3054746.5933 | 2 | 108.037 | 107.717 | -4.406 | 3.7051e-11 | 0.0048999 | 4.5187e-05 | 0 | 0
3157582.4759 | 2 | 107.499 | 107.275 | -3.696 | 3.0224e-11 | 0.0049172 | 4.5559e-05 | 0 | 0
3260418.3586 | 2 | 105.447 | 105.1 | -4.649 | 3.7522e-11 | 0.0048873 | 4.6146e-05 | 0 | 0
3363254.2412 | 2 | 105.228 | 104.938 | -4.258 | 3.3389e-11 | 0.0048452 | 4.5826e-05 | 0 | 0
3466090.1239 | 2 | 104.273 | 104.06 | -3.669 | 2.8183e-11 | 0.0048624 | 4.6391e-05 | 0 | 0
3568926.0065 | 2 | 104.141 | 103.821 | -4.489 | 3.3515e-11 | 0.0048174 | 4.6002e-05 | 0 | 0
3671761.8892 | 2 | 104.478 | 104.295 | -3.398 | 2.459e-11 | 0.0047879 | 4.5555e-05 | 0 | 0
3774597.7718 | 2 | 103.463 | 103.226 | -3.883 | 2.7597e-11 | 0.0047774 | 4.5883e-05 | 0 | 0
3877433.6545 | 2 | 101.971 | 101.626 | -4.719 | 3.3115e-11 | 0.0047519 | 4.6288e-05 | 0 | 0
3980269.5371 | 2 | 103.018 | 102.72 | -4.36 | 2.9509e-11 | 0.004726 | 4.5548e-05 | 0 | 0
4083105.4198 | 2 | 103.904 | 103.559 | -4.669 | 3.054e-11 | 0.0046756 | 4.4661e-05 | 0 | 0
4185941.3024 | 2 | 102.025 | 101.639 | -4.984 | 3.2377e-11 | 0.0046937 | 4.5641e-05 | 0 | 0
4288777.1851 | 2 | 101.581 | 101.289 | -4.35 | 2.7709e-11 | 0.0046706 | 4.559e-05 | 0 | 0
4391613.0677 | 2 | 99.8165 | 99.6064 | -3.718 | 2.3542e-11 | 0.0046503 | 4.6166e-05 | 0 | 0
4494448.9504 | 2 | 102.664 | 102.082 | -6.102 | 3.6668e-11 | 0.0045758 | 4.4145e-05 | 0 | 0
4597284.833 | 2 | 100.307 | 99.9585 | -4.774 | 2.8726e-11 | 0.0045987 | 4.5385e-05 | 0 | 0
4700120.7157 | 2 | 99.8365 | 99.3818 | -5.47 | 3.2332e-11 | 0.0045657 | 4.5253e-05 | 0 | 0
4802956.5983 | 2 | 97.9475 | 97.5429 | -5.209 | 3.0716e-11 | 0.0045472 | 4.592e-05 | 0 | 0
4905792.481 | 2 | 97.0444 | 96.5863 | -5.57 | 3.2446e-11 | 0.0045473 | 4.6325e-05 | 0 | 0
5008628.3636 | 2 | 97.0488 | 96.7456 | -4.53 | 2.586e-11 | 0.0045091 | 4.591e-05 | 0 | 0
5111464.2463 | 2 | 98.0733 | 97.5826 | -5.734 | 3.1719e-11 | 0.0044855 | 4.5174e-05 | 0 | 0
5214300.1289 | 2 | 96.4675 | 96.2857 | -3.518 | 1.9416e-11 | 0.0044613 | 4.5656e-05 | 0 | 0
5317136.0116 | 2 | 95.2125 | 94.7203 | -5.829 | 3.1926e-11 | 0.0044505 | 4.612e-05 | 0 | 0
5419971.8942 | 2 | 94.5425 | 94.1518 | -5.211 | 2.8208e-11 | 0.0044481 | 4.6394e-05 | 0 | 0
5522807.7769 | 2 | 94.4314 | 93.9533 | -5.768 | 3.0671e-11 | 0.0043916 | 4.5838e-05 | 0 | 0
5625643.6595 | 2 | 95.4044 | 95.1661 | -4.051 | 2.0948e-11 | 0.0044039 | 4.5474e-05 | 0 | 0
5728479.5422 | 2 | 96.4236 | 96.2788 | -3.14 | 1.5784e-11 | 0.004377 | 4.4693e-05 | 0 | 0
5831315.4248 | 2 | 93.8821 | 93.5227 | -5.015 | 2.5412e-11 | 0.0043665 | 4.5769e-05 | 0 | 0
5934151.3075 | 2 | 90.8359 | 90.4813 | -5.064 | 2.6062e-11 | 0.0043364 | 4.6952e-05 | 0 | 0
6036987.1901 | 2 | 89.4604 | 89.1768 | -4.563 | 2.3446e-11 | 0.0043291 | 4.7565e-05 | 0 | 0
6139823.0728 | 2 | 90.1104 | 89.7482 | -5.139 | 2.5767e-11 | 0.004285 | 4.6708e-05 | 0 | 0
6242658.9554 | 2 | 89.0992 | 88.8883 | -3.943 | 1.9673e-11 | 0.0042629 | 4.6963e-05 | 0 | 0
6345494.8381 | 2 | 89.2873 | 88.9361 | -5.083 | 2.4889e-11 | 0.0042327 | 4.6505e-05 | 0 | 0
6448330.7207 | 2 | 87.811 | 87.466 | -5.081 | 2.4892e-11 | 0.0042258 | 4.7177e-05 | 0 | 0
6551166.6034 | 2 | 88.1207 | 87.7984 | -4.902 | 2.3558e-11 | 0.0042095 | 4.6794e-05 | 0 | 0
6654002.486 | 2 | 86.6395 | 86.368 | -4.537 | 2.1839e-11 | 0.0041819 | 4.7248e-05 | 0 | 0
6756838.3687 | 2 | 85.8725 | 85.572 | -4.795 | 2.2927e-11 | 0.0041546 | 4.7329e-05 | 0 | 0
6859674.2513 | 2 | 84.0602 | 83.6732 | -5.5 | 2.6453e-11 | 0.0041365 | 4.8103e-05 | 0 | 0
6962510.134 | 2 | 84.0586 | 83.7497 | -4.913 | 2.3291e-11 | 0.0041235 | 4.791e-05 | 0 | 0
7065346.0166 | 2 | 83.8173 | 83.5712 | -4.392 | 2.058e-11 | 0.0041183 | 4.7954e-05 | 0 | 0
7168181.8993 | 2 | 83.287 | 82.9658 | -5.033 | 2.3387e-11 | 0.0040617 | 4.7571e-05 | 0 | 0
7271017.7819 | 2 | 81.6757 | 81.395 | -4.752 | 2.2203e-11 | 0.0040898 | 4.8816e-05 | 0 | 0
7373853.6646 | 2 | 80.4061 | 80.1747 | -4.347 | 2.0348e-11 | 0.004051 | 4.9088e-05 | 0 | 0
7476689.5472 | 2 | 80.8484 | 80.6059 | -4.439 | 2.0377e-11 | 0.0040114 | 4.8302e-05 | 0 | 0
7579525.4299 | 2 | 78.1681 | 77.949 | -4.292 | 2.0102e-11 | 0.0040221 | 5.0075e-05 | 0 | 0
7682361.3125 | 2 | 79.7384 | 79.5713 | -3.71 | 1.6813e-11 | 0.003955 | 4.8228e-05 | 0 | 0
7785197.1952 | 2 | 76.2207 | 76.1326 | -2.755 | 1.289e-11 | 0.004 | 5.0994e-05 | 0 | 0
7888033.0778 | 2 | 77.1189 | 77.0096 | -3.051 | 1.3923e-11 | 0.0039729 | 5.0019e-05 | 0 | 0
7990868.9605 | 2 | 75.9355 | 75.7627 | -3.866 | 1.7686e-11 | 0.0039512 | 5.0486e-05 | 0 | 0
7990868.9605 | 2 | 77.3314 | 77.2424 | -2.749 | 1.2351e-11 | 0.003949 | 4.9543e-05 | 0 | 0
4.4668 | 0 | 44954.1 | 6179.39 | -82.099 | 7.8451e-07 | 0.010013 | 2.2286e-07 | 0 | 0
4.4668 | 0 | 44647.4 | 5665.61 | -82.71 | 7.9103e-07 | 0.010013 | 2.2438e-07 | 0 | 0
4.5709 | 0 | 43933.3 | 5413 | -82.923 | 7.8666e-07 | 0.010012 | 2.2801e-07 | 0 | 0
4.6774 | 0 | 42788.7 | 5787.26 | -82.227 | 7.8747e-07 | 0.010016 | 2.3421e-07 | 0 | 0
4.7863 | 0 | 41561.2 | 4919.28 | -83.202 | 7.9384e-07 | 0.010015 | 2.411e-07 | 0 | 0
4.8978 | 0 | 41649.2 | 5660.01 | -82.19 | 7.7263e-07 | 0.010015 | 2.4059e-07 | 0 | 0
5.0119 | 0 | 40515.7 | 5020.92 | -82.881 | 7.7803e-07 | 0.010016 | 2.4735e-07 | 0 | 0
5.1286 | 0 | 39654.4 | 4647.78 | -83.269 | 7.7698e-07 | 0.010017 | 2.5274e-07 | 0 | 0
5.2481 | 0 | 38392.8 | 4533 | -83.219 | 7.8408e-07 | 0.010017 | 2.6106e-07 | 0 | 0
5.3703 | 0 | 37763.1 | 4653.76 | -82.921 | 7.7885e-07 | 0.010009 | 2.652e-07 | 0 | 0
5.4954 | 0 | 36599 | 4836.1 | -82.407 | 7.8372e-07 | 0.010013 | 2.7376e-07 | 0 | 0
5.6234 | 0 | 35732.8 | 4325.16 | -83.048 | 7.867e-07 | 0.01001 | 2.8031e-07 | 0 | 0
5.7544 | 0 | 35306.1 | 4802.6 | -82.182 | 7.7669e-07 | 0.010014 | 2.8381e-07 | 0 | 0
5.8884 | 0 | 34586 | 4363.68 | -82.752 | 7.7503e-07 | 0.010017 | 2.898e-07 | 0 | 0
6.0256 | 0 | 33967.4 | 4236.34 | -82.836 | 7.7097e-07 | 0.010017 | 2.9506e-07 | 0 | 0
6.166 | 0 | 32811.4 | 4212.09 | -82.624 | 7.7965e-07 | 0.010015 | 3.0541e-07 | 0 | 0
6.3096 | 0 | 31918.2 | 3563.34 | -83.59 | 7.8529e-07 | 0.010012 | 3.1387e-07 | 0 | 0
6.4565 | 0 | 31711.9 | 3727.52 | -83.25 | 7.7151e-07 | 0.010016 | 3.1604e-07 | 0 | 0
6.6069 | 0 | 30779.7 | 3880.22 | -82.758 | 7.7602e-07 | 0.010015 | 3.2557e-07 | 0 | 0
6.7608 | 0 | 30123.3 | 3793.09 | -82.766 | 7.7536e-07 | 0.010017 | 3.3276e-07 | 0 | 0
6.9183 | 0 | 29874.5 | 3593.91 | -83.091 | 7.6427e-07 | 0.010013 | 3.3539e-07 | 0 | 0
7.0795 | 0 | 28806.6 | 3456.71 | -83.108 | 7.7472e-07 | 0.01001 | 3.4769e-07 | 0 | 0
7.2444 | 0 | 28224.6 | 3609.44 | -82.653 | 7.7246e-07 | 0.010012 | 3.5495e-07 | 0 | 0
7.4131 | 0 | 27810.7 | 3394.43 | -82.989 | 7.6653e-07 | 0.010009 | 3.6014e-07 | 0 | 0
7.5858 | 0 | 26996.1 | 3378.49 | -82.811 | 7.7064e-07 | 0.010015 | 3.7122e-07 | 0 | 0
7.7625 | 0 | 26636.9 | 3215.27 | -83.067 | 7.6434e-07 | 0.010013 | 3.7614e-07 | 0 | 0
7.9433 | 0 | 25865.2 | 2998.61 | -83.343 | 7.6974e-07 | 0.01001 | 3.8727e-07 | 0 | 0
8.1283 | 0 | 25455.7 | 3232.6 | -82.704 | 7.6281e-07 | 0.010012 | 3.9358e-07 | 0 | 0
8.3176 | 0 | 25072.2 | 2882.26 | -83.399 | 7.5791e-07 | 0.010012 | 3.9959e-07 | 0 | 0
8.5114 | 0 | 23907.1 | 2972.4 | -82.858 | 7.7621e-07 | 0.010013 | 4.1913e-07 | 0 | 0
8.7096 | 0 | 23891.8 | 2931.09 | -82.953 | 7.5903e-07 | 0.010017 | 4.1955e-07 | 0 | 0
8.9125 | 0 | 23099.6 | 2986.47 | -82.572 | 7.6679e-07 | 0.010014 | 4.3381e-07 | 0 | 0
9.1201 | 0 | 22494.8 | 2643.4 | -83.252 | 7.7041e-07 | 0.010014 | 4.4547e-07 | 0 | 0
9.3325 | 0 | 22260.5 | 2712.45 | -83.001 | 7.606e-07 | 0.010012 | 4.5007e-07 | 0 | 0
9.5499 | 0 | 21734.7 | 2756.01 | -82.715 | 7.6058e-07 | 0.010013 | 4.6104e-07 | 0 | 0
9.7724 | 0 | 21230.6 | 2568.33 | -83.052 | 7.6166e-07 | 0.010011 | 4.7188e-07 | 0 | 0
10 | 0 | 20993.1 | 2406.93 | -83.416 | 7.5313e-07 | 0.010009 | 4.7711e-07 | 0 | 0
10.2329 | 0 | 20436.9 | 2611.08 | -82.66 | 7.5501e-07 | 0.010013 | 4.9032e-07 | 0 | 0
10.4713 | 0 | 20071.7 | 2699.19 | -82.272 | 7.5046e-07 | 0.010012 | 4.9916e-07 | 0 | 0
10.7152 | 0 | 19632.3 | 2575.66 | -82.461 | 7.4969e-07 | 0.010012 | 5.1036e-07 | 0 | 0
10.9648 | 0 | 19227.3 | 2456.16 | -82.661 | 7.4906e-07 | 0.01001 | 5.2103e-07 | 0 | 0
11.2202 | 0 | 18655.6 | 2263.02 | -83.033 | 7.5474e-07 | 0.010009 | 5.3693e-07 | 0 | 0
11.4815 | 0 | 18282.7 | 2315.65 | -82.724 | 7.5219e-07 | 0.010014 | 5.4818e-07 | 0 | 0
11.749 | 0 | 17924.5 | 2300.24 | -82.627 | 7.4943e-07 | 0.010008 | 5.5877e-07 | 0 | 0
12.0226 | 0 | 17743.8 | 2193.88 | -82.898 | 7.405e-07 | 0.010011 | 5.6464e-07 | 0 | 0
12.3027 | 0 | 17238.2 | 2159.73 | -82.803 | 7.4471e-07 | 0.010013 | 5.8132e-07 | 0 | 0
12.5893 | 0 | 16863.7 | 2276.65 | -82.241 | 7.4276e-07 | 0.010013 | 5.9424e-07 | 0 | 0
12.8825 | 0 | 16519.4 | 1993.15 | -83.07 | 7.4255e-07 | 0.010011 | 6.0655e-07 | 0 | 0
13.1826 | 0 | 16200.6 | 2124.95 | -82.463 | 7.3893e-07 | 0.010012 | 6.185e-07 | 0 | 0
13.4896 | 0 | 15762.4 | 1999.44 | -82.712 | 7.4244e-07 | 0.010011 | 6.3564e-07 | 0 | 0
13.8038 | 0 | 15406.7 | 1996.61 | -82.554 | 7.4225e-07 | 0.010009 | 6.5024e-07 | 0 | 0
14.1254 | 0 | 15119.8 | 2027.05 | -82.295 | 7.3823e-07 | 0.010013 | 6.6282e-07 | 0 | 0
14.4544 | 0 | 14811.5 | 1864.36 | -82.769 | 7.3771e-07 | 0.010009 | 6.7638e-07 | 0 | 0
14.7911 | 0 | 14512.7 | 1908.85 | -82.442 | 7.3505e-07 | 0.010007 | 6.9017e-07 | 0 | 0
15.1356 | 0 | 14261.3 | 1802 | -82.741 | 7.3121e-07 | 0.010009 | 7.0246e-07 | 0 | 0
15.4882 | 0 | 13811.9 | 1841.36 | -82.339 | 7.3726e-07 | 0.010009 | 7.2531e-07 | 0 | 0
15.8489 | 0 | 13536.1 | 1720.26 | -82.699 | 7.358e-07 | 0.010009 | 7.4008e-07 | 0 | 0
16.2181 | 0 | 13330.8 | 1726.08 | -82.56 | 7.2987e-07 | 0.010009 | 7.5152e-07 | 0 | 0
16.5959 | 0 | 13011.3 | 1773.87 | -82.164 | 7.2999e-07 | 0.010011 | 7.701e-07 | 0 | 0
16.9824 | 0 | 12753.1 | 1714.64 | -82.273 | 7.2829e-07 | 0.010004 | 7.8519e-07 | 0 | 0
17.378 | 0 | 12497.7 | 1642.3 | -82.449 | 7.2637e-07 | 0.010007 | 8.0146e-07 | 0 | 0
17.7828 | 0 | 12214.1 | 1728.42 | -81.865 | 7.2549e-07 | 0.010011 | 8.2043e-07 | 0 | 0
18.197 | 0 | 12017.2 | 1561.98 | -82.532 | 7.2152e-07 | 0.010008 | 8.3368e-07 | 0 | 0
18.6209 | 0 | 11789.2 | 1569.03 | -82.352 | 7.1858e-07 | 0.010004 | 8.494e-07 | 0 | 0
19.0546 | 0 | 11510.1 | 1545.21 | -82.285 | 7.1927e-07 | 0.010007 | 8.7027e-07 | 0 | 0
19.4984 | 0 | 11160.5 | 1585.54 | -81.833 | 7.2389e-07 | 0.010006 | 8.9747e-07 | 0 | 0
19.9526 | 0 | 10978.9 | 1468.06 | -82.316 | 7.2011e-07 | 0.010006 | 9.123e-07 | 0 | 0
20.4174 | 0 | 10731.6 | 1429.86 | -82.343 | 7.198e-07 | 0.010003 | 9.3306e-07 | 0 | 0
20.893 | 0 | 10507.6 | 1446.46 | -82.088 | 7.1816e-07 | 0.010006 | 9.5328e-07 | 0 | 0
21.3796 | 0 | 10279.5 | 1400.57 | -82.169 | 7.1742e-07 | 0.010006 | 9.7442e-07 | 0 | 0
21.8776 | 0 | 10088 | 1334.43 | -82.399 | 7.1472e-07 | 0.010003 | 9.9267e-07 | 0 | 0
22.3872 | 0 | 9891.14 | 1383.81 | -81.958 | 7.1159e-07 | 0.010002 | 1.0123e-06 | 0 | 0
22.9087 | 0 | 9664.95 | 1351.39 | -81.962 | 7.1172e-07 | 0.010001 | 1.036e-06 | 0 | 0
23.4423 | 0 | 9458.45 | 1355.26 | -81.762 | 7.1046e-07 | 0.010001 | 1.0585e-06 | 0 | 0
23.9883 | 0 | 9224.31 | 1344.26 | -81.62 | 7.1153e-07 | 0.010004 | 1.0858e-06 | 0 | 0
24.5471 | 0 | 9062.56 | 1242.18 | -82.122 | 7.086e-07 | 0.010003 | 1.1051e-06 | 0 | 0
25.1189 | 0 | 8879.93 | 1271.44 | -81.768 | 7.0614e-07 | 0.0099998 | 1.1275e-06 | 0 | 0
25.704 | 0 | 8712.45 | 1194.16 | -82.122 | 7.0409e-07 | 0.0099996 | 1.1491e-06 | 0 | 0
26.3027 | 0 | 8565.49 | 1221.3 | -81.803 | 6.9928e-07 | 0.010002 | 1.1691e-06 | 0 | 0
26.9153 | 0 | 8328.07 | 1122.4 | -82.254 | 7.0343e-07 | 0.01 | 1.2023e-06 | 0 | 0
27.5423 | 0 | 8175.58 | 1148.91 | -81.922 | 6.9985e-07 | 0.010001 | 1.2248e-06 | 0 | 0
28.1838 | 0 | 8016.68 | 1152.54 | -81.734 | 6.9719e-07 | 0.0099961 | 1.2485e-06 | 0 | 0
28.8403 | 0 | 7810.66 | 1090.25 | -81.976 | 6.9962e-07 | 0.0099989 | 1.2813e-06 | 0 | 0
29.5121 | 0 | 7631.37 | 1073.49 | -81.913 | 6.997e-07 | 0.01 | 1.3116e-06 | 0 | 0
30.1995 | 0 | 7451.26 | 1116.08 | -81.386 | 6.9929e-07 | 0.0099961 | 1.3427e-06 | 0 | 0
30.903 | 0 | 7345.61 | 1089.95 | -81.467 | 6.9342e-07 | 0.0099964 | 1.3621e-06 | 0 | 0
31.6228 | 0 | 7202.61 | 1018.86 | -81.868 | 6.918e-07 | 0.0099989 | 1.3895e-06 | 0 | 0
35.4813 | 0 | 6486.66 | 963.901 | -81.454 | 6.8386e-07 | 0.0099888 | 1.5413e-06 | 0 | 0
39.8107 | 0 | 5852.92 | 884.973 | -81.303 | 6.752e-07 | 0.0099893 | 1.7083e-06 | 0 | 0
44.6684 | 0 | 5185.76 | 804.252 | -81.078 | 6.7874e-07 | 0.0099849 | 1.9272e-06 | 0 | 0
50.1187 | 0 | 4712.59 | 697.677 | -81.486 | 6.664e-07 | 0.0099762 | 2.1189e-06 | 0 | 0
56.2341 | 0 | 4222.95 | 674.14 | -80.814 | 6.6165e-07 | 0.0099763 | 2.3646e-06 | 0 | 0
63.0957 | 0 | 3849.73 | 653.397 | -80.228 | 6.4567e-07 | 0.0099716 | 2.5927e-06 | 0 | 0
70.7946 | 0 | 3457.67 | 609.318 | -79.85 | 6.4005e-07 | 0.0099671 | 2.8854e-06 | 0 | 0
79.4328 | 0 | 3110.25 | 551.657 | -79.784 | 6.3401e-07 | 0.0099538 | 3.2034e-06 | 0 | 0
89.1251 | 0 | 2798.28 | 519.722 | -79.296 | 6.2702e-07 | 0.009947 | 3.5581e-06 | 0 | 0
100 | 0 | 2524.62 | 480.699 | -79.024 | 6.1888e-07 | 0.0099405 | 3.9419e-06 | 0 | 0
112.2018 | 0 | 2274.6 | 447.117 | -78.664 | 6.1146e-07 | 0.0099209 | 4.3667e-06 | 0 | 0
125.8925 | 0 | 2055.18 | 420.495 | -78.194 | 6.0213e-07 | 0.0099061 | 4.8258e-06 | 0 | 0
141.2538 | 0 | 1853.87 | 393.112 | -77.758 | 5.9397e-07 | 0.009886 | 5.3391e-06 | 0 | 0
158.4893 | 0 | 1672.85 | 368.696 | -77.267 | 5.8553e-07 | 0.0098683 | 5.9065e-06 | 0 | 0
177.8279 | 0 | 1510.28 | 346.217 | -76.748 | 5.7681e-07 | 0.0098474 | 6.5286e-06 | 0 | 0
199.5262 | 0 | 1365.38 | 323.232 | -76.306 | 5.6759e-07 | 0.0098159 | 7.1986e-06 | 0 | 0
223.8721 | 0 | 1236.23 | 304.256 | -75.752 | 5.5739e-07 | 0.0097883 | 7.9286e-06 | 0 | 0
251.1886 | 0 | 1118.71 | 287.558 | -75.105 | 5.4734e-07 | 0.0097483 | 8.7259e-06 | 0 | 0
281.8383 | 0 | 1009.55 | 272.627 | -74.333 | 5.3858e-07 | 0.0097051 | 9.6269e-06 | 0 | 0
316.2278 | 0 | 915.155 | 258.31 | -73.605 | 5.2759e-07 | 0.0096542 | 1.0565e-05 | 0 | 0
354.8134 | 0 | 828.523 | 245.39 | -72.772 | 5.1711e-07 | 0.0095973 | 1.1602e-05 | 0 | 0
398.1072 | 0 | 751.697 | 232.334 | -71.996 | 5.0579e-07 | 0.0095534 | 1.2714e-05 | 0 | 0
446.6836 | 0 | 680.122 | 221.717 | -70.974 | 4.9527e-07 | 0.0094672 | 1.3926e-05 | 0 | 0
501.1872 | 0 | 618.155 | 212.006 | -69.942 | 4.8255e-07 | 0.0093879 | 1.5194e-05 | 0 | 0
562.3413 | 0 | 561.931 | 203.44 | -68.775 | 4.6949e-07 | 0.0092954 | 1.655e-05 | 0 | 0
630.9573 | 0 | 511.183 | 195.324 | -67.536 | 4.5601e-07 | 0.0091862 | 1.798e-05 | 0 | 0
707.9458 | 0 | 465.41 | 187.742 | -66.21 | 4.4199e-07 | 0.0090642 | 1.9486e-05 | 0 | 0
794.3282 | 0 | 424.963 | 181.324 | -64.743 | 4.2641e-07 | 0.0089282 | 2.1022e-05 | 0 | 0
891.2509 | 0 | 388.467 | 175.266 | -63.181 | 4.1024e-07 | 0.0087785 | 2.2612e-05 | 0 | 0
1000 | 0 | 355.757 | 169.901 | -61.473 | 3.9306e-07 | 0.0086151 | 2.4233e-05 | 0 | 0
1122.0185 | 0 | 327.488 | 165.536 | -59.637 | 3.7373e-07 | 0.008451 | 2.5822e-05 | 0 | 0
1258.9254 | 0 | 301.087 | 160.519 | -57.783 | 3.5524e-07 | 0.0082613 | 2.7457e-05 | 0 | 0
1412.5375 | 0 | 277.886 | 156.684 | -55.678 | 3.3488e-07 | 0.0080732 | 2.9073e-05 | 0 | 0
1584.8932 | 0 | 258.149 | 153.483 | -53.519 | 3.1278e-07 | 0.0078737 | 3.0523e-05 | 0 | 0
1778.2794 | 0 | 239.5 | 149.495 | -51.377 | 2.9195e-07 | 0.0076757 | 3.2073e-05 | 0 | 0
1995.2623 | 0 | 224.355 | 147.06 | -49.044 | 2.685e-07 | 0.0074809 | 3.337e-05 | 0 | 0
2238.7211 | 0 | 210.148 | 143.905 | -46.782 | 2.4654e-07 | 0.0072865 | 3.4701e-05 | 0 | 0
2511.8864 | 0 | 197.692 | 141.657 | -44.229 | 2.2356e-07 | 0.0071023 | 3.5956e-05 | 0 | 0
2818.3829 | 0 | 187.167 | 139.396 | -41.861 | 2.0134e-07 | 0.0069238 | 3.7024e-05 | 0 | 0
3162.2777 | 0 | 177.847 | 137.272 | -39.479 | 1.7992e-07 | 0.0067577 | 3.803e-05 | 0 | 0
3548.1339 | 0 | 169.807 | 135.409 | -37.114 | 1.594e-07 | 0.0066017 | 3.8913e-05 | 0 | 0
3981.0717 | 0 | 162.457 | 133.413 | -34.793 | 1.4042e-07 | 0.0064631 | 3.982e-05 | 0 | 0
4466.8359 | 0 | 156.457 | 131.932 | -32.515 | 1.2241e-07 | 0.0063313 | 4.0504e-05 | 0 | 0
5011.8723 | 0 | 151.026 | 130.396 | -30.3 | 1.0608e-07 | 0.0062144 | 4.1182e-05 | 0 | 0
5623.4133 | 0 | 146.463 | 129.14 | -28.149 | 9.1163e-08 | 0.0061074 | 4.1735e-05 | 0 | 0
6309.5734 | 0 | 142.263 | 127.697 | -26.154 | 7.8156e-08 | 0.0060123 | 4.2299e-05 | 0 | 0
7079.4578 | 0 | 138.502 | 126.273 | -24.258 | 6.6686e-08 | 0.0059263 | 4.2827e-05 | 0 | 0
7943.2823 | 0 | 135.451 | 124.978 | -22.679 | 5.7035e-08 | 0.0058491 | 4.3222e-05 | 0 | 0
8912.5094 | 0 | 132.532 | 123.859 | -20.842 | 4.7941e-08 | 0.0057821 | 4.3669e-05 | 0 | 0
10000 | 0 | 129.997 | 122.687 | -19.306 | 4.0476e-08 | 0.0057216 | 4.4055e-05 | 0 | 0
11220.1845 | 0 | 126.833 | 120.392 | -18.339 | 3.5188e-08 | 0.0056705 | 4.4747e-05 | 0 | 0
12589.2541 | 0 | 124.831 | 119.758 | -16.39 | 2.8578e-08 | 0.0056325 | 4.516e-05 | 0 | 0
14125.3754 | 0 | 124.012 | 119.712 | -15.132 | 2.3718e-08 | 0.0055813 | 4.5046e-05 | 0 | 0
15848.9319 | 0 | 122.75 | 119.368 | -13.48 | 1.907e-08 | 0.0055479 | 4.5237e-05 | 0 | 0
17782.7941 | 0 | 122.082 | 119.109 | -12.67 | 1.6079e-08 | 0.0054979 | 4.5074e-05 | 0 | 0
19952.6231 | 0 | 120.138 | 117.659 | -11.661 | 1.3419e-08 | 0.0054776 | 4.5635e-05 | 0 | 0
22387.2114 | 0 | 119.291 | 117.232 | -10.662 | 1.1026e-08 | 0.0054594 | 4.5806e-05 | 0 | 0
25118.8643 | 0 | 119.834 | 117.917 | -10.26 | 9.4175e-09 | 0.0054106 | 4.5191e-05 | 0 | 0
28183.8293 | 0 | 117.493 | 116.152 | -8.662 | 7.2385e-09 | 0.0054119 | 4.6104e-05 | 0 | 0
31622.7766 | 0 | 117.567 | 116.421 | -8.004 | 5.9609e-09 | 0.0053857 | 4.5852e-05 | 0 | 0
35481.3389 | 0 | 116.405 | 115.504 | -7.135 | 4.7864e-09 | 0.0053722 | 4.6194e-05 | 0 | 0
39810.7171 | 0 | 115.353 | 114.574 | -6.665 | 4.0222e-09 | 0.0053723 | 4.6617e-05 | 0 | 0
44668.3592 | 0 | 115.927 | 115.278 | -6.067 | 3.2483e-09 | 0.0053472 | 4.617e-05 | 0 | 0
50118.7234 | 0 | 115.199 | 114.67 | -5.49 | 2.6373e-09 | 0.0053387 | 4.6389e-05 | 0 | 0
56234.1325 | 0 | 114.395 | 113.924 | -5.2 | 2.2424e-09 | 0.0053331 | 4.6665e-05 | 0 | 0
63095.7344 | 0 | 114.32 | 113.966 | -4.512 | 1.7358e-09 | 0.005322 | 4.6598e-05 | 0 | 0
70794.5784 | 0 | 114.307 | 114 | -4.199 | 1.4402e-09 | 0.0053059 | 4.6462e-05 | 0 | 0
79432.8235 | 0 | 114.629 | 114.377 | -3.801 | 1.1587e-09 | 0.0052882 | 4.6178e-05 | 0 | 0
89125.0938 | 0 | 113.743 | 113.538 | -3.447 | 9.44e-10 | 0.0052832 | 4.6494e-05 | 0 | 0
100000 | 0 | 113.12 | 112.931 | -3.313 | 8.1311e-10 | 0.0052549 | 4.6501e-05 | 0 | 0
112201.8454 | 0 | 113.567 | 113.459 | -2.5 | 5.4485e-10 | 0.0052881 | 4.6607e-05 | 0 | 0
125892.5412 | 0 | 114.959 | 114.826 | -2.759 | 5.2934e-10 | 0.0052588 | 4.5788e-05 | 0 | 0
141253.7545 | 0 | 112.993 | 112.883 | -2.525 | 4.3924e-10 | 0.0052796 | 4.6768e-05 | 0 | 0
158489.3192 | 0 | 112.776 | 112.705 | -2.028 | 3.1508e-10 | 0.0052773 | 4.6837e-05 | 0 | 0
177827.941 | 0 | 112.984 | 112.895 | -2.273 | 3.1412e-10 | 0.0052664 | 4.6654e-05 | 0 | 0
199526.2315 | 0 | 112.88 | 112.789 | -2.301 | 2.8374e-10 | 0.0052617 | 4.6655e-05 | 0 | 0
223872.1139 | 0 | 113.186 | 113.035 | -2.957 | 3.2403e-10 | 0.0052499 | 4.6426e-05 | 0 | 0
251188.6432 | 0 | 112.453 | 112.396 | -1.811 | 1.781e-10 | 0.005264 | 4.6855e-05 | 0 | 0
281838.2931 | 0 | 111.704 | 111.634 | -2.033 | 1.7936e-10 | 0.0052708 | 4.7232e-05 | 0 | 0
316227.766 | 0 | 112.102 | 112.053 | -1.704 | 1.3352e-10 | 0.0052513 | 4.6891e-05 | 0 | 0
354813.3892 | 0 | 112.788 | 112.757 | -1.352 | 9.3811e-11 | 0.0052322 | 4.6436e-05 | 0 | 0
398107.1706 | 0 | 112.393 | 112.37 | -1.172 | 7.2746e-11 | 0.0052398 | 4.6666e-05 | 0 | 0
446683.5922 | 0 | 111.971 | 111.911 | -1.876 | 1.0418e-10 | 0.0052324 | 4.6776e-05 | 0 | 0
501187.2336 | 0 | 111.973 | 111.924 | -1.681 | 8.3192e-11 | 0.0052243 | 4.6703e-05 | 0 | 0
562341.3252 | 0 | 112.746 | 112.716 | -1.325 | 5.8035e-11 | 0.0052102 | 4.6256e-05 | 0 | 0
630957.3445 | 0 | 111.6 | 111.548 | -1.748 | 6.8944e-11 | 0.0052119 | 4.6746e-05 | 0 | 0
707945.7844 | 0 | 115.091 | 115.043 | -1.662 | 5.6657e-11 | 0.0051717 | 4.4978e-05 | 0 | 0
794328.2347 | 0 | 111.934 | 111.87 | -1.944 | 6.0725e-11 | 0.0051881 | 4.6392e-05 | 0 | 0
891250.9381 | 0 | 112.883 | 112.816 | -1.975 | 5.4529e-11 | 0.005148 | 4.5644e-05 | 0 | 0
1000000 | 0 | 112.073 | 112.01 | -1.927 | 4.7759e-11 | 0.0051463 | 4.5957e-05 | 0 | 0
1100864.8229 | 2 | 111.668 | 111.62 | -1.687 | 3.8113e-11 | 0.0051805 | 4.6432e-05 | 0 | 0
1203700.7056 | 2 | 110.822 | 110.759 | -1.922 | 4.0014e-11 | 0.0051667 | 4.6657e-05 | 0 | 0
1306536.5882 | 2 | 111.342 | 111.213 | -2.757 | 5.2635e-11 | 0.0051263 | 4.6069e-05 | 0 | 0
1409372.4709 | 2 | 112.518 | 112.45 | -1.984 | 3.4754e-11 | 0.005139 | 4.5693e-05 | 0 | 0
1512208.3535 | 2 | 110.867 | 110.798 | -2.022 | 3.3493e-11 | 0.0050852 | 4.588e-05 | 0 | 0
1615044.2362 | 2 | 110.368 | 110.226 | -2.916 | 4.5431e-11 | 0.0050988 | 4.6202e-05 | 0 | 0
1717880.1188 | 2 | 110.6 | 110.46 | -2.882 | 4.2115e-11 | 0.0050607 | 4.5754e-05 | 0 | 0
1820716.0015 | 2 | 109.468 | 109.398 | -2.045 | 2.8497e-11 | 0.0050743 | 4.6344e-05 | 0 | 0
1923551.8841 | 2 | 108.707 | 108.617 | -2.335 | 3.1006e-11 | 0.005071 | 4.6632e-05 | 0 | 0
2026387.7668 | 2 | 109.183 | 109.006 | -3.262 | 4.0931e-11 | 0.0050506 | 4.6203e-05 | 0 | 0
2129223.6494 | 2 | 108.726 | 108.579 | -2.988 | 3.5841e-11 | 0.0050482 | 4.6366e-05 | 0 | 0
2232059.5321 | 2 | 108.619 | 108.5 | -2.692 | 3.0834e-11 | 0.0050525 | 4.6443e-05 | 0 | 0
2334895.4147 | 2 | 109.252 | 109.133 | -2.677 | 2.9135e-11 | 0.0049943 | 4.5634e-05 | 0 | 0
2437731.2974 | 2 | 107.568 | 107.241 | -4.468 | 4.7286e-11 | 0.0050114 | 4.6496e-05 | 0 | 0
2540567.18 | 2 | 109.016 | 108.869 | -2.977 | 2.9848e-11 | 0.004957 | 4.5367e-05 | 0 | 0
2643403.0627 | 2 | 108.84 | 108.764 | -2.147 | 2.0728e-11 | 0.0049679 | 4.5528e-05 | 0 | 0
2746238.9453 | 2 | 106.123 | 105.984 | -2.933 | 2.7944e-11 | 0.0049283 | 4.6312e-05 | 0 | 0
2849074.828 | 2 | 107.238 | 107 | -3.818 | 3.4682e-11 | 0.0049232 | 4.5771e-05 | 0 | 0
2951910.7106 | 2 | 105.522 | 105.338 | -3.38 | 3.0122e-11 | 0.0048919 | 4.6202e-05 | 0 | 0
3054746.5933 | 2 | 106.31 | 106.031 | -4.152 | 3.5487e-11 | 0.0048894 | 4.5822e-05 | 0 | 0
3157582.4759 | 2 | 106.734 | 106.464 | -4.081 | 3.3611e-11 | 0.0048461 | 4.5221e-05 | 0 | 0
3260418.3586 | 2 | 106.058 | 105.757 | -4.317 | 3.4647e-11 | 0.0048561 | 4.5588e-05 | 0 | 0
3363254.2412 | 2 | 104.52 | 104.337 | -3.397 | 2.683e-11 | 0.0048288 | 4.5979e-05 | 0 | 0
3466090.1239 | 2 | 103.892 | 103.55 | -4.65 | 3.5834e-11 | 0.0048023 | 4.5986e-05 | 0 | 0
3568926.0065 | 2 | 105.261 | 104.883 | -4.853 | 3.5841e-11 | 0.0047955 | 4.5306e-05 | 0 | 0
3671761.8892 | 2 | 103.898 | 103.627 | -4.142 | 3.0135e-11 | 0.0047654 | 4.5594e-05 | 0 | 0
3774597.7718 | 2 | 102.234 | 101.967 | -4.139 | 2.977e-11 | 0.0047659 | 4.6323e-05 | 0 | 0
3877433.6545 | 2 | 102.931 | 102.602 | -4.58 | 3.1845e-11 | 0.0047086 | 4.5438e-05 | 0 | 0
3980269.5371 | 2 | 103.626 | 103.275 | -4.721 | 3.1758e-11 | 0.0046608 | 4.4656e-05 | 0 | 0
4083105.4198 | 2 | 102.207 | 101.829 | -4.928 | 3.2764e-11 | 0.00469 | 4.5542e-05 | 0 | 0
4185941.3024 | 2 | 101.504 | 101.226 | -4.241 | 2.7699e-11 | 0.0046458 | 4.5407e-05 | 0 | 0
4288777.1851 | 2 | 100.906 | 100.6 | -4.465 | 2.8631e-11 | 0.0046383 | 4.5577e-05 | 0 | 0
4391613.0677 | 2 | 99.5589 | 99.3435 | -3.77 | 2.3932e-11 | 0.0046312 | 4.6096e-05 | 0 | 0
4494448.9504 | 2 | 97.5529 | 97.2272 | -4.684 | 2.9642e-11 | 0.0046115 | 4.6819e-05 | 0 | 0
4597284.833 | 2 | 96.8562 | 96.6829 | -3.428 | 2.1372e-11 | 0.0045525 | 4.6527e-05 | 0 | 0
4700120.7157 | 2 | 97.3621 | 96.9841 | -5.051 | 3.0618e-11 | 0.0045535 | 4.6278e-05 | 0 | 0
4802956.5983 | 2 | 97.516 | 97.1467 | -4.988 | 2.9545e-11 | 0.0045442 | 4.6093e-05 | 0 | 0
4905792.481 | 2 | 98.5355 | 98.1612 | -4.995 | 2.8669e-11 | 0.0045118 | 4.5268e-05 | 0 | 0
5008628.3636 | 2 | 95.9055 | 95.6303 | -4.342 | 2.5083e-11 | 0.0045029 | 4.6394e-05 | 0 | 0
5111464.2463 | 2 | 96.4502 | 95.9915 | -5.59 | 3.1447e-11 | 0.0044625 | 4.5699e-05 | 0 | 0
5214300.1289 | 2 | 95.0404 | 94.4586 | -6.343 | 3.5481e-11 | 0.0044345 | 4.6065e-05 | 0 | 0
5317136.0116 | 2 | 92.2953 | 91.9398 | -5.03 | 2.8438e-11 | 0.0044622 | 4.7702e-05 | 0 | 0
5419971.8942 | 2 | 93.6324 | 93.3862 | -4.155 | 2.2725e-11 | 0.004426 | 4.6611e-05 | 0 | 0
5522807.7769 | 2 | 93.49 | 93.0867 | -5.323 | 2.8598e-11 | 0.0043685 | 4.6055e-05 | 0 | 0
5625643.6595 | 2 | 92.876 | 92.6614 | -3.896 | 2.0695e-11 | 0.0043773 | 4.6429e-05 | 0 | 0
5728479.5422 | 2 | 92.6468 | 92.2623 | -5.222 | 2.7294e-11 | 0.0043375 | 4.6096e-05 | 0 | 0
5831315.4248 | 2 | 90.7209 | 90.4036 | -4.794 | 2.5141e-11 | 0.0043034 | 4.6678e-05 | 0 | 0
5934151.3075 | 2 | 91.0496 | 90.7645 | -4.535 | 2.3292e-11 | 0.0043133 | 4.6591e-05 | 0 | 0
6036987.1901 | 2 | 89.2996 | 88.9363 | -5.17 | 2.6604e-11 | 0.0043015 | 4.7347e-05 | 0 | 0
6139823.0728 | 2 | 88.7697 | 88.3964 | -5.256 | 2.6752e-11 | 0.0042721 | 4.7272e-05 | 0 | 0
6242658.9554 | 2 | 87.7647 | 87.3804 | -5.364 | 2.7154e-11 | 0.0042226 | 4.7228e-05 | 0 | 0
6345494.8381 | 2 | 86.1798 | 85.8604 | -4.934 | 2.5031e-11 | 0.0042204 | 4.8041e-05 | 0 | 0
6448330.7207 | 2 | 87.1339 | 86.8367 | -4.734 | 2.3379e-11 | 0.0042013 | 4.7268e-05 | 0 | 0
6551166.6034 | 2 | 85.7496 | 85.5118 | -4.269 | 2.1088e-11 | 0.0041848 | 4.7805e-05 | 0 | 0
6654002.486 | 2 | 86.4053 | 86.0823 | -4.955 | 2.3911e-11 | 0.0041689 | 4.7229e-05 | 0 | 0
6756838.3687 | 2 | 83.7417 | 83.5338 | -4.038 | 1.9805e-11 | 0.00416 | 4.8596e-05 | 0 | 0
6859674.2513 | 2 | 84.2749 | 83.9887 | -4.723 | 2.267e-11 | 0.0041244 | 4.7839e-05 | 0 | 0
6962510.134 | 2 | 82.9756 | 82.6778 | -4.856 | 2.332e-11 | 0.0040951 | 4.8199e-05 | 0 | 0
7065346.0166 | 2 | 82.2773 | 82.1087 | -3.669 | 1.7519e-11 | 0.0040961 | 4.8586e-05 | 0 | 0
7168181.8993 | 2 | 82.0894 | 81.8172 | -4.667 | 2.2007e-11 | 0.0040726 | 4.8394e-05 | 0 | 0
7271017.7819 | 2 | 81.2684 | 81.0531 | -4.171 | 1.959e-11 | 0.0040446 | 4.8517e-05 | 0 | 0
7373853.6646 | 2 | 82.3681 | 82.1344 | -4.317 | 1.9724e-11 | 0.0040422 | 4.7814e-05 | 0 | 0
7476689.5472 | 2 | 78.0529 | 77.9016 | -3.568 | 1.6971e-11 | 0.0040561 | 5.0609e-05 | 0 | 0
7579525.4299 | 2 | 77.1481 | 76.9302 | -4.307 | 2.0443e-11 | 0.0040112 | 5.0601e-05 | 0 | 0
7682361.3125 | 2 | 77.3296 | 77.1196 | -4.223 | 1.9728e-11 | 0.0039536 | 4.9719e-05 | 0 | 0
7785197.1952 | 2 | 76.5662 | 76.3043 | -4.741 | 2.2066e-11 | 0.0039846 | 5.0571e-05 | 0 | 0
7888033.0778 | 2 | 77.2209 | 77.1294 | -2.791 | 1.2721e-11 | 0.0039354 | 4.948e-05 | 0 | 0
7990868.9605 | 2 | 75.4497 | 75.3655 | -2.707 | 1.2466e-11 | 0.0039325 | 5.057e-05 | 0 | 0
7990868.9605 | 2 | 75.1004 | 74.9852 | -3.175 | 1.4689e-11 | 0.0039351 | 5.084e-05 | 0 | 0

## 1E-24
MODEL | IM3536
Serial NO. | 210902038
Ver | V1.07
DATE | 2023-04-01
TIME | 14:46
AC SETTINGS
FREQ | 7990900 | Hz
V | 0.01 | V
LIMIT | OFF
RANGE | AUTO
LOW Z | OFF
SPEED | MEDIUM
AVG | OFF
DELAY | 0 | s
TRIG SYNC | OFF
DC BIAS | OFF
Frequency(Hz) | AC Status | Z | Rs | PH | Cp | AC Vmoni | AC Imoni | DC Vmoni | DC Imoni
4.4668 | 0 | 59280.7 | 6589.73 | -83.618 | 5.969e-07 | 0.010017 | 1.6905e-07 | 0 | 0
4.4668 | 0 | 58769.9 | 6715.82 | -83.438 | 6.0187e-07 | 0.010017 | 1.7052e-07 | 0 | 0
4.5709 | 0 | 57791.7 | 8640.59 | -81.401 | 5.9584e-07 | 0.010021 | 1.7349e-07 | 0 | 0
4.6774 | 0 | 56976.5 | 5653.6 | -84.305 | 5.9392e-07 | 0.01002 | 1.7595e-07 | 0 | 0
4.7863 | 0 | 55016.8 | 8055.99 | -81.58 | 5.9742e-07 | 0.010018 | 1.8218e-07 | 0 | 0
4.8978 | 0 | 54975.3 | 7282.42 | -82.388 | 5.8562e-07 | 0.010016 | 1.8228e-07 | 0 | 0
5.0119 | 0 | 53658.2 | 7467.08 | -82.001 | 5.8627e-07 | 0.010014 | 1.8672e-07 | 0 | 0
5.1286 | 0 | 51462.4 | 6424.41 | -82.829 | 5.9814e-07 | 0.010016 | 1.9473e-07 | 0 | 0
5.2481 | 0 | 51301.3 | 7697.14 | -81.371 | 5.8424e-07 | 0.010017 | 1.9537e-07 | 0 | 0
5.3703 | 0 | 50494.3 | 6068.27 | -83.098 | 5.827e-07 | 0.010021 | 1.9856e-07 | 0 | 0
5.4954 | 0 | 48030.5 | 6718.48 | -81.959 | 5.9655e-07 | 0.010019 | 2.0872e-07 | 0 | 0
5.6234 | 0 | 47020.2 | 5658.24 | -83.088 | 5.979e-07 | 0.010019 | 2.132e-07 | 0 | 0
5.7544 | 0 | 47000.2 | 6245.61 | -82.364 | 5.8369e-07 | 0.010016 | 2.1323e-07 | 0 | 0
5.8884 | 0 | 45858.2 | 5620.85 | -82.96 | 5.8479e-07 | 0.010015 | 2.1852e-07 | 0 | 0
6.0256 | 0 | 44206 | 5396.52 | -82.988 | 5.926e-07 | 0.010018 | 2.2675e-07 | 0 | 0
6.166 | 0 | 43460.2 | 5988.53 | -82.08 | 5.8787e-07 | 0.010019 | 2.3065e-07 | 0 | 0
6.3096 | 0 | 43411.5 | 5760.6 | -82.374 | 5.7588e-07 | 0.010018 | 2.3091e-07 | 0 | 0
6.4565 | 0 | 41368.1 | 5549.98 | -82.29 | 5.9017e-07 | 0.010017 | 2.4228e-07 | 0 | 0
6.6069 | 0 | 41234.7 | 5069.78 | -82.938 | 5.7949e-07 | 0.010017 | 2.4305e-07 | 0 | 0
6.7608 | 0 | 40364.9 | 4761.44 | -83.226 | 5.792e-07 | 0.010021 | 2.484e-07 | 0 | 0
6.9183 | 0 | 39216.7 | 4911.66 | -82.805 | 5.8185e-07 | 0.010015 | 2.5551e-07 | 0 | 0
7.0795 | 0 | 37946.1 | 5050.18 | -82.352 | 5.8714e-07 | 0.010018 | 2.6415e-07 | 0 | 0
7.2444 | 0 | 37468.5 | 4935.76 | -82.43 | 5.8159e-07 | 0.010019 | 2.6754e-07 | 0 | 0
7.4131 | 0 | 36271.9 | 4557.18 | -82.782 | 5.8746e-07 | 0.010018 | 2.7635e-07 | 0 | 0
7.5858 | 0 | 35400.7 | 4803.6 | -82.201 | 5.8685e-07 | 0.01002 | 2.8322e-07 | 0 | 0
7.7625 | 0 | 34932.3 | 4879.56 | -81.97 | 5.8137e-07 | 0.010018 | 2.8695e-07 | 0 | 0
7.9433 | 0 | 34248.1 | 4211.04 | -82.937 | 5.8084e-07 | 0.010019 | 2.9271e-07 | 0 | 0
8.1283 | 0 | 33744.2 | 4508.93 | -82.321 | 5.7494e-07 | 0.010017 | 2.9703e-07 | 0 | 0
8.3176 | 0 | 32974.6 | 4401.56 | -82.329 | 5.7493e-07 | 0.010018 | 3.0398e-07 | 0 | 0
8.5114 | 0 | 32010.7 | 3965.9 | -82.883 | 5.7975e-07 | 0.010018 | 3.1316e-07 | 0 | 0
8.7096 | 0 | 31570.2 | 4047.81 | -82.633 | 5.7402e-07 | 0.010015 | 3.1743e-07 | 0 | 0
8.9125 | 0 | 30759 | 3483.27 | -83.498 | 5.7699e-07 | 0.010017 | 3.2588e-07 | 0 | 0
9.1201 | 0 | 29634.8 | 3551.05 | -83.118 | 5.8463e-07 | 0.010018 | 3.3827e-07 | 0 | 0
9.3325 | 0 | 29820.2 | 4007.21 | -82.277 | 5.6685e-07 | 0.010013 | 3.3598e-07 | 0 | 0
9.5499 | 0 | 28724.9 | 3607.71 | -82.785 | 5.7558e-07 | 0.010017 | 3.4896e-07 | 0 | 0
9.7724 | 0 | 28134.7 | 3746.25 | -82.348 | 5.7385e-07 | 0.010018 | 3.5631e-07 | 0 | 0
10 | 0 | 27621.9 | 3662.78 | -82.38 | 5.711e-07 | 0.010017 | 3.6288e-07 | 0 | 0
10.2329 | 0 | 26689.5 | 3344.95 | -82.8 | 5.7832e-07 | 0.010015 | 3.7549e-07 | 0 | 0
10.4713 | 0 | 26428.1 | 3338.71 | -82.742 | 5.7058e-07 | 0.010018 | 3.7931e-07 | 0 | 0
10.7152 | 0 | 25717.5 | 3185.47 | -82.885 | 5.7285e-07 | 0.010016 | 3.8971e-07 | 0 | 0
10.9648 | 0 | 25314 | 3198.56 | -82.741 | 5.6906e-07 | 0.010014 | 3.9587e-07 | 0 | 0
11.2202 | 0 | 24676.4 | 3067.27 | -82.86 | 5.7038e-07 | 0.010018 | 4.0625e-07 | 0 | 0
11.4815 | 0 | 24226.9 | 2911.52 | -83.098 | 5.681e-07 | 0.010013 | 4.1358e-07 | 0 | 0
11.749 | 0 | 23518.3 | 3121.41 | -82.373 | 5.7084e-07 | 0.010015 | 4.2613e-07 | 0 | 0
12.0226 | 0 | 23560.3 | 2971.55 | -82.754 | 5.5751e-07 | 0.010019 | 4.2554e-07 | 0 | 0
12.3027 | 0 | 22571.5 | 2940.68 | -82.514 | 5.6838e-07 | 0.01002 | 4.4422e-07 | 0 | 0
12.5893 | 0 | 22235 | 2800.76 | -82.764 | 5.6401e-07 | 0.010017 | 4.5081e-07 | 0 | 0
12.8825 | 0 | 21808.9 | 2560.36 | -83.258 | 5.6267e-07 | 0.010013 | 4.5944e-07 | 0 | 0
13.1826 | 0 | 21381.1 | 2824.41 | -82.409 | 5.5982e-07 | 0.01002 | 4.6896e-07 | 0 | 0
13.4896 | 0 | 20766.4 | 2587.76 | -82.842 | 5.637e-07 | 0.010015 | 4.8262e-07 | 0 | 0
13.8038 | 0 | 20606.3 | 2560.38 | -82.862 | 5.5534e-07 | 0.010017 | 4.8646e-07 | 0 | 0
14.1254 | 0 | 19886.2 | 2486.9 | -82.816 | 5.6196e-07 | 0.010011 | 5.0382e-07 | 0 | 0
14.4544 | 0 | 19576.5 | 2606.79 | -82.348 | 5.5761e-07 | 0.010015 | 5.1196e-07 | 0 | 0
14.7911 | 0 | 18975.7 | 2407.03 | -82.713 | 5.6251e-07 | 0.010011 | 5.2799e-07 | 0 | 0
15.1356 | 0 | 18630 | 2464.03 | -82.4 | 5.5931e-07 | 0.010012 | 5.3784e-07 | 0 | 0
15.4882 | 0 | 18250.2 | 2326.98 | -82.675 | 5.5839e-07 | 0.010013 | 5.4906e-07 | 0 | 0
15.8489 | 0 | 17875.5 | 2378.16 | -82.355 | 5.5674e-07 | 0.010012 | 5.6053e-07 | 0 | 0
16.2181 | 0 | 17401 | 2226.76 | -82.648 | 5.5926e-07 | 0.010012 | 5.7586e-07 | 0 | 0
16.5959 | 0 | 17101.8 | 2306.93 | -82.248 | 5.555e-07 | 0.010014 | 5.8604e-07 | 0 | 0
16.9824 | 0 | 16839.2 | 2158.75 | -82.635 | 5.5203e-07 | 0.010009 | 5.9487e-07 | 0 | 0
17.378 | 0 | 16371.7 | 2117.28 | -82.569 | 5.5464e-07 | 0.010015 | 6.1221e-07 | 0 | 0
17.7828 | 0 | 16101.4 | 2020.12 | -82.793 | 5.5155e-07 | 0.010013 | 6.2242e-07 | 0 | 0
18.197 | 0 | 15617.8 | 2107.07 | -82.246 | 5.548e-07 | 0.010014 | 6.4177e-07 | 0 | 0
18.6209 | 0 | 15413.1 | 2145.5 | -81.998 | 5.4916e-07 | 0.010014 | 6.5025e-07 | 0 | 0
19.0546 | 0 | 15083.2 | 1960.43 | -82.532 | 5.492e-07 | 0.010006 | 6.6398e-07 | 0 | 0
19.4984 | 0 | 14834.7 | 1858.98 | -82.801 | 5.4585e-07 | 0.01001 | 6.7536e-07 | 0 | 0
19.9526 | 0 | 14418.3 | 1906.72 | -82.401 | 5.4844e-07 | 0.010011 | 6.9494e-07 | 0 | 0
20.4174 | 0 | 14172.3 | 1962.24 | -82.041 | 5.4465e-07 | 0.010009 | 7.0688e-07 | 0 | 0
20.893 | 0 | 13717.9 | 1749.22 | -82.674 | 5.5085e-07 | 0.010012 | 7.3049e-07 | 0 | 0
21.3796 | 0 | 13504.8 | 1798.95 | -82.345 | 5.4631e-07 | 0.01001 | 7.4193e-07 | 0 | 0
21.8776 | 0 | 13261.3 | 1666.65 | -82.78 | 5.4417e-07 | 0.010007 | 7.5528e-07 | 0 | 0
22.3872 | 0 | 13039.3 | 1677.82 | -82.607 | 5.4061e-07 | 0.010011 | 7.6848e-07 | 0 | 0
22.9087 | 0 | 12764.2 | 1777.04 | -81.997 | 5.3895e-07 | 0.01001 | 7.85e-07 | 0 | 0
23.4423 | 0 | 12442.3 | 1733.88 | -81.99 | 5.4038e-07 | 0.010016 | 8.0575e-07 | 0 | 0
23.9883 | 0 | 12197 | 1721.54 | -81.886 | 5.3848e-07 | 0.01001 | 8.2148e-07 | 0 | 0
24.5471 | 0 | 11907 | 1602.14 | -82.267 | 5.3951e-07 | 0.010006 | 8.4121e-07 | 0 | 0
25.1189 | 0 | 11642.5 | 1577.4 | -82.213 | 5.3918e-07 | 0.01001 | 8.6069e-07 | 0 | 0
25.704 | 0 | 11412.4 | 1547.78 | -82.205 | 5.3762e-07 | 0.01001 | 8.7805e-07 | 0 | 0
26.3027 | 0 | 11205.4 | 1547.93 | -82.06 | 5.3487e-07 | 0.010011 | 8.9434e-07 | 0 | 0
26.9153 | 0 | 10889.9 | 1451.28 | -82.341 | 5.3806e-07 | 0.010009 | 9.2008e-07 | 0 | 0
27.5423 | 0 | 10778.8 | 1400.35 | -82.535 | 5.3161e-07 | 0.01001 | 9.2965e-07 | 0 | 0
28.1838 | 0 | 10464.8 | 1451.06 | -82.03 | 5.3448e-07 | 0.01001 | 9.5761e-07 | 0 | 0
28.8403 | 0 | 10239.5 | 1407.81 | -82.098 | 5.3383e-07 | 0.010004 | 9.7805e-07 | 0 | 0
29.5121 | 0 | 10009.8 | 1387.26 | -82.034 | 5.336e-07 | 0.010008 | 1.0009e-06 | 0 | 0
30.1995 | 0 | 9808.37 | 1389.17 | -81.858 | 5.3188e-07 | 0.010004 | 1.0211e-06 | 0 | 0
30.903 | 0 | 9620.12 | 1383.78 | -81.73 | 5.2984e-07 | 0.010006 | 1.0413e-06 | 0 | 0
31.6228 | 0 | 9434.31 | 1316.84 | -81.976 | 5.2829e-07 | 0.010005 | 1.0618e-06 | 0 | 0
35.4813 | 0 | 8494.56 | 1181.57 | -82.004 | 5.2294e-07 | 0.010004 | 1.1791e-06 | 0 | 0
39.8107 | 0 | 7509.59 | 1147.53 | -81.21 | 5.2612e-07 | 0.010002 | 1.3331e-06 | 0 | 0
44.6684 | 0 | 6948.19 | 1034.93 | -81.434 | 5.0706e-07 | 0.010001 | 1.4406e-06 | 0 | 0
50.1187 | 0 | 6166.66 | 1029.97 | -80.385 | 5.0771e-07 | 0.0099961 | 1.6224e-06 | 0 | 0
56.2341 | 0 | 5589.93 | 917.89 | -80.549 | 4.9947e-07 | 0.0099896 | 1.7887e-06 | 0 | 0
63.0957 | 0 | 4964.29 | 844.795 | -80.202 | 5.0067e-07 | 0.0099881 | 2.0138e-06 | 0 | 0
70.7946 | 0 | 4457.25 | 755.559 | -80.241 | 4.9711e-07 | 0.0099827 | 2.2417e-06 | 0 | 0
79.4328 | 0 | 4040.57 | 718.31 | -79.76 | 4.88e-07 | 0.0099759 | 2.4712e-06 | 0 | 0
89.1251 | 0 | 3647.96 | 653.221 | -79.685 | 4.8158e-07 | 0.0099705 | 2.7357e-06 | 0 | 0
100 | 0 | 3285.6 | 618.216 | -79.155 | 4.7575e-07 | 0.0099588 | 3.0343e-06 | 0 | 0
112.2018 | 0 | 2963.19 | 579.424 | -78.724 | 4.6946e-07 | 0.0099469 | 3.3605e-06 | 0 | 0
125.8925 | 0 | 2669.91 | 540.115 | -78.329 | 4.6372e-07 | 0.0099372 | 3.7261e-06 | 0 | 0
141.2538 | 0 | 2410 | 501.266 | -77.995 | 4.5731e-07 | 0.0099252 | 4.123e-06 | 0 | 0
158.4893 | 0 | 2174.47 | 477.962 | -77.302 | 4.5052e-07 | 0.0099019 | 4.559e-06 | 0 | 0
177.8279 | 0 | 1959.97 | 448.193 | -76.781 | 4.4453e-07 | 0.0098915 | 5.0527e-06 | 0 | 0
199.5262 | 0 | 1774.76 | 423.676 | -76.189 | 4.3645e-07 | 0.009867 | 5.5663e-06 | 0 | 0
223.8721 | 0 | 1606.51 | 399.327 | -75.607 | 4.2864e-07 | 0.0098415 | 6.1335e-06 | 0 | 0
251.1886 | 0 | 1449 | 379.45 | -74.819 | 4.2201e-07 | 0.0098127 | 6.7805e-06 | 0 | 0
281.8383 | 0 | 1314.52 | 357.768 | -74.207 | 4.1337e-07 | 0.0097841 | 7.4525e-06 | 0 | 0
316.2278 | 0 | 1186.4 | 338.285 | -73.433 | 4.0661e-07 | 0.0097426 | 8.2227e-06 | 0 | 0
354.8134 | 0 | 1080.5 | 324.927 | -72.499 | 3.9593e-07 | 0.0097095 | 8.9985e-06 | 0 | 0
398.1072 | 0 | 976.7 | 306.336 | -71.721 | 3.8866e-07 | 0.009658 | 9.9028e-06 | 0 | 0
446.6836 | 0 | 886.348 | 291.846 | -70.776 | 3.7958e-07 | 0.0095909 | 1.0837e-05 | 0 | 0
501.1872 | 0 | 805.693 | 280.321 | -69.64 | 3.6951e-07 | 0.0095311 | 1.1849e-05 | 0 | 0
562.3413 | 0 | 732.562 | 268.527 | -68.496 | 3.5945e-07 | 0.0094672 | 1.2929e-05 | 0 | 0
630.9573 | 0 | 667.146 | 258.047 | -67.245 | 3.4866e-07 | 0.0093878 | 1.4078e-05 | 0 | 0
707.9458 | 0 | 608.173 | 248.188 | -65.915 | 3.3747e-07 | 0.009293 | 1.5288e-05 | 0 | 0
794.3282 | 0 | 555.606 | 239.484 | -64.467 | 3.254e-07 | 0.009193 | 1.6555e-05 | 0 | 0
891.2509 | 0 | 507.947 | 231.165 | -62.929 | 3.1305e-07 | 0.0090692 | 1.7865e-05 | 0 | 0
1000 | 0 | 466.026 | 224.023 | -61.268 | 2.9947e-07 | 0.0089429 | 1.9202e-05 | 0 | 0
1122.0185 | 0 | 428.48 | 217.295 | -59.527 | 2.8532e-07 | 0.0088041 | 2.056e-05 | 0 | 0
1258.9254 | 0 | 394.347 | 211.796 | -57.515 | 2.7043e-07 | 0.0086634 | 2.1983e-05 | 0 | 0
1412.5375 | 0 | 364.181 | 205.637 | -55.622 | 2.5535e-07 | 0.0085047 | 2.3368e-05 | 0 | 0
1584.8932 | 0 | 338.007 | 200.698 | -53.575 | 2.3905e-07 | 0.0083422 | 2.4697e-05 | 0 | 0
1778.2794 | 0 | 314.195 | 196.05 | -51.393 | 2.2259e-07 | 0.0081743 | 2.6035e-05 | 0 | 0
1995.2623 | 0 | 293.491 | 191.984 | -49.146 | 2.0557e-07 | 0.0080002 | 2.7278e-05 | 0 | 0
2238.7211 | 0 | 275.042 | 188.157 | -46.835 | 1.8853e-07 | 0.0078344 | 2.8505e-05 | 0 | 0
2511.8864 | 0 | 258.173 | 184.474 | -44.395 | 1.717e-07 | 0.0076727 | 2.9742e-05 | 0 | 0
2818.3829 | 0 | 244.902 | 181.445 | -42.193 | 1.5487e-07 | 0.0075074 | 3.0679e-05 | 0 | 0
3162.2777 | 0 | 232.733 | 178.901 | -39.763 | 1.3832e-07 | 0.0073565 | 3.1635e-05 | 0 | 0
3548.1339 | 0 | 221.648 | 175.979 | -37.443 | 1.2304e-07 | 0.0072106 | 3.2558e-05 | 0 | 0
3981.0717 | 0 | 212.247 | 173.398 | -35.218 | 1.0862e-07 | 0.0070752 | 3.3362e-05 | 0 | 0
4466.8359 | 0 | 204.004 | 171.419 | -32.831 | 9.4692e-08 | 0.0069515 | 3.4104e-05 | 0 | 0
5011.8723 | 0 | 196.695 | 169.33 | -30.585 | 8.2145e-08 | 0.0068395 | 3.4798e-05 | 0 | 0
5623.4133 | 0 | 190.81 | 167.64 | -28.53 | 7.0843e-08 | 0.0067354 | 3.5326e-05 | 0 | 0
6309.5734 | 0 | 185.333 | 165.808 | -26.537 | 6.0807e-08 | 0.0066422 | 3.5868e-05 | 0 | 0
7079.4578 | 0 | 180.297 | 163.822 | -24.684 | 5.2072e-08 | 0.0065599 | 3.6414e-05 | 0 | 0
7943.2823 | 0 | 175.877 | 162.093 | -22.835 | 4.4211e-08 | 0.0064873 | 3.6916e-05 | 0 | 0
8912.5094 | 0 | 172.066 | 160.472 | -21.154 | 3.7452e-08 | 0.0064172 | 3.7326e-05 | 0 | 0
10000 | 0 | 168.694 | 158.957 | -19.562 | 3.1589e-08 | 0.0063588 | 3.7725e-05 | 0 | 0
11220.1845 | 0 | 164.46 | 156.345 | -18.075 | 2.676e-08 | 0.0063207 | 3.8463e-05 | 0 | 0
12589.2541 | 0 | 163.895 | 156.86 | -16.848 | 2.2357e-08 | 0.0062532 | 3.8184e-05 | 0 | 0
14125.3754 | 0 | 161.436 | 155.385 | -15.737 | 1.893e-08 | 0.0062097 | 3.8495e-05 | 0 | 0
15848.9319 | 0 | 159.098 | 154.229 | -14.211 | 1.5496e-08 | 0.0061772 | 3.8857e-05 | 0 | 0
17782.7941 | 0 | 157.524 | 153.446 | -13.066 | 1.2844e-08 | 0.0061372 | 3.8991e-05 | 0 | 0
19952.6231 | 0 | 155.087 | 151.619 | -12.139 | 1.0815e-08 | 0.006116 | 3.9468e-05 | 0 | 0
22387.2114 | 0 | 155.356 | 152.554 | -10.897 | 8.6511e-09 | 0.0060848 | 3.9198e-05 | 0 | 0
25118.8643 | 0 | 152.556 | 150.212 | -10.056 | 7.2519e-09 | 0.0060757 | 3.9858e-05 | 0 | 0
28183.8293 | 0 | 152.138 | 150.254 | -9.026 | 5.8232e-09 | 0.0060488 | 3.9791e-05 | 0 | 0
31622.7766 | 0 | 150.599 | 148.997 | -8.364 | 4.8609e-09 | 0.0060396 | 4.0137e-05 | 0 | 0
35481.3389 | 0 | 151.037 | 149.784 | -7.386 | 3.8178e-09 | 0.0060078 | 3.981e-05 | 0 | 0
39810.7171 | 0 | 149.488 | 148.445 | -6.771 | 3.1529e-09 | 0.0059999 | 4.0171e-05 | 0 | 0
44668.3592 | 0 | 149.232 | 148.47 | -5.792 | 2.4094e-09 | 0.0059903 | 4.0176e-05 | 0 | 0
50118.7234 | 0 | 148.369 | 147.615 | -5.778 | 2.1546e-09 | 0.0059695 | 4.0271e-05 | 0 | 0
56234.1325 | 0 | 147.987 | 147.436 | -4.948 | 1.6494e-09 | 0.00597 | 4.0377e-05 | 0 | 0
63095.7344 | 0 | 147.596 | 146.977 | -5.247 | 1.5628e-09 | 0.0059514 | 4.0358e-05 | 0 | 0
70794.5784 | 0 | 147.759 | 147.367 | -4.175 | 1.1078e-09 | 0.0059412 | 4.0243e-05 | 0 | 0
79432.8235 | 0 | 148.474 | 148.146 | -3.813 | 8.9748e-10 | 0.0059232 | 3.9928e-05 | 0 | 0
89125.0938 | 0 | 147.572 | 147.227 | -3.92 | 8.2719e-10 | 0.005906 | 4.0056e-05 | 0 | 0
100000 | 0 | 146.547 | 146.289 | -3.399 | 6.4397e-10 | 0.0058897 | 4.0226e-05 | 0 | 0
112201.8454 | 0 | 146.5 | 146.247 | -3.365 | 5.6836e-10 | 0.005909 | 4.0372e-05 | 0 | 0
125892.5412 | 0 | 146.724 | 146.545 | -2.831 | 4.2557e-10 | 0.0059095 | 4.0313e-05 | 0 | 0
141253.7545 | 0 | 147.062 | 146.93 | -2.424 | 3.2405e-10 | 0.005903 | 4.0176e-05 | 0 | 0
158489.3192 | 0 | 146.42 | 146.331 | -1.996 | 2.3888e-10 | 0.0059126 | 4.0418e-05 | 0 | 0
177827.941 | 0 | 146.208 | 146.031 | -2.817 | 3.0086e-10 | 0.0058946 | 4.0352e-05 | 0 | 0
199526.2315 | 0 | 146.783 | 146.705 | -1.865 | 1.7685e-10 | 0.0058876 | 4.0146e-05 | 0 | 0
223872.1139 | 0 | 148.386 | 148.31 | -1.831 | 1.5308e-10 | 0.0058586 | 3.9518e-05 | 0 | 0
251188.6432 | 0 | 145.664 | 145.572 | -2.035 | 1.5449e-10 | 0.0058911 | 4.048e-05 | 0 | 0
281838.2931 | 0 | 146.354 | 146.296 | -1.615 | 1.0877e-10 | 0.0058777 | 4.0199e-05 | 0 | 0
316227.766 | 0 | 145.277 | 145.238 | -1.323 | 8.0007e-11 | 0.0058825 | 4.0532e-05 | 0 | 0
354813.3892 | 0 | 145.356 | 145.268 | -1.994 | 1.074e-10 | 0.005876 | 4.0465e-05 | 0 | 0
398107.1706 | 0 | 143.949 | 143.892 | -1.609 | 7.7978e-11 | 0.0058809 | 4.0895e-05 | 0 | 0
446683.5922 | 0 | 144.717 | 144.653 | -1.693 | 7.2741e-11 | 0.0058632 | 4.0555e-05 | 0 | 0
501187.2336 | 0 | 143.419 | 143.311 | -2.221 | 8.5815e-11 | 0.0058705 | 4.0974e-05 | 0 | 0
562341.3252 | 0 | 145.711 | 145.611 | -2.128 | 7.212e-11 | 0.0058455 | 4.0156e-05 | 0 | 0
630957.3445 | 0 | 145.151 | 145.058 | -2.046 | 6.2042e-11 | 0.0058394 | 4.0268e-05 | 0 | 0
707945.7844 | 0 | 145.464 | 145.359 | -2.18 | 5.8797e-11 | 0.0058151 | 4.0013e-05 | 0 | 0
794328.2347 | 0 | 142.731 | 142.601 | -2.448 | 5.9966e-11 | 0.0058163 | 4.0785e-05 | 0 | 0
891250.9381 | 0 | 144.539 | 144.486 | -1.544 | 3.3292e-11 | 0.0057983 | 4.0149e-05 | 0 | 0
1000000 | 0 | 143.318 | 143.201 | -2.32 | 4.4947e-11 | 0.0057794 | 4.0357e-05 | 0 | 0
1100864.8229 | 2 | 145.706 | 145.442 | -3.449 | 5.9689e-11 | 0.0057727 | 3.9649e-05 | 0 | 0
1203700.7056 | 2 | 144.544 | 144.412 | -2.442 | 3.8971e-11 | 0.0057685 | 3.9935e-05 | 0 | 0
1306536.5882 | 2 | 142.499 | 142.359 | -2.535 | 3.7815e-11 | 0.005744 | 4.033e-05 | 0 | 0
1409372.4709 | 2 | 141.293 | 141.016 | -3.583 | 4.9949e-11 | 0.0057718 | 4.0865e-05 | 0 | 0
1512208.3535 | 2 | 141.047 | 140.867 | -2.888 | 3.7598e-11 | 0.0057304 | 4.0635e-05 | 0 | 0
1615044.2362 | 2 | 142.558 | 142.249 | -3.769 | 4.5444e-11 | 0.005697 | 3.9963e-05 | 0 | 0
1717880.1188 | 2 | 144.043 | 143.741 | -3.713 | 4.1649e-11 | 0.0056522 | 3.9234e-05 | 0 | 0
1820716.0015 | 2 | 142.201 | 141.865 | -3.94 | 4.2236e-11 | 0.0056553 | 3.9759e-05 | 0 | 0
1923551.8841 | 2 | 140.257 | 139.887 | -4.162 | 4.2814e-11 | 0.0056477 | 4.0251e-05 | 0 | 0
2026387.7668 | 2 | 142.992 | 142.563 | -4.439 | 4.2512e-11 | 0.0056393 | 3.9394e-05 | 0 | 0
2129223.6494 | 2 | 141.129 | 140.838 | -3.68 | 3.3998e-11 | 0.0056276 | 3.9825e-05 | 0 | 0
2232059.5321 | 2 | 139.854 | 139.492 | -4.123 | 3.6655e-11 | 0.0056279 | 4.0185e-05 | 0 | 0
2334895.4147 | 2 | 140.733 | 140.16 | -5.17 | 4.3643e-11 | 0.0055695 | 3.9514e-05 | 0 | 0
2437731.2974 | 2 | 140.388 | 140.116 | -3.565 | 2.8922e-11 | 0.0055484 | 3.9453e-05 | 0 | 0
2540567.18 | 2 | 141.727 | 141.138 | -5.226 | 4.0259e-11 | 0.0055083 | 3.8788e-05 | 0 | 0
2643403.0627 | 2 | 140.654 | 139.714 | -6.626 | 4.9395e-11 | 0.0054796 | 3.8871e-05 | 0 | 0
2746238.9453 | 2 | 137.717 | 137.227 | -4.836 | 3.5474e-11 | 0.005473 | 3.9641e-05 | 0 | 0
2849074.828 | 2 | 134.944 | 134.377 | -5.251 | 3.7884e-11 | 0.0054615 | 4.0357e-05 | 0 | 0
2951910.7106 | 2 | 133.185 | 132.564 | -5.532 | 3.9027e-11 | 0.0054566 | 4.0837e-05 | 0 | 0
3054746.5933 | 2 | 133.425 | 132.771 | -5.673 | 3.8601e-11 | 0.0054278 | 4.0535e-05 | 0 | 0
3157582.4759 | 2 | 134.863 | 134.047 | -6.307 | 4.1057e-11 | 0.0053949 | 3.9849e-05 | 0 | 0
3260418.3586 | 2 | 135.453 | 134.631 | -6.313 | 3.963e-11 | 0.0053479 | 3.9317e-05 | 0 | 0
3363254.2412 | 2 | 134.248 | 133.576 | -5.738 | 3.5243e-11 | 0.0053257 | 3.949e-05 | 0 | 0
3466090.1239 | 2 | 136.323 | 135.355 | -6.834 | 4.0082e-11 | 0.0052787 | 3.853e-05 | 0 | 0
3568926.0065 | 2 | 133.697 | 132.452 | -7.825 | 4.5413e-11 | 0.0052617 | 3.9143e-05 | 0 | 0
3671761.8892 | 2 | 132.341 | 131.62 | -5.981 | 3.4129e-11 | 0.0052723 | 3.9607e-05 | 0 | 0
3774597.7718 | 2 | 133.255 | 132.655 | -5.439 | 2.9995e-11 | 0.0052272 | 3.8983e-05 | 0 | 0
3877433.6545 | 2 | 131.819 | 130.821 | -7.056 | 3.8251e-11 | 0.0051998 | 3.9185e-05 | 0 | 0
3980269.5371 | 2 | 132.755 | 131.748 | -7.061 | 3.7023e-11 | 0.0051772 | 3.8724e-05 | 0 | 0
4083105.4198 | 2 | 131.505 | 130.799 | -5.941 | 3.0681e-11 | 0.0051384 | 3.8781e-05 | 0 | 0
4185941.3024 | 2 | 128.163 | 127.262 | -6.799 | 3.5119e-11 | 0.0051154 | 3.9597e-05 | 0 | 0
4288777.1851 | 2 | 129.913 | 128.861 | -7.296 | 3.6275e-11 | 0.0050939 | 3.888e-05 | 0 | 0
4391613.0677 | 2 | 128.573 | 127.702 | -6.672 | 3.2748e-11 | 0.0050666 | 3.9055e-05 | 0 | 0
4494448.9504 | 2 | 125.761 | 125.047 | -6.107 | 2.9956e-11 | 0.0050313 | 3.963e-05 | 0 | 0
4597284.833 | 2 | 127.718 | 126.564 | -7.709 | 3.6362e-11 | 0.0050086 | 3.8828e-05 | 0 | 0
4700120.7157 | 2 | 125.661 | 124.686 | -7.142 | 3.3501e-11 | 0.0049729 | 3.9171e-05 | 0 | 0
4802956.5983 | 2 | 127.539 | 125.781 | -9.525 | 4.2993e-11 | 0.0049568 | 3.8459e-05 | 0 | 0
4905792.481 | 2 | 123.345 | 121.978 | -8.539 | 3.9052e-11 | 0.0048936 | 3.9233e-05 | 0 | 0
5008628.3636 | 2 | 123.927 | 122.615 | -8.346 | 3.7217e-11 | 0.004896 | 3.9044e-05 | 0 | 0
5111464.2463 | 2 | 123.44 | 122.342 | -7.647 | 3.3566e-11 | 0.0048783 | 3.9035e-05 | 0 | 0
5214300.1289 | 2 | 123.804 | 122.351 | -8.788 | 3.7664e-11 | 0.0047966 | 3.8249e-05 | 0 | 0
5317136.0116 | 2 | 121.615 | 120.192 | -8.773 | 3.7538e-11 | 0.0048065 | 3.9002e-05 | 0 | 0
5419971.8942 | 2 | 120.992 | 119.381 | -9.359 | 3.9466e-11 | 0.0047804 | 3.8972e-05 | 0 | 0
5522807.7769 | 2 | 119.002 | 117.52 | -9.052 | 3.8101e-11 | 0.0047777 | 3.958e-05 | 0 | 0
5625643.6595 | 2 | 122.637 | 121.204 | -8.767 | 3.516e-11 | 0.004722 | 3.7939e-05 | 0 | 0
5728479.5422 | 2 | 118.097 | 117.28 | -6.743 | 2.7622e-11 | 0.0047537 | 3.9637e-05 | 0 | 0
5831315.4248 | 2 | 113.245 | 112.039 | -8.37 | 3.5083e-11 | 0.0047144 | 4.0971e-05 | 0 | 0
5934151.3075 | 2 | 114.908 | 113.609 | -8.625 | 3.5003e-11 | 0.0046821 | 4.0077e-05 | 0 | 0
6036987.1901 | 2 | 114.919 | 113.392 | -9.35 | 3.7272e-11 | 0.0046331 | 3.963e-05 | 0 | 0
6139823.0728 | 2 | 114.139 | 112.991 | -8.133 | 3.2129e-11 | 0.0046312 | 3.986e-05 | 0 | 0
6242658.9554 | 2 | 114.776 | 113.212 | -9.471 | 3.6549e-11 | 0.0045721 | 3.9109e-05 | 0 | 0
6345494.8381 | 2 | 115.919 | 114.577 | -8.726 | 3.2825e-11 | 0.004537 | 3.8403e-05 | 0 | 0
6448330.7207 | 2 | 112.887 | 111.295 | -9.636 | 3.6596e-11 | 0.0045399 | 3.9433e-05 | 0 | 0
6551166.6034 | 2 | 109.99 | 108.388 | -9.788 | 3.7551e-11 | 0.0045138 | 4.0208e-05 | 0 | 0
6654002.486 | 2 | 109.966 | 108.32 | -9.926 | 3.7494e-11 | 0.0044924 | 3.9997e-05 | 0 | 0
6756838.3687 | 2 | 109.667 | 108.464 | -8.495 | 3.1729e-11 | 0.0044742 | 3.9916e-05 | 0 | 0
6859674.2513 | 2 | 107.554 | 106.289 | -8.797 | 3.2991e-11 | 0.004474 | 4.0672e-05 | 0 | 0
6962510.134 | 2 | 107.08 | 105.407 | -10.141 | 3.7585e-11 | 0.0044253 | 4.0379e-05 | 0 | 0
7065346.0166 | 2 | 104.839 | 103.569 | -8.928 | 3.3344e-11 | 0.0044067 | 4.1038e-05 | 0 | 0
7168181.8993 | 2 | 104.158 | 102.854 | -9.075 | 3.3623e-11 | 0.0043639 | 4.0876e-05 | 0 | 0
7271017.7819 | 2 | 102.753 | 101.291 | -9.679 | 3.5814e-11 | 0.0043609 | 4.1382e-05 | 0 | 0
7373853.6646 | 2 | 103.515 | 102.49 | -8.072 | 2.9279e-11 | 0.0043201 | 4.0667e-05 | 0 | 0
7476689.5472 | 2 | 102.509 | 101.354 | -8.609 | 3.1083e-11 | 0.0043173 | 4.1005e-05 | 0 | 0
7579525.4299 | 2 | 100.459 | 99.2134 | -9.033 | 3.2817e-11 | 0.0043009 | 4.1644e-05 | 0 | 0
7682361.3125 | 2 | 98.4944 | 97.1608 | -9.439 | 3.4495e-11 | 0.0043271 | 4.2703e-05 | 0 | 0
7785197.1952 | 2 | 97.1952 | 96.0063 | -8.971 | 3.2797e-11 | 0.004248 | 4.2453e-05 | 0 | 0
7888033.0778 | 2 | 96.4814 | 95.4786 | -8.268 | 3.0073e-11 | 0.0042326 | 4.2573e-05 | 0 | 0
7990868.9605 | 2 | 96.1131 | 95.0319 | -8.602 | 3.0996e-11 | 0.0041929 | 4.2297e-05 | 0 | 0
7990868.9605 | 2 | 96.0359 | 95.2227 | -7.462 | 2.6932e-11 | 0.0042388 | 4.2793e-05 | 0 | 0
4.4668 | 0 | 57012.4 | 6603.14 | -83.349 | 6.2031e-07 | 0.010022 | 1.7587e-07 | 0 | 0
4.4668 | 0 | 57175.6 | 8677.48 | -81.271 | 6.1552e-07 | 0.010017 | 1.7528e-07 | 0 | 0
4.5709 | 0 | 55623.8 | 6917.66 | -82.856 | 6.2124e-07 | 0.010016 | 1.8015e-07 | 0 | 0
4.6774 | 0 | 54796.3 | 7672.64 | -81.951 | 6.145e-07 | 0.010021 | 1.8297e-07 | 0 | 0
4.7863 | 0 | 53778.5 | 8076.42 | -81.363 | 6.1083e-07 | 0.010019 | 1.864e-07 | 0 | 0
4.8978 | 0 | 52477 | 7306.01 | -81.997 | 6.1292e-07 | 0.010019 | 1.9103e-07 | 0 | 0
5.0119 | 0 | 50962.9 | 7098.13 | -81.994 | 6.1727e-07 | 0.01002 | 1.9672e-07 | 0 | 0
5.1286 | 0 | 49643.3 | 5089.02 | -84.116 | 6.2165e-07 | 0.010012 | 2.0179e-07 | 0 | 0
5.2481 | 0 | 49740.3 | 6845.6 | -82.089 | 6.0367e-07 | 0.010018 | 2.0151e-07 | 0 | 0
5.3703 | 0 | 48297.3 | 6699.6 | -82.026 | 6.0772e-07 | 0.010016 | 2.0749e-07 | 0 | 0
5.4954 | 0 | 46339.4 | 5507.15 | -83.175 | 6.2004e-07 | 0.010018 | 2.163e-07 | 0 | 0
5.6234 | 0 | 46073.9 | 6263.91 | -82.186 | 6.0894e-07 | 0.01002 | 2.176e-07 | 0 | 0
5.7544 | 0 | 45655.8 | 5902.84 | -82.571 | 6.0117e-07 | 0.010017 | 2.1952e-07 | 0 | 0
5.8884 | 0 | 44044.7 | 5253.77 | -83.149 | 6.0912e-07 | 0.01002 | 2.2761e-07 | 0 | 0
6.0256 | 0 | 43475.9 | 5174.13 | -83.165 | 6.0278e-07 | 0.01002 | 2.306e-07 | 0 | 0
6.166 | 0 | 42200.4 | 5127.04 | -83.022 | 6.0672e-07 | 0.010016 | 2.3747e-07 | 0 | 0
6.3096 | 0 | 41264.6 | 5175.79 | -82.794 | 6.0642e-07 | 0.010017 | 2.4289e-07 | 0 | 0
6.4565 | 0 | 41116.3 | 4952.43 | -83.082 | 5.9484e-07 | 0.010017 | 2.4376e-07 | 0 | 0
6.6069 | 0 | 38823.3 | 4506.95 | -83.334 | 6.16e-07 | 0.010019 | 2.5822e-07 | 0 | 0
6.7608 | 0 | 38474.9 | 4778.18 | -82.866 | 6.0718e-07 | 0.010018 | 2.6053e-07 | 0 | 0
6.9183 | 0 | 37834.1 | 4576.3 | -83.053 | 6.0344e-07 | 0.010016 | 2.649e-07 | 0 | 0
7.0795 | 0 | 37053.2 | 4799.21 | -82.558 | 6.0157e-07 | 0.01002 | 2.7058e-07 | 0 | 0
7.2444 | 0 | 36504.7 | 4563.61 | -82.818 | 5.9746e-07 | 0.01002 | 2.7466e-07 | 0 | 0
7.4131 | 0 | 35734 | 4245.41 | -83.177 | 5.9681e-07 | 0.010019 | 2.8053e-07 | 0 | 0
7.5858 | 0 | 34299.3 | 4208.15 | -82.953 | 6.0674e-07 | 0.010016 | 2.9218e-07 | 0 | 0
7.7625 | 0 | 34167.8 | 4362 | -82.665 | 5.9535e-07 | 0.010019 | 2.934e-07 | 0 | 0
7.9433 | 0 | 33189.8 | 4254.77 | -82.635 | 5.9896e-07 | 0.010016 | 3.0196e-07 | 0 | 0
8.1283 | 0 | 32651.1 | 3968.55 | -83.019 | 5.9511e-07 | 0.010018 | 3.07e-07 | 0 | 0
8.3176 | 0 | 32036.1 | 3986.89 | -82.851 | 5.9247e-07 | 0.01002 | 3.1297e-07 | 0 | 0
8.5114 | 0 | 31289 | 3551.49 | -83.483 | 5.9386e-07 | 0.010018 | 3.2037e-07 | 0 | 0
8.7096 | 0 | 30302.5 | 3902.82 | -82.6 | 5.9799e-07 | 0.010017 | 3.3077e-07 | 0 | 0
8.9125 | 0 | 29464.6 | 3357.15 | -83.458 | 6.0229e-07 | 0.010016 | 3.4014e-07 | 0 | 0
9.1201 | 0 | 29436.8 | 3668.03 | -82.842 | 5.8822e-07 | 0.010017 | 3.405e-07 | 0 | 0
9.3325 | 0 | 28391.8 | 3549.31 | -82.819 | 5.9611e-07 | 0.010015 | 3.5298e-07 | 0 | 0
9.5499 | 0 | 27819.6 | 3569.63 | -82.628 | 5.941e-07 | 0.010018 | 3.6034e-07 | 0 | 0
9.7724 | 0 | 27331.7 | 3517.44 | -82.606 | 5.9106e-07 | 0.010014 | 3.6664e-07 | 0 | 0
10 | 0 | 26601.7 | 3082.83 | -83.345 | 5.9426e-07 | 0.010014 | 3.767e-07 | 0 | 0
10.2329 | 0 | 25713.1 | 3202.35 | -82.846 | 6.0034e-07 | 0.010016 | 3.8979e-07 | 0 | 0
10.4713 | 0 | 25571.8 | 3286.2 | -82.617 | 5.8952e-07 | 0.010018 | 3.9201e-07 | 0 | 0
10.7152 | 0 | 25107 | 3165.77 | -82.756 | 5.8661e-07 | 0.010017 | 3.9923e-07 | 0 | 0
10.9648 | 0 | 24409.5 | 2888.58 | -83.204 | 5.9073e-07 | 0.010019 | 4.1072e-07 | 0 | 0
11.2202 | 0 | 24009.3 | 3121.27 | -82.53 | 5.858e-07 | 0.010014 | 4.1739e-07 | 0 | 0
11.4815 | 0 | 23682.2 | 3003.27 | -82.714 | 5.8068e-07 | 0.010016 | 4.2325e-07 | 0 | 0
11.749 | 0 | 22923.1 | 2851.33 | -82.855 | 5.8631e-07 | 0.010018 | 4.3734e-07 | 0 | 0
12.0226 | 0 | 22468.5 | 2719.9 | -83.047 | 5.8497e-07 | 0.010017 | 4.4612e-07 | 0 | 0
12.3027 | 0 | 21923 | 2751.18 | -82.791 | 5.8555e-07 | 0.010016 | 4.5722e-07 | 0 | 0
12.5893 | 0 | 21596.4 | 2518.5 | -83.303 | 5.8135e-07 | 0.010014 | 4.6404e-07 | 0 | 0
12.8825 | 0 | 20823.5 | 2609.82 | -82.8 | 5.8873e-07 | 0.010013 | 4.8122e-07 | 0 | 0
13.1826 | 0 | 20694.1 | 2576.44 | -82.848 | 5.7898e-07 | 0.010015 | 4.8431e-07 | 0 | 0
13.4896 | 0 | 20195.3 | 2620 | -82.546 | 5.7926e-07 | 0.010012 | 4.9613e-07 | 0 | 0
13.8038 | 0 | 19733.1 | 2447.49 | -82.875 | 5.7993e-07 | 0.010012 | 5.0778e-07 | 0 | 0
14.1254 | 0 | 19358.7 | 2396.58 | -82.889 | 5.7736e-07 | 0.010018 | 5.1789e-07 | 0 | 0
14.4544 | 0 | 18986.9 | 2396.83 | -82.748 | 5.7545e-07 | 0.010012 | 5.2769e-07 | 0 | 0
14.7911 | 0 | 18496.6 | 2393.37 | -82.565 | 5.7689e-07 | 0.010015 | 5.4185e-07 | 0 | 0
15.1356 | 0 | 18110 | 2411.42 | -82.348 | 5.753e-07 | 0.010011 | 5.5324e-07 | 0 | 0
15.4882 | 0 | 17803.4 | 2429.54 | -82.157 | 5.7172e-07 | 0.010012 | 5.6284e-07 | 0 | 0
15.8489 | 0 | 17352.1 | 2265.32 | -82.499 | 5.7373e-07 | 0.010015 | 5.7765e-07 | 0 | 0
16.2181 | 0 | 16962.6 | 2139.86 | -82.753 | 5.7384e-07 | 0.010014 | 5.9086e-07 | 0 | 0
16.5959 | 0 | 16556.9 | 2134.92 | -82.591 | 5.7424e-07 | 0.010016 | 6.0545e-07 | 0 | 0
16.9824 | 0 | 16316.4 | 2184.02 | -82.308 | 5.6929e-07 | 0.010014 | 6.1427e-07 | 0 | 0
17.378 | 0 | 15872 | 1976.75 | -82.846 | 5.7246e-07 | 0.010012 | 6.3133e-07 | 0 | 0
17.7828 | 0 | 15557.2 | 2023.76 | -82.525 | 5.7049e-07 | 0.010012 | 6.441e-07 | 0 | 0
18.197 | 0 | 15189.2 | 2053.29 | -82.231 | 5.7044e-07 | 0.01001 | 6.5958e-07 | 0 | 0
18.6209 | 0 | 14857.9 | 2072.48 | -81.982 | 5.6966e-07 | 0.010012 | 6.7443e-07 | 0 | 0
19.0546 | 0 | 14559 | 1912.59 | -82.451 | 5.6887e-07 | 0.010011 | 6.8823e-07 | 0 | 0
19.4984 | 0 | 14291.8 | 1859.72 | -82.523 | 5.6623e-07 | 0.010013 | 7.0121e-07 | 0 | 0
19.9526 | 0 | 13982.1 | 1793.76 | -82.629 | 5.6585e-07 | 0.010013 | 7.1676e-07 | 0 | 0
20.4174 | 0 | 13748.2 | 1778.1 | -82.569 | 5.6216e-07 | 0.010013 | 7.2897e-07 | 0 | 0
20.893 | 0 | 13364.6 | 1767.76 | -82.399 | 5.6506e-07 | 0.010012 | 7.4987e-07 | 0 | 0
21.3796 | 0 | 13127.2 | 1751.06 | -82.334 | 5.6201e-07 | 0.010013 | 7.6351e-07 | 0 | 0
21.8776 | 0 | 12837.9 | 1748.72 | -82.171 | 5.6132e-07 | 0.010011 | 7.8058e-07 | 0 | 0
22.3872 | 0 | 12564.2 | 1751.62 | -81.986 | 5.6023e-07 | 0.010008 | 7.9733e-07 | 0 | 0
22.9087 | 0 | 12296.5 | 1681.87 | -82.139 | 5.5964e-07 | 0.010011 | 8.1493e-07 | 0 | 0
23.4423 | 0 | 11979.9 | 1593.06 | -82.358 | 5.6174e-07 | 0.01001 | 8.3636e-07 | 0 | 0
23.9883 | 0 | 11777.1 | 1611.27 | -82.136 | 5.5802e-07 | 0.010009 | 8.507e-07 | 0 | 0
24.5471 | 0 | 11544.3 | 1554.96 | -82.259 | 5.5645e-07 | 0.010007 | 8.6774e-07 | 0 | 0
25.1189 | 0 | 11288.3 | 1535.82 | -82.18 | 5.5605e-07 | 0.01001 | 8.8769e-07 | 0 | 0
25.704 | 0 | 11086 | 1453.61 | -82.466 | 5.5379e-07 | 0.010009 | 9.0382e-07 | 0 | 0
26.3027 | 0 | 10812.6 | 1439.69 | -82.348 | 5.5469e-07 | 0.010011 | 9.2688e-07 | 0 | 0
26.9153 | 0 | 10623.4 | 1422.85 | -82.303 | 5.5151e-07 | 0.010007 | 9.4301e-07 | 0 | 0
27.5423 | 0 | 10330.2 | 1460.79 | -81.871 | 5.5381e-07 | 0.010009 | 9.6991e-07 | 0 | 0
28.1838 | 0 | 10136.3 | 1390.73 | -82.114 | 5.5191e-07 | 0.010005 | 9.8816e-07 | 0 | 0
28.8403 | 0 | 9972.59 | 1341.52 | -82.269 | 5.4834e-07 | 0.010007 | 1.0046e-06 | 0 | 0
29.5121 | 0 | 9793.18 | 1336.62 | -82.156 | 5.4556e-07 | 0.010007 | 1.023e-06 | 0 | 0
30.1995 | 0 | 9491.5 | 1292.92 | -82.171 | 5.5006e-07 | 0.010004 | 1.0552e-06 | 0 | 0
30.903 | 0 | 9329.72 | 1257.88 | -82.252 | 5.4703e-07 | 0.010002 | 1.0733e-06 | 0 | 0
31.6228 | 0 | 9113.6 | 1320.01 | -81.672 | 5.4647e-07 | 0.010001 | 1.0987e-06 | 0 | 0
35.4813 | 0 | 8196.74 | 1231.49 | -81.359 | 5.4105e-07 | 0.010004 | 1.222e-06 | 0 | 0
39.8107 | 0 | 7448.06 | 1059.47 | -81.822 | 5.3131e-07 | 0.0099947 | 1.3431e-06 | 0 | 0
44.6684 | 0 | 6569.81 | 930.442 | -81.858 | 5.3685e-07 | 0.0099999 | 1.5235e-06 | 0 | 0
50.1187 | 0 | 6008.41 | 868.099 | -81.693 | 5.2296e-07 | 0.0099905 | 1.6643e-06 | 0 | 0
56.2341 | 0 | 5353.4 | 787.118 | -81.545 | 5.2297e-07 | 0.0099897 | 1.8678e-06 | 0 | 0
63.0957 | 0 | 4842.35 | 833.202 | -80.092 | 5.1311e-07 | 0.0099927 | 2.0655e-06 | 0 | 0
70.7946 | 0 | 4339.91 | 745.128 | -80.114 | 5.1035e-07 | 0.0099792 | 2.3015e-06 | 0 | 0
79.4328 | 0 | 3928.44 | 682.784 | -79.991 | 5.0229e-07 | 0.0099741 | 2.5413e-06 | 0 | 0
89.1251 | 0 | 3531.06 | 636.258 | -79.619 | 4.9742e-07 | 0.0099649 | 2.8247e-06 | 0 | 0
100 | 0 | 3178.94 | 595.357 | -79.206 | 4.9179e-07 | 0.0099574 | 3.1357e-06 | 0 | 0
112.2018 | 0 | 2860.79 | 555.573 | -78.802 | 4.864e-07 | 0.0099446 | 3.48e-06 | 0 | 0
125.8925 | 0 | 2581.86 | 518.935 | -78.405 | 4.7967e-07 | 0.009935 | 3.8523e-06 | 0 | 0
141.2538 | 0 | 2331.34 | 485.766 | -77.974 | 4.727e-07 | 0.0099248 | 4.262e-06 | 0 | 0
158.4893 | 0 | 2104.64 | 456.02 | -77.486 | 4.658e-07 | 0.0099031 | 4.7108e-06 | 0 | 0
177.8279 | 0 | 1898.6 | 434.396 | -76.774 | 4.5889e-07 | 0.0098832 | 5.2117e-06 | 0 | 0
199.5262 | 0 | 1717.89 | 407.892 | -76.265 | 4.5104e-07 | 0.0098637 | 5.7487e-06 | 0 | 0
223.8721 | 0 | 1550.23 | 385.812 | -75.589 | 4.4417e-07 | 0.0098419 | 6.3566e-06 | 0 | 0
251.1886 | 0 | 1405.12 | 366.745 | -74.87 | 4.353e-07 | 0.0098128 | 6.9924e-06 | 0 | 0
281.8383 | 0 | 1271.24 | 345.737 | -74.219 | 4.2747e-07 | 0.0097746 | 7.699e-06 | 0 | 0
316.2278 | 0 | 1152.27 | 328.329 | -73.445 | 4.1867e-07 | 0.009734 | 8.4589e-06 | 0 | 0
354.8134 | 0 | 1042.2 | 312.944 | -72.526 | 4.1054e-07 | 0.0096862 | 9.3069e-06 | 0 | 0
398.1072 | 0 | 945.472 | 298.255 | -71.612 | 4.0124e-07 | 0.0096365 | 1.0207e-05 | 0 | 0
446.6836 | 0 | 858.644 | 283.89 | -70.693 | 3.9163e-07 | 0.0095823 | 1.1177e-05 | 0 | 0
501.1872 | 0 | 779.707 | 271.906 | -69.59 | 3.8171e-07 | 0.009525 | 1.2221e-05 | 0 | 0
562.3413 | 0 | 709.263 | 260.832 | -68.423 | 3.7107e-07 | 0.0094477 | 1.3326e-05 | 0 | 0
630.9573 | 0 | 646.091 | 250.236 | -67.213 | 3.5994e-07 | 0.0093665 | 1.4504e-05 | 0 | 0
707.9458 | 0 | 589.387 | 241.08 | -65.856 | 3.4806e-07 | 0.0092665 | 1.573e-05 | 0 | 0
794.3282 | 0 | 538.215 | 232.448 | -64.413 | 3.3577e-07 | 0.0091585 | 1.7026e-05 | 0 | 0
891.2509 | 0 | 492.302 | 224.597 | -62.857 | 3.2279e-07 | 0.0090376 | 1.8369e-05 | 0 | 0
1000 | 0 | 451.338 | 217.377 | -61.208 | 3.0904e-07 | 0.0089046 | 1.9742e-05 | 0 | 0
1122.0185 | 0 | 414.428 | 210.302 | -59.506 | 2.9493e-07 | 0.0087673 | 2.1168e-05 | 0 | 0
1258.9254 | 0 | 382.417 | 205.429 | -57.508 | 2.7884e-07 | 0.0086173 | 2.2548e-05 | 0 | 0
1412.5375 | 0 | 353.223 | 199.632 | -55.586 | 2.6316e-07 | 0.008459 | 2.3964e-05 | 0 | 0
1584.8932 | 0 | 327.38 | 194.189 | -53.618 | 2.4695e-07 | 0.0082897 | 2.5338e-05 | 0 | 0
1778.2794 | 0 | 304.774 | 190.479 | -51.319 | 2.2924e-07 | 0.0081184 | 2.6656e-05 | 0 | 0
1995.2623 | 0 | 284.882 | 186.703 | -49.052 | 2.1148e-07 | 0.0079459 | 2.7912e-05 | 0 | 0
2238.7211 | 0 | 267.046 | 183.296 | -46.655 | 1.936e-07 | 0.0077796 | 2.9154e-05 | 0 | 0
2511.8864 | 0 | 251.297 | 179.92 | -44.278 | 1.7602e-07 | 0.0076121 | 3.0315e-05 | 0 | 0
2818.3829 | 0 | 237.436 | 176.359 | -42.033 | 1.5924e-07 | 0.0074453 | 3.1382e-05 | 0 | 0
3162.2777 | 0 | 225.748 | 173.78 | -39.664 | 1.423e-07 | 0.0072883 | 3.2311e-05 | 0 | 0
3548.1339 | 0 | 215.188 | 171.093 | -37.337 | 1.2642e-07 | 0.0071454 | 3.3232e-05 | 0 | 0
3981.0717 | 0 | 205.688 | 168.275 | -35.104 | 1.1177e-07 | 0.0070076 | 3.4098e-05 | 0 | 0
4466.8359 | 0 | 198.08 | 166.474 | -32.813 | 9.7478e-08 | 0.0068838 | 3.4782e-05 | 0 | 0
5011.8723 | 0 | 191.396 | 164.63 | -30.666 | 8.4622e-08 | 0.0067688 | 3.5392e-05 | 0 | 0
5623.4133 | 0 | 185.223 | 162.831 | -28.465 | 7.2829e-08 | 0.00667 | 3.6039e-05 | 0 | 0
6309.5734 | 0 | 179.573 | 160.618 | -26.563 | 6.2814e-08 | 0.0065795 | 3.6669e-05 | 0 | 0
7079.4578 | 0 | 175.101 | 159.404 | -24.446 | 5.3132e-08 | 0.0064932 | 3.7113e-05 | 0 | 0
7943.2823 | 0 | 170.981 | 157.621 | -22.8 | 4.5411e-08 | 0.0064171 | 3.7562e-05 | 0 | 0
8912.5094 | 0 | 167.604 | 156.328 | -21.137 | 3.842e-08 | 0.0063487 | 3.7911e-05 | 0 | 0
10000 | 0 | 164.153 | 154.761 | -19.475 | 3.2325e-08 | 0.0062917 | 3.836e-05 | 0 | 0
11220.1845 | 0 | 160.725 | 152.813 | -18.052 | 2.7349e-08 | 0.0062378 | 3.884e-05 | 0 | 0
12589.2541 | 0 | 158.907 | 152.251 | -16.642 | 2.2785e-08 | 0.0061915 | 3.8994e-05 | 0 | 0
14125.3754 | 0 | 155.575 | 150.027 | -15.347 | 1.9169e-08 | 0.0061544 | 3.959e-05 | 0 | 0
15848.9319 | 0 | 155.467 | 151.217 | -13.427 | 1.4998e-08 | 0.0061085 | 3.9323e-05 | 0 | 0
17782.7941 | 0 | 152.578 | 148.988 | -12.453 | 1.2649e-08 | 0.0060772 | 3.9862e-05 | 0 | 0
19952.6231 | 0 | 152.926 | 149.783 | -11.636 | 1.052e-08 | 0.006036 | 3.9502e-05 | 0 | 0
22387.2114 | 0 | 149.809 | 147.135 | -10.842 | 8.9264e-09 | 0.0060247 | 4.0248e-05 | 0 | 0
25118.8643 | 0 | 148.937 | 146.66 | -10.032 | 7.4108e-09 | 0.0059959 | 4.0291e-05 | 0 | 0
28183.8293 | 0 | 148.327 | 146.554 | -8.867 | 5.8686e-09 | 0.0059776 | 4.0333e-05 | 0 | 0
31622.7766 | 0 | 148.19 | 146.622 | -8.342 | 4.9272e-09 | 0.0059528 | 4.0203e-05 | 0 | 0
35481.3389 | 0 | 146.514 | 145.307 | -7.358 | 3.9211e-09 | 0.0059475 | 4.0628e-05 | 0 | 0
39810.7171 | 0 | 145.593 | 144.528 | -6.932 | 3.314e-09 | 0.0059339 | 4.0792e-05 | 0 | 0
44668.3592 | 0 | 145.836 | 144.955 | -6.299 | 2.6806e-09 | 0.0059116 | 4.0571e-05 | 0 | 0
50118.7234 | 0 | 143.955 | 143.331 | -5.338 | 2.0522e-09 | 0.0059145 | 4.1123e-05 | 0 | 0
56234.1325 | 0 | 144.511 | 143.841 | -5.519 | 1.8836e-09 | 0.0058942 | 4.0823e-05 | 0 | 0
63095.7344 | 0 | 144.022 | 143.552 | -4.633 | 1.4146e-09 | 0.0058888 | 4.0924e-05 | 0 | 0
70794.5784 | 0 | 143.661 | 143.158 | -4.796 | 1.3083e-09 | 0.0058744 | 4.0926e-05 | 0 | 0
79432.8235 | 0 | 142.886 | 142.527 | -4.065 | 9.9411e-10 | 0.0058648 | 4.1081e-05 | 0 | 0
89125.0938 | 0 | 144.378 | 144.092 | -3.61 | 7.7879e-10 | 0.0058306 | 4.042e-05 | 0 | 0
100000 | 0 | 141.168 | 140.857 | -3.805 | 7.4813e-10 | 0.0058328 | 4.1355e-05 | 0 | 0
112201.8454 | 0 | 142.763 | 142.577 | -2.924 | 5.0693e-10 | 0.0058539 | 4.1043e-05 | 0 | 0
125892.5412 | 0 | 142.368 | 142.169 | -3.037 | 4.7042e-10 | 0.0058499 | 4.1128e-05 | 0 | 0
141253.7545 | 0 | 141.947 | 141.753 | -2.999 | 4.1535e-10 | 0.0058532 | 4.1273e-05 | 0 | 0
158489.3192 | 0 | 142.303 | 142.162 | -2.547 | 3.1362e-10 | 0.0058391 | 4.107e-05 | 0 | 0
177827.941 | 0 | 141.699 | 141.562 | -2.516 | 2.7725e-10 | 0.0058275 | 4.1163e-05 | 0 | 0
199526.2315 | 0 | 143.269 | 143.217 | -1.555 | 1.5109e-10 | 0.0058182 | 4.0645e-05 | 0 | 0
223872.1139 | 0 | 138.446 | 138.381 | -1.758 | 1.5755e-10 | 0.0058603 | 4.2367e-05 | 0 | 0
251188.6432 | 0 | 140.76 | 140.631 | -2.448 | 1.9228e-10 | 0.0058289 | 4.1449e-05 | 0 | 0
281838.2931 | 0 | 141.198 | 141.163 | -1.266 | 8.8374e-11 | 0.0058207 | 4.1263e-05 | 0 | 0
316227.766 | 0 | 141.236 | 141.18 | -1.616 | 1.0052e-10 | 0.0058172 | 4.1228e-05 | 0 | 0
354813.3892 | 0 | 141.818 | 141.717 | -2.163 | 1.1938e-10 | 0.0058077 | 4.0992e-05 | 0 | 0
398107.1706 | 0 | 142.809 | 142.73 | -1.906 | 9.3098e-11 | 0.005794 | 4.0612e-05 | 0 | 0
446683.5922 | 0 | 141.461 | 141.388 | -1.836 | 8.0706e-11 | 0.0057972 | 4.1022e-05 | 0 | 0
501187.2336 | 0 | 140.458 | 140.362 | -2.115 | 8.3438e-11 | 0.0057934 | 4.1288e-05 | 0 | 0
562341.3252 | 0 | 141.491 | 141.423 | -1.775 | 6.1956e-11 | 0.0057818 | 4.0904e-05 | 0 | 0
630957.3445 | 0 | 141.306 | 141.213 | -2.074 | 6.4611e-11 | 0.0057628 | 4.0821e-05 | 0 | 0
707945.7844 | 0 | 140.032 | 139.897 | -2.509 | 7.0272e-11 | 0.0057613 | 4.1181e-05 | 0 | 0
794328.2347 | 0 | 140.454 | 140.382 | -1.841 | 4.5839e-11 | 0.0057507 | 4.0979e-05 | 0 | 0
891250.9381 | 0 | 141.636 | 141.528 | -2.238 | 4.9229e-11 | 0.0057185 | 4.0408e-05 | 0 | 0
1000000 | 0 | 139.091 | 138.893
4.4668 | 0 | 56381.5 | 6803.18 | -83.07 | 6.2689e-07 | 0.01002 | 1.778e-07 | 0 | 0
4.4668 | 0 | 56614.5 | 6587.25 | -83.318 | 6.2463e-07 | 0.010019 | 1.7706e-07 | 0 | 0
4.5709 | 0 | 54227.1 | 7004.23 | -82.579 | 6.3685e-07 | 0.010017 | 1.8481e-07 | 0 | 0
4.6774 | 0 | 52969.7 | 7533.94 | -81.823 | 6.3549e-07 | 0.010019 | 1.8924e-07 | 0 | 0
4.7863 | 0 | 51274.4 | 4466.11 | -85.003 | 6.4555e-07 | 0.010018 | 1.9548e-07 | 0 | 0
4.8978 | 0 | 50745.2 | 6325.02 | -82.84 | 6.3508e-07 | 0.01002 | 1.9756e-07 | 0 | 0
5.0119 | 0 | 50952.2 | 7623.23 | -81.395 | 6.1646e-07 | 0.010015 | 1.9667e-07 | 0 | 0
5.1286 | 0 | 48574.2 | 5310 | -83.724 | 6.3487e-07 | 0.010018 | 2.0636e-07 | 0 | 0
5.2481 | 0 | 47338.7 | 5619.45 | -83.183 | 6.3586e-07 | 0.010021 | 2.118e-07 | 0 | 0
5.3703 | 0 | 47135.9 | 5649.78 | -83.116 | 6.2424e-07 | 0.010016 | 2.1262e-07 | 0 | 0
5.4954 | 0 | 45618.7 | 5221.99 | -83.427 | 6.3016e-07 | 0.010017 | 2.197e-07 | 0 | 0
5.6234 | 0 | 45429.8 | 4788.05 | -83.95 | 6.1989e-07 | 0.010019 | 2.2067e-07 | 0 | 0
5.7544 | 0 | 44094 | 5487.04 | -82.852 | 6.2285e-07 | 0.010019 | 2.2734e-07 | 0 | 0
5.8884 | 0 | 42955.2 | 5283.05 | -82.935 | 6.2428e-07 | 0.010023 | 2.3348e-07 | 0 | 0
6.0256 | 0 | 41835.8 | 5272.56 | -82.76 | 6.2586e-07 | 0.010021 | 2.3967e-07 | 0 | 0
6.166 | 0 | 41307.3 | 5455.18 | -82.411 | 6.19e-07 | 0.010016 | 2.426e-07 | 0 | 0
6.3096 | 0 | 40946.9 | 4980.69 | -83.013 | 6.1141e-07 | 0.010017 | 2.4478e-07 | 0 | 0
6.4565 | 0 | 39748.9 | 5320.97 | -82.307 | 6.1424e-07 | 0.010013 | 2.5206e-07 | 0 | 0
6.6069 | 0 | 38003.7 | 4953.09 | -82.511 | 6.2816e-07 | 0.010019 | 2.6378e-07 | 0 | 0
6.7608 | 0 | 37142.2 | 4759.38 | -82.638 | 6.2865e-07 | 0.010016 | 2.6983e-07 | 0 | 0
6.9183 | 0 | 36585 | 5243.6 | -81.76 | 6.2216e-07 | 0.010017 | 2.7395e-07 | 0 | 0
7.0795 | 0 | 36008.3 | 4640.8 | -82.595 | 6.1908e-07 | 0.01002 | 2.7844e-07 | 0 | 0
7.2444 | 0 | 34913.1 | 4530.12 | -82.545 | 6.2432e-07 | 0.010015 | 2.8703e-07 | 0 | 0
7.4131 | 0 | 35227.1 | 4650.52 | -82.414 | 6.0438e-07 | 0.010016 | 2.8449e-07 | 0 | 0
7.5858 | 0 | 34490.1 | 3912.29 | -83.487 | 6.0405e-07 | 0.010014 | 2.9051e-07 | 0 | 0
7.7625 | 0 | 32939.5 | 4200.76 | -82.673 | 6.1756e-07 | 0.010016 | 3.0425e-07 | 0 | 0
7.9433 | 0 | 32016.3 | 3995.04 | -82.832 | 6.2118e-07 | 0.01002 | 3.1317e-07 | 0 | 0
8.1283 | 0 | 31641.9 | 3989.36 | -82.757 | 6.1374e-07 | 0.010016 | 3.1674e-07 | 0 | 0
8.3176 | 0 | 31385.6 | 3551.47 | -83.503 | 6.0558e-07 | 0.010016 | 3.1932e-07 | 0 | 0
8.5114 | 0 | 30284.7 | 3563.21 | -83.243 | 6.1325e-07 | 0.010012 | 3.3081e-07 | 0 | 0
8.7096 | 0 | 29694.6 | 3503.39 | -83.224 | 6.1105e-07 | 0.010013 | 3.374e-07 | 0 | 0
8.9125 | 0 | 29152.4 | 3609.73 | -82.887 | 6.0801e-07 | 0.010016 | 3.4381e-07 | 0 | 0
9.1201 | 0 | 27951.4 | 3661.28 | -82.473 | 6.1896e-07 | 0.010018 | 3.5862e-07 | 0 | 0
9.3325 | 0 | 27921.3 | 3779.82 | -82.22 | 6.0532e-07 | 0.010015 | 3.5892e-07 | 0 | 0
9.5499 | 0 | 26977.3 | 3502.02 | -82.541 | 6.1253e-07 | 0.010014 | 3.7146e-07 | 0 | 0
9.7724 | 0 | 26620 | 3214.39 | -83.065 | 6.0747e-07 | 0.010015 | 3.7645e-07 | 0 | 0
10 | 0 | 25851.7 | 3369.93 | -82.51 | 6.1039e-07 | 0.010017 | 3.8773e-07 | 0 | 0
10.2329 | 0 | 25260.2 | 3420.97 | -82.217 | 6.1022e-07 | 0.010018 | 3.9687e-07 | 0 | 0
10.4713 | 0 | 24831.1 | 3215.68 | -82.559 | 6.0702e-07 | 0.010017 | 4.0367e-07 | 0 | 0
10.7152 | 0 | 24500.7 | 3023.96 | -82.91 | 6.0133e-07 | 0.010017 | 4.0912e-07 | 0 | 0
10.9648 | 0 | 23846 | 2953.43 | -82.885 | 6.0428e-07 | 0.010018 | 4.2039e-07 | 0 | 0
11.2202 | 0 | 23303.1 | 2819.94 | -83.05 | 6.0424e-07 | 0.010012 | 4.2994e-07 | 0 | 0
11.4815 | 0 | 22725 | 2703.21 | -83.168 | 6.0573e-07 | 0.010014 | 4.4098e-07 | 0 | 0
11.749 | 0 | 22373.3 | 2826.9 | -82.741 | 6.0056e-07 | 0.010017 | 4.4803e-07 | 0 | 0
12.0226 | 0 | 21923.9 | 2816.64 | -82.619 | 5.9894e-07 | 0.010018 | 4.573e-07 | 0 | 0
12.3027 | 0 | 21533 | 2518.03 | -83.285 | 5.9679e-07 | 0.010009 | 4.6515e-07 | 0 | 0
12.5893 | 0 | 20823.2 | 2550.24 | -82.965 | 6.0251e-07 | 0.010015 | 4.8129e-07 | 0 | 0
12.8825 | 0 | 20352.8 | 2531.71 | -82.854 | 6.0241e-07 | 0.010022 | 4.9276e-07 | 0 | 0
13.1826 | 0 | 20158.4 | 2596.68 | -82.599 | 5.9404e-07 | 0.010015 | 4.9721e-07 | 0 | 0
13.4896 | 0 | 19634.6 | 2416.03 | -82.932 | 5.9631e-07 | 0.010015 | 5.1045e-07 | 0 | 0
13.8038 | 0 | 19327 | 2412.73 | -82.829 | 5.9206e-07 | 0.010014 | 5.1853e-07 | 0 | 0
14.1254 | 0 | 18843 | 2332.1 | -82.891 | 5.9316e-07 | 0.010011 | 5.3171e-07 | 0 | 0
14.4544 | 0 | 18527.3 | 2250.17 | -83.024 | 5.9008e-07 | 0.010019 | 5.412e-07 | 0 | 0
14.7911 | 0 | 18107.7 | 2382.27 | -82.44 | 5.8911e-07 | 0.010015 | 5.5354e-07 | 0 | 0
15.1356 | 0 | 17651 | 2243.96 | -82.696 | 5.9073e-07 | 0.010018 | 5.6799e-07 | 0 | 0
15.4882 | 0 | 17230.7 | 2232.14 | -82.557 | 5.9128e-07 | 0.01001 | 5.8142e-07 | 0 | 0
15.8489 | 0 | 16965.1 | 2164.56 | -82.67 | 5.8705e-07 | 0.010018 | 5.9101e-07 | 0 | 0
16.2181 | 0 | 16567.5 | 2165.88 | -82.488 | 5.8718e-07 | 0.010013 | 6.0488e-07 | 0 | 0
16.5959 | 0 | 16236.1 | 2040.91 | -82.779 | 5.8583e-07 | 0.010017 | 6.1745e-07 | 0 | 0
16.9824 | 0 | 15815.5 | 2005.53 | -82.715 | 5.8787e-07 | 0.01001 | 6.3345e-07 | 0 | 0
17.378 | 0 | 15473.2 | 2071.94 | -82.305 | 5.8649e-07 | 0.010011 | 6.4758e-07 | 0 | 0
17.7828 | 0 | 15250 | 1987.83 | -82.51 | 5.8197e-07 | 0.010011 | 6.5702e-07 | 0 | 0
18.197 | 0 | 14966.9 | 1971.13 | -82.432 | 5.7918e-07 | 0.010016 | 6.6978e-07 | 0 | 0
18.6209 | 0 | 14572.9 | 1906.92 | -82.481 | 5.8149e-07 | 0.010014 | 6.8778e-07 | 0 | 0
19.0546 | 0 | 14210.5 | 1789.88 | -82.764 | 5.8323e-07 | 0.010016 | 7.0547e-07 | 0 | 0
19.4984 | 0 | 13948.1 | 1793.76 | -82.611 | 5.803e-07 | 0.01001 | 7.1835e-07 | 0 | 0
19.9526 | 0 | 13723.5 | 1770.53 | -82.587 | 5.7646e-07 | 0.010009 | 7.3002e-07 | 0 | 0
20.4174 | 0 | 13433.5 | 1741.22 | -82.553 | 5.753e-07 | 0.010007 | 7.4565e-07 | 0 | 0
20.893 | 0 | 13116 | 1726.17 | -82.437 | 5.7582e-07 | 0.010014 | 7.6424e-07 | 0 | 0
21.3796 | 0 | 12810.4 | 1703.78 | -82.357 | 5.7594e-07 | 0.01001 | 7.8213e-07 | 0 | 0
21.8776 | 0 | 12509.3 | 1666.95 | -82.342 | 5.763e-07 | 0.010008 | 8.0082e-07 | 0 | 0
22.3872 | 0 | 12273 | 1592.66 | -82.544 | 5.7428e-07 | 0.01001 | 8.164e-07 | 0 | 0
22.9087 | 0 | 11996.5 | 1579.2 | -82.436 | 5.7404e-07 | 0.010007 | 8.3502e-07 | 0 | 0
23.4423 | 0 | 11763.2 | 1552.61 | -82.415 | 5.7216e-07 | 0.010008 | 8.5168e-07 | 0 | 0
23.9883 | 0 | 11490.3 | 1488.75 | -82.556 | 5.7251e-07 | 0.010006 | 8.7171e-07 | 0 | 0
24.5471 | 0 | 11252.5 | 1520.89 | -82.232 | 5.7084e-07 | 0.010009 | 8.9041e-07 | 0 | 0
25.1189 | 0 | 11005.5 | 1476.93 | -82.288 | 5.7048e-07 | 0.010008 | 9.1036e-07 | 0 | 0
25.704 | 0 | 10813.5 | 1435.72 | -82.37 | 5.6762e-07 | 0.010008 | 9.2647e-07 | 0 | 0
26.3027 | 0 | 10566.4 | 1398.95 | -82.392 | 5.6767e-07 | 0.010002 | 9.4764e-07 | 0 | 0
26.9153 | 0 | 10303.8 | 1407.95 | -82.146 | 5.684e-07 | 0.010008 | 9.723e-07 | 0 | 0
27.5423 | 0 | 10125.7 | 1327.45 | -82.467 | 5.658e-07 | 0.010009 | 9.8958e-07 | 0 | 0
28.1838 | 0 | 9884.69 | 1365.73 | -82.058 | 5.6589e-07 | 0.010005 | 1.0133e-06 | 0 | 0
28.8403 | 0 | 9705.29 | 1299.8 | -82.303 | 5.6349e-07 | 0.010004 | 1.032e-06 | 0 | 0
29.5121 | 0 | 9551.29 | 1324.3 | -82.03 | 5.5921e-07 | 0.01 | 1.0482e-06 | 0 | 0
30.1995 | 0 | 9343.74 | 1265.75 | -82.214 | 5.5882e-07 | 0.010006 | 1.0721e-06 | 0 | 0
30.903 | 0 | 9048.54 | 1241.37 | -82.115 | 5.6384e-07 | 0.01 | 1.1065e-06 | 0 | 0
31.6228 | 0 | 8878.16 | 1280.02 | -81.71 | 5.6101e-07 | 0.010004 | 1.1282e-06 | 0 | 0
35.4813 | 0 | 8013.12 | 1156.81 | -81.7 | 5.5394e-07 | 0.010004 | 1.2496e-06 | 0 | 0
39.8107 | 0 | 7239.44 | 1110.48 | -81.176 | 5.457e-07 | 0.010002 | 1.3828e-06 | 0 | 0
44.6684 | 0 | 6486.37 | 891.593 | -82.099 | 5.4408e-07 | 0.0099933 | 1.542e-06 | 0 | 0
50.1187 | 0 | 5875.11 | 911.368 | -81.076 | 5.3395e-07 | 0.0099958 | 1.7029e-06 | 0 | 0
56.2341 | 0 | 5273.54 | 789.625 | -81.389 | 5.3067e-07 | 0.0099878 | 1.8957e-06 | 0 | 0
63.0957 | 0 | 4694.68 | 802.296 | -80.16 | 5.2936e-07 | 0.0099824 | 2.1283e-06 | 0 | 0
70.7946 | 0 | 4223.66 | 726.998 | -80.089 | 5.2436e-07 | 0.0099795 | 2.365e-06 | 0 | 0
79.4328 | 0 | 3822.7 | 676.925 | -79.8 | 5.1588e-07 | 0.009967 | 2.6098e-06 | 0 | 0
89.1251 | 0 | 3444.05 | 619.01 | -79.646 | 5.1003e-07 | 0.0099611 | 2.895e-06 | 0 | 0
100 | 0 | 3103.64 | 580.497 | -79.22 | 5.0375e-07 | 0.0099547 | 3.2109e-06 | 0 | 0
112.2018 | 0 | 2797.65 | 543.626 | -78.795 | 4.9737e-07 | 0.0099455 | 3.5589e-06 | 0 | 0
125.8925 | 0 | 2521.94 | 507.698 | -78.386 | 4.9103e-07 | 0.0099345 | 3.9437e-06 | 0 | 0
141.2538 | 0 | 2270.05 | 476.309 | -77.888 | 4.8531e-07 | 0.0099159 | 4.3732e-06 | 0 | 0
158.4893 | 0 | 2050.8 | 444.962 | -77.469 | 4.78e-07 | 0.009897 | 4.8316e-06 | 0 | 0
177.8279 | 0 | 1860.33 | 424.646 | -76.805 | 4.6839e-07 | 0.0098784 | 5.3164e-06 | 0 | 0
199.5262 | 0 | 1676.24 | 393.916 | -76.408 | 4.6253e-07 | 0.0098612 | 5.8901e-06 | 0 | 0
223.8721 | 0 | 1513.69 | 374.7 | -75.668 | 4.5505e-07 | 0.0098348 | 6.5054e-06 | 0 | 0
251.1886 | 0 | 1371.21 | 355.998 | -74.952 | 4.4623e-07 | 0.0098056 | 7.1602e-06 | 0 | 0
281.8383 | 0 | 1240.37 | 335.997 | -74.283 | 4.3825e-07 | 0.0097675 | 7.8849e-06 | 0 | 0
316.2278 | 0 | 1123.58 | 319.222 | -73.494 | 4.2948e-07 | 0.0097302 | 8.6716e-06 | 0 | 0
354.8134 | 0 | 1018.24 | 301.177 | -72.796 | 4.2082e-07 | 0.0096871 | 9.527e-06 | 0 | 0
398.1072 | 0 | 923.03 | 289.009 | -71.753 | 4.1133e-07 | 0.0096327 | 1.0452e-05 | 0 | 0
446.6836 | 0 | 837.672 | 276.903 | -70.697 | 4.0144e-07 | 0.0095626 | 1.1434e-05 | 0 | 0
501.1872 | 0 | 760.31 | 263.998 | -69.682 | 3.9168e-07 | 0.0095105 | 1.2514e-05 | 0 | 0
562.3413 | 0 | 691.746 | 253.108 | -68.537 | 3.8077e-07 | 0.0094361 | 1.3647e-05 | 0 | 0
630.9573 | 0 | 629.7 | 243.216 | -67.279 | 3.6949e-07 | 0.0093491 | 1.4854e-05 | 0 | 0
707.9458 | 0 | 574.089 | 234.184 | -65.926 | 3.5753e-07 | 0.0092479 | 1.6117e-05 | 0 | 0
794.3282 | 0 | 524.287 | 225.603 | -64.513 | 3.4497e-07 | 0.009135 | 1.7433e-05 | 0 | 0
891.2509 | 0 | 479.683 | 218.002 | -62.969 | 3.3161e-07 | 0.0090172 | 1.8809e-05 | 0 | 0
1000 | 0 | 439.806 | 211.16 | -61.307 | 3.1744e-07 | 0.0088833 | 2.0211e-05 | 0 | 0
1122.0185 | 0 | 404.009 | 204.973 | -59.513 | 3.0256e-07 | 0.0087377 | 2.1641e-05 | 0 | 0
1258.9254 | 0 | 370.739 | 198.307 | -57.663 | 2.8812e-07 | 0.008588 | 2.3179e-05 | 0 | 0
1412.5375 | 0 | 344.444 | 194.321 | -55.656 | 2.701e-07 | 0.0084204 | 2.4462e-05 | 0 | 0
1584.8932 | 0 | 318.77 | 189.34 | -53.561 | 2.5343e-07 | 0.0082471 | 2.5889e-05 | 0 | 0
1778.2794 | 0 | 296.432 | 184.721 | -51.454 | 2.3613e-07 | 0.0080762 | 2.7264e-05 | 0 | 0
1995.2623 | 0 | 277.002 | 181.194 | -49.147 | 2.1781e-07 | 0.007902 | 2.8548e-05 | 0 | 0
2238.7211 | 0 | 259.91 | 177.771 | -46.845 | 1.9954e-07 | 0.007725 | 2.9744e-05 | 0 | 0
2511.8864 | 0 | 244.126 | 173.926 | -44.566 | 1.8213e-07 | 0.0075555 | 3.0973e-05 | 0 | 0
2818.3829 | 0 | 230.803 | 171.302 | -42.081 | 1.6397e-07 | 0.0073937 | 3.206e-05 | 0 | 0
3162.2777 | 0 | 219.557 | 168.718 | -39.785 | 1.4669e-07 | 0.0072333 | 3.2972e-05 | 0 | 0
3548.1339 | 0 | 209.049 | 166.051 | -37.409 | 1.3036e-07 | 0.0070868 | 3.3928e-05 | 0 | 0
3981.0717 | 0 | 200.045 | 163.827 | -35.02 | 1.1468e-07 | 0.0069509 | 3.4776e-05 | 0 | 0
4466.8359 | 0 | 192.527 | 161.803 | -32.816 | 1.003e-07 | 0.0068231 | 3.547e-05 | 0 | 0
5011.8723 | 0 | 185.693 | 159.883 | -30.57 | 8.6974e-08 | 0.0067121 | 3.6174e-05 | 0 | 0
5623.4133 | 0 | 180.192 | 158.163 | -28.628 | 7.5255e-08 | 0.0066014 | 3.6664e-05 | 0 | 0
6309.5734 | 0 | 174.636 | 156.427 | -26.398 | 6.4217e-08 | 0.0065122 | 3.732e-05 | 0 | 0
7079.4578 | 0 | 169.982 | 154.566 | -24.59 | 5.5034e-08 | 0.0064282 | 3.7849e-05 | 0 | 0
7943.2823 | 0 | 166.201 | 153.207 | -22.807 | 4.673e-08 | 0.0063506 | 3.8243e-05 | 0 | 0
8912.5094 | 0 | 162.675 | 151.71 | -21.157 | 3.962e-08 | 0.0062808 | 3.8642e-05 | 0 | 0
10000 | 0 | 159.491 | 150.246 | -19.605 | 3.3482e-08 | 0.0062225 | 3.9048e-05 | 0 | 0
11220.1845 | 0 | 155.73 | 148.1 | -18.01 | 2.8163e-08 | 0.0061729 | 3.967e-05 | 0 | 0
12589.2541 | 0 | 153.996 | 147.354 | -16.888 | 2.3849e-08 | 0.0061224 | 3.9789e-05 | 0 | 0
14125.3754 | 0 | 152.975 | 147.149 | -15.863 | 2.0133e-08 | 0.0060725 | 3.9728e-05 | 0 | 0
15848.9319 | 0 | 149.188 | 144.69 | -14.105 | 1.6403e-08 | 0.0060473 | 4.0567e-05 | 0 | 0
17782.7941 | 0 | 149.648 | 145.591 | -13.373 | 1.3832e-08 | 0.0059902 | 4.0061e-05 | 0 | 0
19952.6231 | 0 | 146.839 | 143.749 | -11.775 | 1.1085e-08 | 0.0059812 | 4.0767e-05 | 0 | 0
22387.2114 | 0 | 145.684 | 143.03 | -10.953 | 9.2718e-09 | 0.0059559 | 4.0916e-05 | 0 | 0
25118.8643 | 0 | 144.426 | 142.38 | -9.656 | 7.3587e-09 | 0.0059331 | 4.1114e-05 | 0 | 0
28183.8293 | 0 | 143.243 | 141.469 | -9.027 | 6.1855e-09 | 0.0059154 | 4.1331e-05 | 0 | 0
31622.7766 | 0 | 142.924 | 141.441 | -8.262 | 5.06e-09 | 0.0058952 | 4.1282e-05 | 0 | 0
35481.3389 | 0 | 144.17 | 142.965 | -7.416 | 4.0157e-09 | 0.0058561 | 4.0653e-05 | 0 | 0
39810.7171 | 0 | 141.216 | 140.319 | -6.461 | 3.1858e-09 | 0.0058657 | 4.1573e-05 | 0 | 0
44668.3592 | 0 | 138.873 | 137.885 | -6.837 | 3.0543e-09 | 0.0058655 | 4.2275e-05 | 0 | 0
50118.7234 | 0 | 139.991 | 139.276 | -5.791 | 2.2889e-09 | 0.0058416 | 4.1767e-05 | 0 | 0
56234.1325 | 0 | 140.017 | 139.368 | -5.519 | 1.9441e-09 | 0.0058283 | 4.1663e-05 | 0 | 0
63095.7344 | 0 | 140.361 | 139.796 | -5.14 | 1.6099e-09 | 0.0058014 | 4.1369e-05 | 0 | 0
70794.5784 | 0 | 140.685 | 140.287 | -4.313 | 1.2017e-09 | 0.0057846 | 4.1153e-05 | 0 | 0
79432.8235 | 0 | 139.931 | 139.555 | -4.2 | 1.0486e-09 | 0.0057879 | 4.14e-05 | 0 | 0
89125.0938 | 0 | 138.224 | 137.993 | -3.313 | 7.465e-10 | 0.0057807 | 4.1858e-05 | 0 | 0
100000 | 0 | 138.661 | 138.451 | -3.153 | 6.314e-10 | 0.0057505 | 4.151e-05 | 0 | 0
112201.8454 | 0 | 137.674 | 137.476 | -3.079 | 5.5343e-10 | 0.0057964 | 4.2141e-05 | 0 | 0
125892.5412 | 0 | 138.005 | 137.847 | -2.738 | 4.3754e-10 | 0.0057834 | 4.1946e-05 | 0 | 0
141253.7545 | 0 | 137.179 | 137.025 | -2.714 | 3.8892e-10 | 0.0057878 | 4.223e-05 | 0 | 0
158489.3192 | 0 | 137.776 | 137.499 | -3.636 | 4.6221e-10 | 0.0057648 | 4.188e-05 | 0 | 0
177827.941 | 0 | 137.95 | 137.906 | -1.438 | 1.6284e-10 | 0.0057666 | 4.184e-05 | 0 | 0
199526.2315 | 0 | 137.456 | 137.429 | -1.131 | 1.1454e-10 | 0.0057492 | 4.1862e-05 | 0 | 0
223872.1139 | 0 | 139.419 | 139.194 | -3.259 | 2.8991e-10 | 0.0057286 | 4.1126e-05 | 0 | 0
251188.6432 | 0 | 138.12 | 138.069 | -1.557 | 1.2466e-10 | 0.0057326 | 4.1543e-05 | 0 | 0
281838.2931 | 0 | 138.237 | 138.174 | -1.742 | 1.2416e-10 | 0.0057429 | 4.1584e-05 | 0 | 0
316227.766 | 0 | 137.183 | 137.138 | -1.462 | 9.3588e-11 | 0.0057527 | 4.1976e-05 | 0 | 0
354813.3892 | 0 | 137.139 | 137.042 | -2.148 | 1.2261e-10 | 0.0057427 | 4.1917e-05 | 0 | 0
398107.1706 | 0 | 137.731 | 137.661 | -1.832 | 9.2804e-11 | 0.0057214 | 4.1582e-05 | 0 | 0
446683.5922 | 0 | 136.841 | 136.777 | -1.76 | 7.9949e-11 | 0.0057267 | 4.1891e-05 | 0 | 0
501187.2336 | 0 | 136.912 | 136.867 | -1.47 | 5.9496e-11 | 0.0057117 | 4.176e-05 | 0 | 0
562341.3252 | 0 | 135.525 | 135.455 | -1.842 | 6.7123e-11 | 0.0057252 | 4.2286e-05 | 0 | 0
630957.3445 | 0 | 137.193 | 137.097 | -2.136 | 6.8539e-11 | 0.0056928 | 4.1534e-05 | 0 | 0
707945.7844 | 0 | 138.383 | 138.328 | -1.604 | 4.5485e-11 | 0.0056831 | 4.1106e-05 | 0 | 0
794328.2347 | 0 | 137.501 | 137.399 | -2.201 | 5.5952e-11 | 0.0056536 | 4.1153e-05 | 0 | 0
891250.9381 | 0 | 136.31 | 136.159 | -2.7 | 6.1706e-11 | 0.005654 | 4.1514e-05 | 0 | 0
1000000 | 0 | 136.861 | 136.706 | -2.73 | 5.5392e-11 | 0.0056388 | 4.1233e-05 | 0 | 0
1100864.8229 | 2 | 135.949 | 135.816 | -2.536 | 4.7054e-11 | 0.0056745 | 4.1773e-05 | 0 | 0
1203700.7056 | 2 | 135.134 | 134.973 | -2.797 | 4.7751e-11 | 0.0056596 | 4.191e-05 | 0 | 0
1306536.5882 | 2 | 134.407 | 134.293 | -2.367 | 3.7436e-11 | 0.0056215 | 4.1847e-05 | 0 | 0
1409372.4709 | 2 | 134.218 | 134.041 | -2.946 | 4.3239e-11 | 0.0056238 | 4.1916e-05 | 0 | 0
1512208.3535 | 2 | 138.167 | 138.131 | -1.3 | 1.728e-11 | 0.0055668 | 4.0298e-05 | 0 | 0
1615044.2362 | 2 | 133.224 | 133.041 | -3.004 | 3.8762e-11 | 0.0055841 | 4.1917e-05 | 0 | 0
1717880.1188 | 2 | 132.561 | 132.335 | -3.345 | 4.0777e-11 | 0.0055684 | 4.2001e-05 | 0 | 0
1820716.0015 | 2 | 133.999 | 133.664 | -4.05 | 4.6071e-11 | 0.0055327 | 4.1279e-05 | 0 | 0
1923551.8841 | 2 | 133.941 | 133.618 | -3.982 | 4.2901e-11 | 0.0055049 | 4.1083e-05 | 0 | 0
2026387.7668 | 2 | 131.275 | 131.073 | -3.182 | 3.3206e-11 | 0.0055242 | 4.2033e-05 | 0 | 0
2129223.6494 | 2 | 132.523 | 132.159 | -4.246 | 4.1761e-11 | 0.0054987 | 4.1439e-05 | 0 | 0
2232059.5321 | 2 | 131.839 | 131.583 | -3.569 | 3.3671e-11 | 0.005489 | 4.1574e-05 | 0 | 0
2334895.4147 | 2 | 129.788 | 129.567 | -3.348 | 3.0674e-11 | 0.0054627 | 4.2022e-05 | 0 | 0
2437731.2974 | 2 | 130.683 | 130.346 | -4.116 | 3.5857e-11 | 0.0054391 | 4.1546e-05 | 0 | 0
2540567.18 | 2 | 130.642 | 130.024 | -5.576 | 4.6588e-11 | 0.0053918 | 4.1187e-05 | 0 | 0
2643403.0627 | 2 | 131.645 | 131.34 | -3.897 | 3.1082e-11 | 0.0053962 | 4.0896e-05 | 0 | 0
2746238.9453 | 2 | 129.437 | 128.927 | -5.089 | 3.9715e-11 | 0.0053608 | 4.131e-05 | 0 | 0
2849074.828 | 2 | 131.43 | 130.89 | -5.195 | 3.8481e-11 | 0.0053272 | 4.0417e-05 | 0 | 0
2951910.7106 | 2 | 130.266 | 129.367 | -6.733 | 4.8523e-11 | 0.0053098 | 4.0628e-05 | 0 | 0
3054746.5933 | 2 | 128.827 | 128.334 | -5.013 | 3.5343e-11 | 0.0053221 | 4.1163e-05 | 0 | 0
3157582.4759 | 2 | 128.595 | 128.033 | -5.357 | 3.6591e-11 | 0.0052639 | 4.0775e-05 | 0 | 0
3260418.3586 | 2 | 127.628 | 126.879 | -6.21 | 4.1376e-11 | 0.00527 | 4.1118e-05 | 0 | 0
3363254.2412 | 2 | 126.578 | 125.884 | -6.006 | 3.9114e-11 | 0.0052163 | 4.102e-05 | 0 | 0
3466090.1239 | 2 | 126.242 | 125.656 | -5.522 | 3.5003e-11 | 0.0051919 | 4.0921e-05 | 0 | 0
3568926.0065 | 2 | 129.564 | 129.063 | -5.04 | 3.0236e-11 | 0.005147 | 3.951e-05 | 0 | 0
3671761.8892 | 2 | 126.15 | 125.532 | -5.674 | 3.3969e-11 | 0.0051475 | 4.0566e-05 | 0 | 0
3774597.7718 | 2 | 124.846 | 124.037 | -6.526 | 3.8384e-11 | 0.0051214 | 4.0766e-05 | 0 | 0
3877433.6545 | 2 | 121.363 | 120.749 | -5.768 | 3.3993e-11 | 0.0050765 | 4.155e-05 | 0 | 0
3980269.5371 | 2 | 122.332 | 121.553 | -6.471 | 3.6839e-11 | 0.0050931 | 4.134e-05 | 0 | 0
4083105.4198 | 2 | 121.727 | 121.095 | -5.84 | 3.2585e-11 | 0.0050669 | 4.1313e-05 | 0 | 0
4185941.3024 | 2 | 123.024 | 122.144 | -6.86 | 3.6913e-11 | 0.0050201 | 4.0483e-05 | 0 | 0
4288777.1851 | 2 | 122.405 | 121.642 | -6.401 | 3.3801e-11 | 0.0049754 | 4.0304e-05 | 0 | 0
4391613.0677 | 2 | 123.021 | 122.343 | -6.02 | 3.0896e-11 | 0.0049674 | 4.0017e-05 | 0 | 0
4494448.9504 | 2 | 121.063 | 120.057 | -7.391 | 3.7628e-11 | 0.0049475 | 4.0481e-05 | 0 | 0
4597284.833 | 2 | 121.807 | 120.698 | -7.738 | 3.8268e-11 | 0.0049309 | 4.0079e-05 | 0 | 0
4700120.7157 | 2 | 120.214 | 119.191 | -7.478 | 3.666e-11 | 0.0049006 | 4.0349e-05 | 0 | 0
4802956.5983 | 2 | 117.384 | 116.187 | -8.191 | 4.0218e-11 | 0.0048522 | 4.0899e-05 | 0 | 0
4905792.481 | 2 | 118.367 | 117.224 | -7.97 | 3.8005e-11 | 0.0048264 | 4.032e-05 | 0 | 0
5008628.3636 | 2 | 117.312 | 116.298 | -7.535 | 3.5522e-11 | 0.0047976 | 4.0415e-05 | 0 | 0
5111464.2463 | 2 | 115.479 | 114.433 | -7.719 | 3.6215e-11 | 0.004764 | 4.0748e-05 | 0 | 0
5214300.1289 | 2 | 115.813 | 114.809 | -7.549 | 3.4624e-11 | 0.0047653 | 4.0622e-05 | 0 | 0
5317136.0116 | 2 | 113.959 | 112.756 | -8.331 | 3.8058e-11 | 0.0047501 | 4.1132e-05 | 0 | 0
5419971.8942 | 2 | 114.986 | 113.993 | -7.534 | 3.3483e-11 | 0.0046984 | 4.0302e-05 | 0 | 0
5522807.7769 | 2 | 115.531 | 114.39 | -8.059 | 3.497e-11 | 0.0046929 | 4.0044e-05 | 0 | 0
5625643.6595 | 2 | 115.162 | 114.276 | -7.111 | 3.041e-11 | 0.0046921 | 4.0144e-05 | 0 | 0
5728479.5422 | 2 | 112.408 | 111.238 | -8.272 | 3.5561e-11 | 0.0046299 | 4.0559e-05 | 0 | 0
5831315.4248 | 2 | 110.22 | 109.447 | -6.791 | 2.9281e-11 | 0.0046117 | 4.1176e-05 | 0 | 0
5934151.3075 | 2 | 108.904 | 107.803 | -8.155 | 3.4936e-11 | 0.0045851 | 4.141e-05 | 0 | 0
6036987.1901 | 2 | 111.749 | 110.684 | -7.92 | 3.2505e-11 | 0.0045622 | 4.013e-05 | 0 | 0
6139823.0728 | 2 | 108.231 | 106.922 | -8.919 | 3.7134e-11 | 0.0045438 | 4.1242e-05 | 0 | 0
6242658.9554 | 2 | 107.564 | 106.617 | -7.611 | 3.139e-11 | 0.0045208 | 4.1261e-05 | 0 | 0
6345494.8381 | 2 | 106.066 | 105.14 | -7.576 | 3.1176e-11 | 0.0044753 | 4.1398e-05 | 0 | 0
6448330.7207 | 2 | 103.966 | 103.004 | -7.802 | 3.2228e-11 | 0.0044579 | 4.2041e-05 | 0 | 0
6551166.6034 | 2 | 107.303 | 105.798 | -9.608 | 3.779e-11 | 0.0044224 | 4.0379e-05 | 0 | 0
6654002.486 | 2 | 103.526 | 102.551 | -7.872 | 3.1642e-11 | 0.0044356 | 4.1946e-05 | 0 | 0
6756838.3687 | 2 | 102.489 | 101.689 | -7.163 | 2.8656e-11 | 0.0043677 | 4.1694e-05 | 0 | 0
6859674.2513 | 2 | 104.187 | 103.267 | -7.62 | 2.9527e-11 | 0.0043815 | 4.1116e-05 | 0 | 0
6962510.134 | 2 | 101.27 | 100.397 | -7.529 | 2.9576e-11 | 0.0043453 | 4.192e-05 | 0 | 0
7065346.0166 | 2 | 99.7298 | 98.6527 | -8.428 | 3.3107e-11 | 0.0043323 | 4.241e-05 | 0 | 0
7168181.8993 | 2 | 99.2674 | 98.2875 | -8.057 | 3.1349e-11 | 0.0043115 | 4.2373e-05 | 0 | 0
7271017.7819 | 2 | 99.3195 | 98.3981 | -7.81 | 2.995e-11 | 0.0042923 | 4.2137e-05 | 0 | 0
7373853.6646 | 2 | 94.7085 | 94.058 | -6.719 | 2.6665e-11 | 0.0043163 | 4.4408e-05 | 0 | 0
7476689.5472 | 2 | 96.2398 | 95.4435 | -7.376 | 2.8394e-11 | 0.0042759 | 4.3256e-05 | 0 | 0
7579525.4299 | 2 | 96.3405 | 95.2829 | -8.497 | 3.2207e-11 | 0.0042399 | 4.2809e-05 | 0 | 0
7682361.3125 | 2 | 94.8815 | 93.8341 | -8.521 | 3.2353e-11 | 0.0042284 | 4.3318e-05 | 0 | 0
7785197.1952 | 2 | 94.2392 | 92.5091 | -10.996 | 4.1376e-11 | 0.0041468 | 4.2745e-05 | 0 | 0
7888033.0778 | 2 | 92.6386 | 91.974 | -6.867 | 2.6043e-11 | 0.0041941 | 4.3935e-05 | 0 | 0
7990868.9605 | 2 | 90.3878 | 89.4331 | -8.335 | 3.1942e-11 | 0.0041707 | 4.4736e-05 | 0 | 0
7990868.9605 | 2 | 91.8835 | 91.1204 | -7.389 | 2.7878e-11 | 0.0041502 | 4.379e-05 | 0 | 0
4.4668 | 0 | 55797.4 | 6863.4 | -82.934 | 6.3327e-07 | 0.01002 | 1.7967e-07 | 0 | 0
4.4668 | 0 | 55549.1 | 8877.32 | -80.804 | 6.3273e-07 | 0.010019 | 1.8046e-07 | 0 | 0
4.5709 | 0 | 53182.7 | 6778.85 | -82.677 | 6.495e-07 | 0.01002 | 1.8851e-07 | 0 | 0
4.6774 | 0 | 52290.7 | 6021.31 | -83.388 | 6.4603e-07 | 0.010018 | 1.9169e-07 | 0 | 0
4.7863 | 0 | 49855.3 | 5705.7 | -83.428 | 6.6208e-07 | 0.010021 | 2.011e-07 | 0 | 0
4.8978 | 0 | 49761.2 | 6847.97 | -82.09 | 6.4652e-07 | 0.010019 | 2.0144e-07 | 0 | 0
5.0119 | 0 | 48722.2 | 5443.73 | -83.585 | 6.4793e-07 | 0.010017 | 2.0569e-07 | 0 | 0
5.1286 | 0 | 47872.5 | 5761.67 | -83.087 | 6.4335e-07 | 0.010013 | 2.0926e-07 | 0 | 0
5.2481 | 0 | 47038.9 | 6434.31 | -82.138 | 6.3841e-07 | 0.01002 | 2.1312e-07 | 0 | 0
5.3703 | 0 | 45115.1 | 5918.89 | -82.461 | 6.5126e-07 | 0.01002 | 2.2222e-07 | 0 | 0
5.4954 | 0 | 45088.4 | 4921.55 | -83.733 | 6.3795e-07 | 0.010018 | 2.223e-07 | 0 | 0
5.6234 | 0 | 43712 | 5743.57 | -82.45 | 6.4225e-07 | 0.010015 | 2.2924e-07 | 0 | 0
5.7544 | 0 | 42501.7 | 5754.83 | -82.218 | 6.4525e-07 | 0.010016 | 2.358e-07 | 0 | 0
5.8884 | 0 | 42481.4 | 5142.26 | -83.047 | 6.3139e-07 | 0.010018 | 2.3595e-07 | 0 | 0
6.0256 | 0 | 41080.4 | 4831.05 | -83.246 | 6.3803e-07 | 0.010016 | 2.4394e-07 | 0 | 0
6.166 | 0 | 41129.1 | 5225.24 | -82.701 | 6.2209e-07 | 0.010016 | 2.4365e-07 | 0 | 0
6.3096 | 0 | 38827 | 4488.55 | -83.362 | 6.4526e-07 | 0.010014 | 2.5807e-07 | 0 | 0
6.4565 | 0 | 38731.8 | 4512.23 | -83.31 | 6.3176e-07 | 0.010016 | 2.5876e-07 | 0 | 0
6.6069 | 0 | 37798.9 | 4513.76 | -83.142 | 6.3244e-07 | 0.010017 | 2.6517e-07 | 0 | 0
6.7608 | 0 | 37707.8 | 5007.49 | -82.369 | 6.1884e-07 | 0.010018 | 2.6584e-07 | 0 | 0
6.9183 | 0 | 36277.7 | 4518.1 | -82.846 | 6.2904e-07 | 0.01002 | 2.7637e-07 | 0 | 0
7.0795 | 0 | 35715.6 | 4348.14 | -83.007 | 6.2472e-07 | 0.010021 | 2.8075e-07 | 0 | 0
7.2444 | 0 | 34427.9 | 4357.14 | -82.729 | 6.3338e-07 | 0.010015 | 2.9107e-07 | 0 | 0
7.4131 | 0 | 33943.7 | 4590.26 | -82.228 | 6.2695e-07 | 0.010018 | 2.9532e-07 | 0 | 0
7.5858 | 0 | 32887.3 | 4074.61 | -82.883 | 6.3269e-07 | 0.010018 | 3.0481e-07 | 0 | 0
7.7625 | 0 | 32389 | 3801.52 | -83.26 | 6.2885e-07 | 0.010015 | 3.0939e-07 | 0 | 0
7.9433 | 0 | 32134.6 | 3971.13 | -82.901 | 6.1899e-07 | 0.010019 | 3.1197e-07 | 0 | 0
8.1283 | 0 | 30745 | 3710.07 | -83.069 | 6.3208e-07 | 0.010014 | 3.2592e-07 | 0 | 0
8.3176 | 0 | 30369.8 | 3615.48 | -83.163 | 6.254e-07 | 0.010021 | 3.3017e-07 | 0 | 0
8.5114 | 0 | 29766.9 | 3598.28 | -83.057 | 6.2368e-07 | 0.010017 | 3.3674e-07 | 0 | 0
8.7096 | 0 | 29007.1 | 3711.64 | -82.648 | 6.2476e-07 | 0.010017 | 3.4556e-07 | 0 | 0
8.9125 | 0 | 28596.2 | 3403.11 | -83.165 | 6.2021e-07 | 0.010012 | 3.5032e-07 | 0 | 0
9.1201 | 0 | 27655.8 | 3352.16 | -83.038 | 6.2636e-07 | 0.010021 | 3.6257e-07 | 0 | 0
9.3325 | 0 | 27325.4 | 3373.32 | -82.909 | 6.1949e-07 | 0.010015 | 3.6675e-07 | 0 | 0
9.5499 | 0 | 26757.1 | 3210.87 | -83.108 | 6.1834e-07 | 0.010019 | 3.7469e-07 | 0 | 0
9.7724 | 0 | 26213.9 | 3339.25 | -82.682 | 6.1637e-07 | 0.010019 | 3.8245e-07 | 0 | 0
10 | 0 | 25601.2 | 2903.55 | -83.488 | 6.1766e-07 | 0.010017 | 3.9155e-07 | 0 | 0
10.2329 | 0 | 25102.1 | 2790.8 | -83.617 | 6.1593e-07 | 0.010014 | 3.9919e-07 | 0 | 0
10.4713 | 0 | 24784.4 | 2973.09 | -83.11 | 6.089e-07 | 0.010017 | 4.0443e-07 | 0 | 0
10.7152 | 0 | 23802.7 | 2938.73 | -82.908 | 6.1896e-07 | 0.01002 | 4.2124e-07 | 0 | 0
10.9648 | 0 | 23610.1 | 2739.31 | -83.337 | 6.109e-07 | 0.010012 | 4.2435e-07 | 0 | 0
11.2202 | 0 | 22972.2 | 2938.21 | -82.652 | 6.1241e-07 | 0.010014 | 4.3624e-07 | 0 | 0
11.4815 | 0 | 22476.6 | 2700.23 | -83.1 | 6.1234e-07 | 0.010012 | 4.4575e-07 | 0 | 0
11.749 | 0 | 22050.9 | 2603.05 | -83.221 | 6.0997e-07 | 0.01002 | 4.5472e-07 | 0 | 0
12.0226 | 0 | 21555.6 | 2722.19 | -82.745 | 6.0935e-07 | 0.010017 | 4.6504e-07 | 0 | 0
12.3027 | 0 | 21084.1 | 2610.46 | -82.888 | 6.0898e-07 | 0.010013 | 4.7526e-07 | 0 | 0
12.5893 | 0 | 20612.8 | 2507.71 | -83.012 | 6.0872e-07 | 0.01002 | 4.8644e-07 | 0 | 0
12.8825 | 0 | 20223.2 | 2518.14 | -82.847 | 6.0626e-07 | 0.010016 | 4.9564e-07 | 0 | 0
13.1826 | 0 | 19724.4 | 2509.57 | -82.69 | 6.0723e-07 | 0.010018 | 5.0828e-07 | 0 | 0
13.4896 | 0 | 19446.1 | 2454.51 | -82.749 | 6.0185e-07 | 0.010018 | 5.1558e-07 | 0 | 0
13.8038 | 0 | 18927 | 2405.78 | -82.697 | 6.044e-07 | 0.010012 | 5.2942e-07 | 0 | 0
14.1254 | 0 | 18528.5 | 2297.45 | -82.877 | 6.0322e-07 | 0.010019 | 5.4118e-07 | 0 | 0
14.4544 | 0 | 18063 | 2216.6 | -82.951 | 6.0515e-07 | 0.010014 | 5.5481e-07 | 0 | 0
14.7911 | 0 | 17716.9 | 2316.74 | -82.486 | 6.0217e-07 | 0.01001 | 5.6544e-07 | 0 | 0
15.1356 | 0 | 17404.8 | 2187.04 | -82.781 | 5.992e-07 | 0.010011 | 5.7566e-07 | 0 | 0
15.4882 | 0 | 16944.5 | 2008.98 | -83.191 | 6.021e-07 | 0.010013 | 5.9144e-07 | 0 | 0
15.8489 | 0 | 16650.3 | 2081.6 | -82.818 | 5.9834e-07 | 0.010014 | 6.0191e-07 | 0 | 0
16.2181 | 0 | 16268.5 | 2073.84 | -82.676 | 5.9822e-07 | 0.010015 | 6.161e-07 | 0 | 0
16.5959 | 0 | 15936.6 | 2024.09 | -82.703 | 5.9674e-07 | 0.01001 | 6.2863e-07 | 0 | 0
16.9824 | 0 | 15566.4 | 1974.1 | -82.714 | 5.9727e-07 | 0.01001 | 6.4362e-07 | 0 | 0
17.378 | 0 | 15300.1 | 1945.59 | -82.694 | 5.9366e-07 | 0.010011 | 6.5489e-07 | 0 | 0
17.7828 | 0 | 14822.3 | 1923.6 | -82.543 | 5.988e-07 | 0.010012 | 6.7605e-07 | 0 | 0
18.197 | 0 | 14643.9 | 1915.92 | -82.482 | 5.9203e-07 | 0.010017 | 6.8461e-07 | 0 | 0
18.6209 | 0 | 14216.8 | 1875.48 | -82.419 | 5.9597e-07 | 0.010013 | 7.0491e-07 | 0 | 0
19.0546 | 0 | 14006.3 | 1836.97 | -82.464 | 5.9134e-07 | 0.010009 | 7.1524e-07 | 0 | 0
19.4984 | 0 | 13762 | 1730.29 | -82.777 | 5.8836e-07 | 0.010016 | 7.2844e-07 | 0 | 0
19.9526 | 0 | 13432.7 | 1729.87 | -82.601 | 5.8895e-07 | 0.01001 | 7.4587e-07 | 0 | 0
20.4174 | 0 | 13155.3 | 1752.51 | -82.344 | 5.8719e-07 | 0.010009 | 7.6158e-07 | 0 | 0
20.893 | 0 | 12815.6 | 1668.48 | -82.519 | 5.8943e-07 | 0.010009 | 7.8176e-07 | 0 | 0
21.3796 | 0 | 12554.8 | 1594.74 | -82.702 | 5.8813e-07 | 0.010006 | 7.9773e-07 | 0 | 0
21.8776 | 0 | 12332.9 | 1557.4 | -82.745 | 5.8508e-07 | 0.01001 | 8.1248e-07 | 0 | 0
22.3872 | 0 | 12063.2 | 1630.97 | -82.23 | 5.8384e-07 | 0.010011 | 8.3074e-07 | 0 | 0
22.9087 | 0 | 11803.7 | 1579.2 | -82.311 | 5.8325e-07 | 0.010009 | 8.4884e-07 | 0 | 0
23.4423 | 0 | 11558.3 | 1552.75 | -82.28 | 5.8212e-07 | 0.01001 | 8.6692e-07 | 0 | 0
23.9883 | 0 | 11348.6 | 1446.08 | -82.679 | 5.7982e-07 | 0.010008 | 8.8277e-07 | 0 | 0
24.5471 | 0 | 11061.1 | 1476.89 | -82.327 | 5.8085e-07 | 0.010007 | 9.056e-07 | 0 | 0
25.1189 | 0 | 10825.4 | 1469.93 | -82.196 | 5.7985e-07 | 0.010007 | 9.2539e-07 | 0 | 0
25.704 | 0 | 10593 | 1446.71 | -82.15 | 5.7913e-07 | 0.010009 | 9.4587e-07 | 0 | 0
26.3027 | 0 | 10416.4 | 1429.14 | -82.114 | 5.7547e-07 | 0.010006 | 9.6167e-07 | 0 | 0
26.9153 | 0 | 10129.1 | 1397.81 | -82.068 | 5.7809e-07 | 0.010011 | 9.8942e-07 | 0 | 0
27.5423 | 0 | 9963.67 | 1309.49 | -82.448 | 5.7498e-07 | 0.010006 | 1.0054e-06 | 0 | 0
28.1838 | 0 | 9734.09 | 1288.06 | -82.396 | 5.7511e-07 | 0.010005 | 1.029e-06 | 0 | 0
28.8403 | 0 | 9577.27 | 1266.04 | -82.404 | 5.7116e-07 | 0.010002 | 1.0456e-06 | 0 | 0
29.5121 | 0 | 9357.87 | 1226.08 | -82.471 | 5.7137e-07 | 0.010006 | 1.0705e-06 | 0 | 0
30.1995 | 0 | 9085.34 | 1203.61 | -82.387 | 5.7495e-07 | 0.010004 | 1.1024e-06 | 0 | 0
30.903 | 0 | 8899.25 | 1251.15 | -81.918 | 5.7303e-07 | 0.010007 | 1.1258e-06 | 0 | 0
31.6228 | 0 | 8790.13 | 1221.85 | -82.01 | 5.6706e-07 | 0.010004 | 1.1394e-06 | 0 | 0
35.4813 | 0 | 7878.11 | 1147.45 | -81.625 | 5.6332e-07 | 0.010002 | 1.2707e-06 | 0 | 0
39.8107 | 0 | 7115.62 | 1065.9 | -81.385 | 5.555e-07 | 0.009995 | 1.4059e-06 | 0 | 0
44.6684 | 0 | 6343.01 | 848.129 | -82.316 | 5.5666e-07 | 0.0099924 | 1.5768e-06 | 0 | 0
50.1187 | 0 | 5803.59 | 833.949 | -81.738 | 5.4148e-07 | 0.0099934 | 1.7235e-06 | 0 | 0
56.2341 | 0 | 5155.17 | 757.862 | -81.546 | 5.4308e-07 | 0.0099862 | 1.9389e-06 | 0 | 0
63.0957 | 0 | 4639.3 | 780.57 | -80.314 | 5.3592e-07 | 0.0099857 | 2.1544e-06 | 0 | 0
70.7946 | 0 | 4156.64 | 713.391 | -80.118 | 5.3286e-07 | 0.0099761 | 2.4023e-06 | 0 | 0
79.4328 | 0 | 3765.63 | 655.997 | -79.968 | 5.2397e-07 | 0.0099694 | 2.65e-06 | 0 | 0
89.1251 | 0 | 3385.16 | 608.295 | -79.648 | 5.1891e-07 | 0.0099598 | 2.945e-06 | 0 | 0
100 | 0 | 3049.34 | 563.025 | -79.36 | 5.1296e-07 | 0.0099518 | 3.2672e-06 | 0 | 0
112.2018 | 0 | 2748.29 | 525.066 | -78.986 | 5.0663e-07 | 0.009939 | 3.6204e-06 | 0 | 0
125.8925 | 0 | 2481.04 | 490.765 | -78.591 | 4.9949e-07 | 0.0099321 | 4.0077e-06 | 0 | 0
141.2538 | 0 | 2233.51 | 459.006 | -78.141 | 4.9371e-07 | 0.0099193 | 4.4463e-06 | 0 | 0
158.4893 | 0 | 2016.96 | 433.511 | -77.588 | 4.8624e-07 | 0.0099016 | 4.915e-06 | 0 | 0
177.8279 | 0 | 1821.9 | 413.328 | -76.887 | 4.7843e-07 | 0.009877 | 5.4278e-06 | 0 | 0
199.5262 | 0 | 1644.74 | 386.072 | -76.424 | 4.7142e-07 | 0.0098527 | 5.9978e-06 | 0 | 0
223.8721 | 0 | 1489.62 | 366.876 | -75.742 | 4.6255e-07 | 0.0098319 | 6.6086e-06 | 0 | 0
251.1886 | 0 | 1344.48 | 344.317 | -75.161 | 4.5555e-07 | 0.0098008 | 7.299e-06 | 0 | 0
281.8383 | 0 | 1217.51 | 329.893 | -74.279 | 4.4647e-07 | 0.0097597 | 8.0266e-06 | 0 | 0
316.2278 | 0 | 1101.82 | 310.273 | -73.644 | 4.3829e-07 | 0.0097197 | 8.8333e-06 | 0 | 0
354.8134 | 0 | 999.923 | 298.104 | -72.655 | 4.282e-07 | 0.0096777 | 9.6922e-06 | 0 | 0
398.1072 | 0 | 904.801 | 282.751 | -71.79 | 4.1971e-07 | 0.0096181 | 1.0646e-05 | 0 | 0
446.6836 | 0 | 822.821 | 270.498 | -70.807 | 4.0896e-07 | 0.0095637 | 1.1642e-05 | 0 | 0
501.1872 | 0 | 746.541 | 257.322 | -69.837 | 3.993e-07 | 0.0095027 | 1.2734e-05 | 0 | 0
562.3413 | 0 | 678.358 | 247.411 | -68.61 | 3.8848e-07 | 0.009422 | 1.3896e-05 | 0 | 0
630.9573 | 0 | 617.651 | 237.623 | -67.374 | 3.7696e-07 | 0.0093352 | 1.5121e-05 | 0 | 0
707.9458 | 0 | 563.297 | 228.973 | -66.016 | 3.6464e-07 | 0.0092322 | 1.6398e-05 | 0 | 0
794.3282 | 0 | 514.286 | 220.909 | -64.561 | 3.5182e-07 | 0.0091226 | 1.7748e-05 | 0 | 0
891.2509 | 0 | 470.351 | 213.293 | -63.033 | 3.3838e-07 | 0.008998 | 1.9142e-05 | 0 | 0
1000 | 0 | 431.213 | 206.762 | -61.348 | 3.2389e-07 | 0.0088568 | 2.0552e-05 | 0 | 0
1122.0185 | 0 | 396.14 | 200.775 | -59.547 | 3.0868e-07 | 0.0087126 | 2.2008e-05 | 0 | 0
1258.9254 | 0 | 364.989 | 195.438 | -57.625 | 2.9254e-07 | 0.0085554 | 2.3455e-05 | 0 | 0
1412.5375 | 0 | 337.041 | 189.653 | -55.757 | 2.7636e-07 | 0.0083895 | 2.4908e-05 | 0 | 0
1584.8932 | 0 | 312.756 | 185.485 | -53.625 | 2.5852e-07 | 0.0082171 | 2.6291e-05 | 0 | 0
1778.2794 | 0 | 290.979 | 181.608 | -51.382 | 2.4032e-07 | 0.0080408 | 2.7653e-05 | 0 | 0
1995.2623 | 0 | 271.716 | 177.882 | -49.106 | 2.2191e-07 | 0.0078642 | 2.8964e-05 | 0 | 0
2238.7211 | 0 | 254.701 | 174.241 | -46.835 | 2.0359e-07 | 0.0076851 | 3.0196e-05 | 0 | 0
2511.8864 | 0 | 239.641 | 171.252 | -44.388 | 1.8495e-07 | 0.007515 | 3.1384e-05 | 0 | 0
2818.3829 | 0 | 226.642 | 168.23 | -42.075 | 1.6696e-07 | 0.0073462 | 3.2439e-05 | 0 | 0
3162.2777 | 0 | 215.088 | 165.634 | -39.639 | 1.4928e-07 | 0.0071926 | 3.3467e-05 | 0 | 0
3548.1339 | 0 | 205.154 | 163.286 | -37.258 | 1.3237e-07 | 0.0070455 | 3.4371e-05 | 0 | 0
3981.0717 | 0 | 197.022 | 161.449 | -34.971 | 1.163e-07 | 0.0069046 | 3.5074e-05 | 0 | 0
4466.8359 | 0 | 189.05 | 159.01 | -32.743 | 1.0194e-07 | 0.0067766 | 3.5876e-05 | 0 | 0
5011.8723 | 0 | 182.614 | 157.245 | -30.563 | 8.8421e-08 | 0.0066657 | 3.6529e-05 | 0 | 0
5623.4133 | 0 | 176.645 | 155.292 | -28.463 | 7.6361e-08 | 0.0065619 | 3.7177e-05 | 0 | 0
6309.5734 | 0 | 171.522 | 153.657 | -26.383 | 6.535e-08 | 0.0064686 | 3.7744e-05 | 0 | 0
7079.4578 | 0 | 167.163 | 151.996 | -24.596 | 5.5975e-08 | 0.0063825 | 3.8214e-05 | 0 | 0
7943.2823 | 0 | 163.605 | 150.932 | -22.7 | 4.7262e-08 | 0.0063061 | 3.8577e-05 | 0 | 0
8912.5094 | 0 | 159.761 | 149.117 | -21.033 | 4.0117e-08 | 0.0062391 | 3.9086e-05 | 0 | 0
10000 | 0 | 156.546 | 147.753 | -19.295 | 3.3594e-08 | 0.0061839 | 3.9536e-05 | 0 | 0
11220.1845 | 0 | 154.963 | 147.489 | -17.868 | 2.8087e-08 | 0.0061243 | 3.9553e-05 | 0 | 0
12589.2541 | 0 | 151.917 | 145.392 | -16.854 | 2.4128e-08 | 0.0060778 | 4.0039e-05 | 0 | 0
14125.3754 | 0 | 148.932 | 143.588 | -15.395 | 2.0085e-08 | 0.0060374 | 4.0571e-05 | 0 | 0
15848.9319 | 0 | 147.075 | 142.801 | -13.846 | 1.634e-08 | 0.0060054 | 4.0865e-05 | 0 | 0
17782.7941 | 0 | 146.513 | 142.823 | -12.887 | 1.3623e-08 | 0.0059618 | 4.0724e-05 | 0 | 0
19952.6231 | 0 | 143.534 | 140.297 | -12.19 | 1.1734e-08 | 0.0059385 | 4.1408e-05 | 0 | 0
22387.2114 | 0 | 143.611 | 141.182 | -10.554 | 9.0673e-09 | 0.0059056 | 4.1156e-05 | 0 | 0
25118.8643 | 0 | 142.166 | 139.917 | -10.204 | 7.8956e-09 | 0.0058847 | 4.1428e-05 | 0 | 0
28183.8293 | 0 | 142.931 | 141.174 | -8.994 | 6.1767e-09 | 0.0058534 | 4.0986e-05 | 0 | 0
31622.7766 | 0 | 140.721 | 139.284 | -8.194 | 5.0977e-09 | 0.0058462 | 4.1579e-05 | 0 | 0
35481.3389 | 0 | 139.986 | 138.709 | -7.744 | 4.318e-09 | 0.0058313 | 4.1692e-05 | 0 | 0
39810.7171 | 0 | 139.219 | 138.175 | -7.02 | 3.5096e-09 | 0.0058146 | 4.1803e-05 | 0 | 0
44668.3592 | 0 | 139.846 | 139.095 | -5.941 | 2.637e-09 | 0.0057982 | 4.1498e-05 | 0 | 0
50118.7234 | 0 | 138.804 | 138.14 | -5.607 | 2.2352e-09 | 0.0057921 | 4.1767e-05 | 0 | 0
56234.1325 | 0 | 138.656 | 138.108 | -5.093 | 1.812e-09 | 0.0057773 | 4.1704e-05 | 0 | 0
63095.7344 | 0 | 138.018 | 137.512 | -4.905 | 1.5628e-09 | 0.0057689 | 4.1836e-05 | 0 | 0
70794.5784 | 0 | 136.846 | 136.488 | -4.148 | 1.1883e-09 | 0.0057624 | 4.2146e-05 | 0 | 0
79432.8235 | 0 | 137.192 | 136.847 | -4.066 | 1.0355e-09 | 0.0057491 | 4.1943e-05 | 0 | 0
89125.0938 | 0 | 134.664 | 134.395 | -3.621 | 8.376e-10 | 0.005753 | 4.276e-05 | 0 | 0
100000 | 0 | 136.999 | 136.777 | -3.261 | 6.6079e-10 | 0.0057008 | 4.1651e-05 | 0 | 0
112201.8454 | 0 | 135.57 | 135.286 | -3.71 | 6.7701e-10 | 0.0057442 | 4.241e-05 | 0 | 0
125892.5412 | 0 | 135.661 | 135.511 | -2.694 | 4.3809e-10 | 0.0057375 | 4.2332e-05 | 0 | 0
141253.7545 | 0 | 134.911 | 134.714 | -3.098 | 4.514e-10 | 0.0057435 | 4.2612e-05 | 0 | 0
158489.3192 | 0 | 135.091 | 134.988 | -2.238 | 2.9027e-10 | 0.0057461 | 4.2573e-05 | 0 | 0
177827.941 | 0 | 137.105 | 136.984 | -2.401 | 2.7343e-10 | 0.0057026 | 4.163e-05 | 0 | 0
199526.2315 | 0 | 134.097 | 134.005 | -2.121 | 2.2016e-10 | 0.0057304 | 4.2771e-05 | 0 | 0
223872.1139 | 0 | 135.016 | 134.861 | -2.748 | 2.524e-10 | 0.005709 | 4.2322e-05 | 0 | 0
251188.6432 | 0 | 134.69 | 134.638 | -1.594 | 1.3084e-10 | 0.0057222 | 4.2524e-05 | 0 | 0
281838.2931 | 0 | 134.512 | 134.453 | -1.699 | 1.2445e-10 | 0.0057167 | 4.254e-05 | 0 | 0
316227.766 | 0 | 134.702 | 134.667 | -1.297 | 8.4578e-11 | 0.0057057 | 4.24e-05 | 0 | 0
354813.3892 | 0 | 135.932 | 135.831 | -2.206 | 1.2703e-10 | 0.0056822 | 4.1844e-05 | 0 | 0
398107.1706 | 0 | 134.542 | 134.469 | -1.883 | 9.765e-11 | 0.0056916 | 4.2346e-05 | 0 | 0
446683.5922 | 0 | 134.977 | 134.922 | -1.634 | 7.5289e-11 | 0.0056877 | 4.218e-05 | 0 | 0
501187.2336 | 0 | 135.084 | 135.028 | -1.64 | 6.7267e-11 | 0.0056729 | 4.2038e-05 | 0 | 0
562341.3252 | 0 | 133.38 | 133.348 | -1.255 | 4.6461e-11 | 0.005675 | 4.2589e-05 | 0 | 0
630957.3445 | 0 | 134.625 | 134.579 | -1.502 | 4.9122e-11 | 0.0056543 | 4.2041e-05 | 0 | 0
707945.7844 | 0 | 135.998 | 135.838 | -2.782 | 8.0235e-11 | 0.0056229 | 4.1384e-05 | 0 | 0
794328.2347 | 0 | 133.495 | 133.386 | -2.308 | 6.045e-11 | 0.0056377 | 4.2269e-05 | 0 | 0
891250.9381 | 0 | 134.76 | 134.675 | -2.035 | 4.7059e-11 | 0.0056049 | 4.1627e-05 | 0 | 0
1000000 | 0 | 135.512 | 135.412 | -2.201 | 4.5111e-11 | 0.0055791 | 4.1203e-05 | 0 | 0
1100864.8229 | 2 | 134.187 | 134.092 | -2.161 | 4.0626e-11 | 0.0056314 | 4.2e-05 | 0 | 0
1203700.7056 | 2 | 135.068 | 134.892 | -2.929 | 5.0021e-11 | 0.0055847 | 4.1376e-05 | 0 | 0
1306536.5882 | 2 | 132.685 | 132.577 | -2.306 | 3.6941e-11 | 0.00559 | 4.2152e-05 | 0 | 0
1409372.4709 | 2 | 133.624 | 133.471 | -2.741 | 4.0409e-11 | 0.0055504 | 4.1553e-05 | 0 | 0
1512208.3535 | 2 | 131.052 | 130.821 | -3.401 | 4.7637e-11 | 0.0055812 | 4.2596e-05 | 0 | 0
1615044.2362 | 2 | 133.346 | 133.214 | -2.548 | 3.2851e-11 | 0.0055275 | 4.1453e-05 | 0 | 0
1717880.1188 | 2 | 131.985 | 131.676 | -3.923 | 4.8021e-11 | 0.0055274 | 4.1874e-05 | 0 | 0
1820716.0015 | 2 | 133.476 | 133.254 | -3.3 | 3.7695e-11 | 0.0054925 | 4.1139e-05 | 0 | 0
1923551.8841 | 2 | 131.496 | 131.147 | -4.178 | 4.5842e-11 | 0.0054539 | 4.1459e-05 | 0 | 0
2026387.7668 | 2 | 127.703 | 127.309 | -4.504 | 4.8302e-11 | 0.0054867 | 4.2916e-05 | 0 | 0
2129223.6494 | 2 | 132.419 | 131.91 | -5.029 | 4.9479e-11 | 0.0054416 | 4.1041e-05 | 0 | 0
2232059.5321 | 2 | 131 | 130.521 | -4.9 | 4.6494e-11 | 0.005443 | 4.149e-05 | 0 | 0
2334895.4147 | 2 | 130.349 | 130.019 | -4.077 | 3.7175e-11 | 0.0054123 | 4.1455e-05 | 0 | 0
2437731.2974 | 2 | 131.041 | 130.682 | -4.24 | 3.684e-11 | 0.0054125 | 4.123e-05 | 0 | 0
2540567.18 | 2 | 131.162 | 130.844 | -3.994 | 3.3267e-11 | 0.0053704 | 4.086e-05 | 0 | 0
2643403.0627 | 2 | 128.407 | 127.657 | -6.197 | 5.0614e-11 | 0.0053424 | 4.1508e-05 | 0 | 0
2746238.9453 | 2 | 128.717 | 128.234 | -4.967 | 3.898e-11 | 0.0053282 | 4.1289e-05 | 0 | 0
2849074.828 | 2 | 130.706 | 130.105 | -5.5 | 4.0962e-11 | 0.0053188 | 4.0577e-05 | 0 | 0
2951910.7106 | 2 | 128.253 | 127.698 | -5.331 | 3.9057e-11 | 0.0052556 | 4.0844e-05 | 0 | 0
3054746.5933 | 2 | 126.649 | 126.223 | -4.7 | 3.3706e-11 | 0.0052738 | 4.149e-05 | 0 | 0
3157582.4759 | 2 | 126.405 | 125.75 | -5.838 | 4.0559e-11 | 0.005245 | 4.1333e-05 | 0 | 0
3260418.3586 | 2 | 126.436 | 126.047 | -4.493 | 3.0246e-11 | 0.0051773 | 4.0775e-05 | 0 | 0
3363254.2412 | 2 | 126.039 | 125.57 | -4.944 | 3.2357e-11 | 0.0052029 | 4.109e-05 | 0 | 0
3466090.1239 | 2 | 125.174 | 124.743 | -4.754 | 3.04e-11 | 0.0051638 | 4.1046e-05 | 0 | 0
3568926.0065 | 2 | 123.427 | 122.523 | -6.939 | 4.3651e-11 | 0.0051646 | 4.1617e-05 | 0 | 0
3671761.8892 | 2 | 122.113 | 121.554 | -5.485 | 3.3927e-11 | 0.0051272 | 4.1742e-05 | 0 | 0
3774597.7718 | 2 | 122.026 | 121.492 | -5.358 | 3.2266e-11 | 0.0051076 | 4.1595e-05 | 0 | 0
3877433.6545 | 2 | 123.093 | 122.494 | -5.655 | 3.2858e-11 | 0.0050533 | 4.0779e-05 | 0 | 0
3980269.5371 | 2 | 119.813 | 118.984 | -6.744 | 3.9192e-11 | 0.0050565 | 4.1905e-05 | 0 | 0
4083105.4198 | 2 | 120.284 | 119.556 | -6.306 | 3.5594e-11 | 0.0050295 | 4.15e-05 | 0 | 0
4185941.3024 | 2 | 122.029 | 121.213 | -6.63 | 3.5973e-11 | 0.0049986 | 4.0637e-05 | 0 | 0
4288777.1851 | 2 | 120.731 | 120.119 | -5.77 | 3.0904e-11 | 0.0049687 | 4.0808e-05 | 0 | 0
4391613.0677 | 2 | 121.779 | 120.508 | -8.286 | 4.2889e-11 | 0.004954 | 4.0316e-05 | 0 | 0
4494448.9504 | 2 | 118.907 | 118.38 | -5.395 | 2.8003e-11 | 0.0049471 | 4.1211e-05 | 0 | 0
4597284.833 | 2 | 118.482 | 117.623 | -6.904 | 3.5121e-11 | 0.0048899 | 4.0861e-05 | 0 | 0
4700120.7157 | 2 | 119.305 | 118.42 | -6.982 | 3.45e-11 | 0.0048502 | 4.0237e-05 | 0 | 0
4802956.5983 | 2 | 115.094 | 114.341 | -6.558 | 3.2881e-11 | 0.0048556 | 4.174e-05 | 0 | 0
4905792.481 | 2 | 114.714 | 113.927 | -6.715 | 3.307e-11 | 0.0048292 | 4.1626e-05 | 0 | 0
5008628.3636 | 2 | 115.445 | 114.618 | -6.86 | 3.2875e-11 | 0.0047805 | 4.0922e-05 | 0 | 0
5111464.2463 | 2 | 114.841 | 113.809 | -7.685 | 3.6258e-11 | 0.0047539 | 4.0888e-05 | 0 | 0
5214300.1289 | 2 | 113.124 | 112.118 | -7.646 | 3.5899e-11 | 0.004729 | 4.1271e-05 | 0 | 0
5317136.0116 | 2 | 114.052 | 113.055 | -7.58 | 3.4621e-11 | 0.0046986 | 4.0652e-05 | 0 | 0
5419971.8942 | 2 | 113.661 | 112.211 | -9.161 | 4.113e-11 | 0.0046768 | 4.0584e-05 | 0 | 0
5522807.7769 | 2 | 112.385 | 111.405 | -7.574 | 3.3797e-11 | 0.00465 | 4.0788e-05 | 0 | 0
5625643.6595 | 2 | 109.273 | 107.831 | -9.318 | 4.1921e-11 | 0.0046069 | 4.1539e-05 | 0 | 0
5728479.5422 | 2 | 103.935 | 103.412 | -5.75 | 2.6783e-11 | 0.0046616 | 4.4163e-05 | 0 | 0
5831315.4248 | 2 | 109.446 | 108.563 | -7.283 | 3.1614e-11 | 0.0045968 | 4.1334e-05 | 0 | 0
5934151.3075 | 2 | 108.935 | 107.962 | -7.663 | 3.283e-11 | 0.0045728 | 4.1287e-05 | 0 | 0
6036987.1901 | 2 | 107.097 | 106.181 | -7.5 | 3.2131e-11 | 0.0045411 | 4.168e-05 | 0 | 0
6139823.0728 | 2 | 107.605 | 106.574 | -7.937 | 3.3264e-11 | 0.0045218 | 4.128e-05 | 0 | 0
6242658.9554 | 2 | 104.181 | 103.134 | -8.131 | 3.4612e-11 | 0.004516 | 4.2555e-05 | 0 | 0
6345494.8381 | 2 | 105.602 | 104.427 | -8.554 | 3.5329e-11 | 0.0044631 | 4.1467e-05 | 0 | 0
6448330.7207 | 2 | 106.216 | 105.118 | -8.246 | 3.3327e-11 | 0.0044472 | 4.1052e-05 | 0 | 0
6551166.6034 | 2 | 102.128 | 101.055 | -8.313 | 3.4395e-11 | 0.0044191 | 4.2392e-05 | 0 | 0
6654002.486 | 2 | 101.098 | 100.354 | -6.955 | 2.865e-11 | 0.0044225 | 4.2825e-05 | 0 | 0
6756838.3687 | 2 | 100.746 | 99.4965 | -9.033 | 3.671e-11 | 0.0043579 | 4.2321e-05 | 0 | 0
6859674.2513 | 2 | 97.9947 | 96.7411 | -9.174 | 3.775e-11 | 0.0043482 | 4.3382e-05 | 0 | 0
6962510.134 | 2 | 100.946 | 99.9171 | -8.186 | 3.2243e-11 | 0.0043305 | 4.1911e-05 | 0 | 0
7065346.0166 | 2 | 99.5832 | 98.5645 | -8.202 | 3.2273e-11 | 0.0043003 | 4.2158e-05 | 0 | 0
7168181.8993 | 2 | 100.345 | 99.268 | -8.404 | 3.2337e-11 | 0.0042947 | 4.1755e-05 | 0 | 0
7271017.7819 | 2 | 99.5098 | 98.6018 | -7.746 | 2.9647e-11 | 0.0042435 | 4.1578e-05 | 0 | 0
7373853.6646 | 2 | 94.4213 | 93.5823 | -7.644 | 3.0405e-11 | 0.0042663 | 4.4028e-05 | 0 | 0
7476689.5472 | 2 | 94.4227 | 93.5956 | -7.589 | 2.9774e-11 | 0.0042578 | 4.3903e-05 | 0 | 0
7579525.4299 | 2 | 95.0734 | 94.3276 | -7.181 | 2.7608e-11 | 0.004227 | 4.3246e-05 | 0 | 0
7682361.3125 | 2 | 92.4972 | 91.9516 | -6.227 | 2.4292e-11 | 0.0042177 | 4.432e-05 | 0 | 0
7785197.1952 | 2 | 90.7867 | 90.3128 | -5.857 | 2.2978e-11 | 0.0041917 | 4.4846e-05 | 0 | 0
7888033.0778 | 2 | 90.2071 | 89.089 | -9.03 | 3.5107e-11 | 0.0041361 | 4.4498e-05 | 0 | 0
7990868.9605 | 2 | 90.3967 | 89.6706 | -7.267 | 2.787e-11 | 0.0041321 | 4.4315e-05 | 0 | 0
7990868.9605 | 2 | 89.8581 | 89.1598 | -7.148 | 2.7579e-11 | 0.0041211 | 4.4463e-05 | 0 | 0
4.4668 | 0 | 54505.4 | 5736.37 | -83.959 | 6.4961e-07 | 0.010014 | 1.8382e-07 | 0 | 0
4.4668 | 0 | 53399.5 | 6725.94 | -82.764 | 6.6146e-07 | 0.010016 | 1.8767e-07 | 0 | 0
4.5709 | 0 | 52618.9 | 6180.3 | -83.255 | 6.5727e-07 | 0.010016 | 1.9046e-07 | 0 | 0
4.6774 | 0 | 51074.1 | 6033.34 | -83.216 | 6.6118e-07 | 0.010019 | 1.9627e-07 | 0 | 0
4.7863 | 0 | 50417.5 | 6051.75 | -83.106 | 6.5426e-07 | 0.010018 | 1.9881e-07 | 0 | 0
4.8978 | 0 | 49346.3 | 4638.37 | -84.606 | 6.553e-07 | 0.010017 | 2.031e-07 | 0 | 0
5.0119 | 0 | 47788.6 | 6636.95 | -82.017 | 6.5831e-07 | 0.010019 | 2.0977e-07 | 0 | 0
5.1286 | 0 | 46590.4 | 5856.35 | -82.779 | 6.6061e-07 | 0.010017 | 2.1511e-07 | 0 | 0
5.2481 | 0 | 46333.4 | 5661 | -82.982 | 6.4938e-07 | 0.010019 | 2.1635e-07 | 0 | 0
5.3703 | 0 | 45005.7 | 5595.67 | -82.858 | 6.5342e-07 | 0.010016 | 2.2267e-07 | 0 | 0
5.4954 | 0 | 44155.5 | 4126.92 | -84.637 | 6.5248e-07 | 0.010014 | 2.2692e-07 | 0 | 0
5.6234 | 0 | 42942.9 | 5385.72 | -82.795 | 6.5426e-07 | 0.010024 | 2.3356e-07 | 0 | 0
5.7544 | 0 | 42481.8 | 5204.39 | -82.963 | 6.4664e-07 | 0.010013 | 2.3584e-07 | 0 | 0
5.8884 | 0 | 42000 | 4681.21 | -83.601 | 6.3935e-07 | 0.010019 | 2.3869e-07 | 0 | 0
6.0256 | 0 | 40375.3 | 4919.72 | -83.001 | 6.4884e-07 | 0.010021 | 2.4833e-07 | 0 | 0
6.166 | 0 | 39697.4 | 3684.64 | -84.674 | 6.4699e-07 | 0.010016 | 2.5245e-07 | 0 | 0
6.3096 | 0 | 38517.3 | 4958.7 | -82.603 | 6.4939e-07 | 0.010021 | 2.6032e-07 | 0 | 0
6.4565 | 0 | 38179 | 4708.95 | -82.915 | 6.4037e-07 | 0.010022 | 2.6265e-07 | 0 | 0
6.6069 | 0 | 37420.6 | 4571.79 | -82.982 | 6.3862e-07 | 0.010018 | 2.6786e-07 | 0 | 0
6.7608 | 0 | 36995.7 | 4211.64 | -83.463 | 6.3225e-07 | 0.010016 | 2.709e-07 | 0 | 0
6.9183 | 0 | 35822.2 | 4214.05 | -83.244 | 6.3758e-07 | 0.010016 | 2.7977e-07 | 0 | 0
7.0795 | 0 | 34502.5 | 3569.2 | -84.062 | 6.4804e-07 | 0.010016 | 2.9046e-07 | 0 | 0
7.2444 | 0 | 34191.6 | 4285.9 | -82.799 | 6.3786e-07 | 0.010018 | 2.9316e-07 | 0 | 0
7.4131 | 0 | 33853.9 | 4075.7 | -83.085 | 6.2983e-07 | 0.010013 | 2.9596e-07 | 0 | 0
7.5858 | 0 | 32346.4 | 3931.07 | -83.02 | 6.4346e-07 | 0.010019 | 3.0994e-07 | 0 | 0
7.7625 | 0 | 32179.3 | 3725.48 | -83.352 | 6.3307e-07 | 0.010016 | 3.1144e-07 | 0 | 0
7.9433 | 0 | 31301.8 | 3517.35 | -83.548 | 6.3631e-07 | 0.010016 | 3.2017e-07 | 0 | 0
8.1283 | 0 | 30380.1 | 3694.41 | -83.015 | 6.3959e-07 | 0.010012 | 3.2976e-07 | 0 | 0
8.3176 | 0 | 30354.9 | 3539.93 | -83.303 | 6.2589e-07 | 0.010015 | 3.3014e-07 | 0 | 0
8.5114 | 0 | 29762.6 | 3636.13 | -82.983 | 6.2367e-07 | 0.010019 | 3.3685e-07 | 0 | 0
8.7096 | 0 | 28734.6 | 3248.5 | -83.509 | 6.3184e-07 | 0.010015 | 3.4877e-07 | 0 | 0
8.9125 | 0 | 27930.7 | 3515.58 | -82.769 | 6.3444e-07 | 0.010019 | 3.5893e-07 | 0 | 0
9.1201 | 0 | 27771.4 | 3378.97 | -83.011 | 6.2372e-07 | 0.010014 | 3.6081e-07 | 0 | 0
9.3325 | 0 | 26894.4 | 3289.97 | -82.973 | 6.2951e-07 | 0.010016 | 3.7268e-07 | 0 | 0
9.5499 | 0 | 26409.1 | 3207.14 | -83.025 | 6.2638e-07 | 0.010013 | 3.7942e-07 | 0 | 0
9.7724 | 0 | 25932.2 | 3117.13 | -83.096 | 6.2363e-07 | 0.010016 | 3.865e-07 | 0 | 0
10 | 0 | 25183 | 3100.31 | -82.928 | 6.2719e-07 | 0.010013 | 3.9789e-07 | 0 | 0
10.2329 | 0 | 24646.3 | 2848.92 | -83.362 | 6.2701e-07 | 0.010017 | 4.0672e-07 | 0 | 0
10.4713 | 0 | 24098.1 | 3110.8 | -82.583 | 6.2552e-07 | 0.010016 | 4.1591e-07 | 0 | 0
10.7152 | 0 | 23734.2 | 3112.7 | -82.464 | 6.2013e-07 | 0.010015 | 4.2225e-07 | 0 | 0
10.9648 | 0 | 23272.2 | 2738.66 | -83.242 | 6.1965e-07 | 0.010016 | 4.307e-07 | 0 | 0
11.2202 | 0 | 22747.7 | 2762.98 | -83.024 | 6.1896e-07 | 0.010015 | 4.4056e-07 | 0 | 0
11.4815 | 0 | 22109.3 | 2696.29 | -82.995 | 6.2237e-07 | 0.010015 | 4.5331e-07 | 0 | 0
11.749 | 0 | 21669.1 | 2709.79 | -82.816 | 6.2018e-07 | 0.010015 | 4.625e-07 | 0 | 0
12.0226 | 0 | 21296.2 | 2415.99 | -83.486 | 6.1773e-07 | 0.010012 | 4.7048e-07 | 0 | 0
12.3027 | 0 | 21003.4 | 2488.82 | -83.195 | 6.1172e-07 | 0.010018 | 4.7734e-07 | 0 | 0
12.5893 | 0 | 20301.9 | 2575.77 | -82.711 | 6.1764e-07 | 0.010013 | 4.9357e-07 | 0 | 0
12.8825 | 0 | 19849.9 | 2524.55 | -82.693 | 6.1746e-07 | 0.010011 | 5.047e-07 | 0 | 0
13.1826 | 0 | 19322.3 | 2358.26 | -82.99 | 6.2028e-07 | 0.010015 | 5.1871e-07 | 0 | 0
13.4896 | 0 | 19156.4 | 2208.86 | -83.379 | 6.1177e-07 | 0.010013 | 5.231e-07 | 0 | 0
13.8038 | 0 | 18772.9 | 2372.6 | -82.739 | 6.0941e-07 | 0.010009 | 5.3356e-07 | 0 | 0
14.1254 | 0 | 18211.1 | 2202.58 | -83.053 | 6.1396e-07 | 0.010014 | 5.5035e-07 | 0 | 0
14.4544 | 0 | 17922 | 2247.52 | -82.796 | 6.0971e-07 | 0.010014 | 5.5922e-07 | 0 | 0
14.7911 | 0 | 17434.9 | 2176.34 | -82.829 | 6.1238e-07 | 0.010012 | 5.7473e-07 | 0 | 0
15.1356 | 0 | 17178.2 | 1963.09 | -83.438 | 6.0794e-07 | 0.010013 | 5.8335e-07 | 0 | 0
15.4882 | 0 | 16713.6 | 2282.93 | -82.149 | 6.0899e-07 | 0.010014 | 5.9963e-07 | 0 | 0
15.8489 | 0 | 16396.1 | 2061.72 | -82.776 | 6.0756e-07 | 0.010015 | 6.1132e-07 | 0 | 0
16.2181 | 0 | 16103.3 | 2041.53 | -82.717 | 6.0442e-07 | 0.010014 | 6.2236e-07 | 0 | 0
16.5959 | 0 | 15669.7 | 1981.55 | -82.735 | 6.0695e-07 | 0.010012 | 6.3946e-07 | 0 | 0
16.9824 | 0 | 15442.2 | 1832.03 | -83.186 | 6.0269e-07 | 0.010015 | 6.4912e-07 | 0 | 0
17.378 | 0 | 15085.1 | 1912.22 | -82.717 | 6.0215e-07 | 0.010012 | 6.643e-07 | 0 | 0
17.7828 | 0 | 14763.5 | 1841.21 | -82.836 | 6.0158e-07 | 0.010014 | 6.7889e-07 | 0 | 0
18.197 | 0 | 14462.5 | 1866.35 | -82.585 | 5.9959e-07 | 0.010014 | 6.9305e-07 | 0 | 0
18.6209 | 0 | 14010.7 | 1949.67 | -82.001 | 6.0414e-07 | 0.010013 | 7.153e-07 | 0 | 0
19.0546 | 0 | 13796.2 | 1733.83 | -82.78 | 6.0077e-07 | 0.010011 | 7.2633e-07 | 0 | 0
19.4984 | 0 | 13611 | 1698.4 | -82.832 | 5.9496e-07 | 0.010009 | 7.3603e-07 | 0 | 0
19.9526 | 0 | 13219.2 | 1708.77 | -82.573 | 5.9843e-07 | 0.010014 | 7.5823e-07 | 0 | 0
20.4174 | 0 | 12971.3 | 1692.47 | -82.503 | 5.9573e-07 | 0.010013 | 7.7266e-07 | 0 | 0
20.893 | 0 | 12719.5 | 1625.39 | -82.658 | 5.9407e-07 | 0.010012 | 7.8788e-07 | 0 | 0
21.3796 | 0 | 12380.1 | 1584.89 | -82.645 | 5.9635e-07 | 0.010016 | 8.0984e-07 | 0 | 0
21.8776 | 0 | 12272.3 | 1575.35 | -82.625 | 5.8781e-07 | 0.010015 | 8.1685e-07 | 0 | 0
22.3872 | 0 | 11914.6 | 1562.96 | -82.462 | 5.9145e-07 | 0.010012 | 8.4118e-07 | 0 | 0
22.9087 | 0 | 11658.2 | 1526.54 | -82.476 | 5.9076e-07 | 0.010011 | 8.5954e-07 | 0 | 0
23.4423 | 0 | 11478.3 | 1553.22 | -82.223 | 5.861e-07 | 0.010013 | 8.7325e-07 | 0 | 0
23.9883 | 0 | 11160.1 | 1425.7 | -82.66 | 5.8959e-07 | 0.010009 | 8.9777e-07 | 0 | 0
24.5471 | 0 | 10922.2 | 1438.63 | -82.431 | 5.8838e-07 | 0.010005 | 9.1699e-07 | 0 | 0
25.1189 | 0 | 10657.9 | 1417.12 | -82.359 | 5.8919e-07 | 0.010008 | 9.4e-07 | 0 | 0
25.704 | 0 | 10503.8 | 1397.87 | -82.352 | 5.8433e-07 | 0.010002 | 9.5326e-07 | 0 | 0
26.3027 | 0 | 10231.4 | 1362.2 | -82.349 | 5.862e-07 | 0.010006 | 9.7903e-07 | 0 | 0
26.9153 | 0 | 10040.6 | 1327.75 | -82.401 | 5.8366e-07 | 0.010009 | 9.9798e-07 | 0 | 0
27.5423 | 0 | 9830.66 | 1330.55 | -82.221 | 5.8245e-07 | 0.01001 | 1.0194e-06 | 0 | 0
28.1838 | 0 | 9576.48 | 1353.74 | -81.873 | 5.8384e-07 | 0.01001 | 1.0465e-06 | 0 | 0
28.8403 | 0 | 9366.27 | 1274.89 | -82.177 | 5.8371e-07 | 0.010004 | 1.0693e-06 | 0 | 0
29.5121 | 0 | 9169.43 | 1258.95 | -82.108 | 5.8261e-07 | 0.010008 | 1.0928e-06 | 0 | 0
30.1995 | 0 | 8995.43 | 1282.58 | -81.803 | 5.7987e-07 | 0.010003 | 1.1133e-06 | 0 | 0
30.903 | 0 | 8833.09 | 1211.53 | -82.117 | 5.776e-07 | 0.010003 | 1.1338e-06 | 0 | 0
31.6228 | 0 | 8645.9 | 1176.17 | -82.181 | 5.7675e-07 | 0.010006 | 1.1588e-06 | 0 | 0
35.4813 | 0 | 7745.44 | 1075.56 | -82.018 | 5.7354e-07 | 0.0099998 | 1.2922e-06 | 0 | 0
39.8107 | 0 | 6930.77 | 968.253 | -81.969 | 5.7117e-07 | 0.0099986 | 1.4439e-06 | 0 | 0
44.6684 | 0 | 6263.28 | 1012.52 | -80.697 | 5.6137e-07 | 0.0099984 | 1.5978e-06 | 0 | 0
50.1187 | 0 | 5587.17 | 859.9 | -81.147 | 5.6158e-07 | 0.0099923 | 1.7901e-06 | 0 | 0
56.2341 | 0 | 5054.48 | 833.124 | -80.513 | 5.5232e-07 | 0.0099909 | 1.9785e-06 | 0 | 0
63.0957 | 0 | 4582.58 | 711.158 | -81.072 | 5.4373e-07 | 0.009981 | 2.1801e-06 | 0 | 0
70.7946 | 0 | 4129.54 | 668.495 | -80.684 | 5.3725e-07 | 0.0099759 | 2.418e-06 | 0 | 0
79.4328 | 0 | 3701.94 | 626.429 | -80.258 | 5.3345e-07 | 0.0099689 | 2.6954e-06 | 0 | 0
89.1251 | 0 | 3343.49 | 594.507 | -79.758 | 5.2556e-07 | 0.0099603 | 2.9818e-06 | 0 | 0
100 | 0 | 3014.26 | 555.592 | -79.378 | 5.1896e-07 | 0.0099547 | 3.3062e-06 | 0 | 0
112.2018 | 0 | 2713.14 | 519.781 | -78.955 | 5.1314e-07 | 0.0099432 | 3.6689e-06 | 0 | 0
125.8925 | 0 | 2439.21 | 486.003 | -78.507 | 5.0791e-07 | 0.0099211 | 4.072e-06 | 0 | 0
141.2538 | 0 | 2206.88 | 457.647 | -78.032 | 4.9947e-07 | 0.0099198 | 4.5002e-06 | 0 | 0
158.4893 | 0 | 1989.24 | 431.701 | -77.466 | 4.9278e-07 | 0.0098994 | 4.9824e-06 | 0 | 0
177.8279 | 0 | 1795.93 | 405.223 | -76.96 | 4.8549e-07 | 0.009882 | 5.5091e-06 | 0 | 0
199.5262 | 0 | 1620.09 | 381.148 | -76.393 | 4.7853e-07 | 0.0098572 | 6.0919e-06 | 0 | 0
223.8721 | 0 | 1463.97 | 359.461 | -75.786 | 4.7075e-07 | 0.0098244 | 6.7193e-06 | 0 | 0
251.1886 | 0 | 1322.68 | 337.975 | -75.195 | 4.6313e-07 | 0.0097983 | 7.4175e-06 | 0 | 0
281.8383 | 0 | 1198.59 | 320.369 | -74.497 | 4.5399e-07 | 0.0097633 | 8.1564e-06 | 0 | 0
316.2278 | 0 | 1086.57 | 307.649 | -73.553 | 4.4423e-07 | 0.0097209 | 8.9585e-06 | 0 | 0
354.8134 | 0 | 984.883 | 290.8 | -72.827 | 4.3514e-07 | 0.0096716 | 9.8341e-06 | 0 | 0
398.1072 | 0 | 891.578 | 277.094 | -71.893 | 4.2619e-07 | 0.0096218 | 1.0808e-05 | 0 | 0
446.6836 | 0 | 808.555 | 264.795 | -70.883 | 4.1637e-07 | 0.0095592 | 1.1842e-05 | 0 | 0
501.1872 | 0 | 734.571 | 253.923 | -69.777 | 4.0565e-07 | 0.0094914 | 1.2927e-05 | 0 | 0
562.3413 | 0 | 667.542 | 243.147 | -68.639 | 3.9485e-07 | 0.009417 | 1.4113e-05 | 0 | 0
630.9573 | 0 | 607.725 | 233.528 | -67.402 | 3.8319e-07 | 0.009328 | 1.5356e-05 | 0 | 0
707.9458 | 0 | 553.919 | 224.874 | -66.048 | 3.7091e-07 | 0.0092274 | 1.6667e-05 | 0 | 0
794.3282 | 0 | 505.945 | 216.783 | -64.629 | 3.5782e-07 | 0.0091064 | 1.8009e-05 | 0 | 0
891.2509 | 0 | 462.759 | 209.612 | -63.066 | 3.4403e-07 | 0.0089762 | 1.9409e-05 | 0 | 0
1000 | 0 | 424.256 | 203.141 | -61.392 | 3.2934e-07 | 0.0088437 | 2.0859e-05 | 0 | 0
1122.0185 | 0 | 389.041 | 196.859 | -59.602 | 3.1449e-07 | 0.0086971 | 2.2369e-05 | 0 | 0
1258.9254 | 0 | 358.413 | 191.333 | -57.735 | 2.9827e-07 | 0.0085312 | 2.3818e-05 | 0 | 0
1412.5375 | 0 | 331.787 | 186.939 | -55.707 | 2.8057e-07 | 0.0083695 | 2.5242e-05 | 0 | 0
1584.8932 | 0 | 307.579 | 182.445 | -53.618 | 2.6285e-07 | 0.0081903 | 2.6647e-05 | 0 | 0
1778.2794 | 0 | 285.246 | 177.798 | -51.441 | 2.4535e-07 | 0.0080129 | 2.8111e-05 | 0 | 0
1995.2623 | 0 | 267.244 | 174.655 | -49.191 | 2.2591e-07 | 0.0078316 | 2.9327e-05 | 0 | 0
2238.7211 | 0 | 249.944 | 171.376 | -46.713 | 2.0705e-07 | 0.0076576 | 3.0661e-05 | 0 | 0
2511.8864 | 0 | 235.97 | 168.377 | -44.475 | 1.8812e-07 | 0.0074804 | 3.1725e-05 | 0 | 0
2818.3829 | 0 | 222.834 | 165.428 | -42.065 | 1.6978e-07 | 0.0073136 | 3.2847e-05 | 0 | 0
3162.2777 | 0 | 211.481 | 162.794 | -39.666 | 1.5191e-07 | 0.0071564 | 3.3867e-05 | 0 | 0
3548.1339 | 0 | 202.018 | 160.698 | -37.301 | 1.3456e-07 | 0.0070077 | 3.4718e-05 | 0 | 0
3981.0717 | 0 | 193.078 | 158.292 | -34.932 | 1.1856e-07 | 0.0068729 | 3.5627e-05 | 0 | 0
4466.8359 | 0 | 185.741 | 156.239 | -32.737 | 1.0374e-07 | 0.0067431 | 3.6335e-05 | 0 | 0
5011.8723 | 0 | 179.414 | 154.458 | -30.582 | 9.005e-08 | 0.0066278 | 3.697e-05 | 0 | 0
5623.4133 | 0 | 174.074 | 153.083 | -28.428 | 7.7401e-08 | 0.006522 | 3.7497e-05 | 0 | 0
6309.5734 | 0 | 169.042 | 151.405 | -26.406 | 6.6361e-08 | 0.0064285 | 3.8061e-05 | 0 | 0
7079.4578 | 0 | 164.246 | 149.476 | -24.484 | 5.6727e-08 | 0.0063477 | 3.868e-05 | 0 | 0
7943.2823 | 0 | 160.546 | 148.097 | -22.712 | 4.8185e-08 | 0.0062695 | 3.9085e-05 | 0 | 0
8912.5094 | 0 | 156.994 | 146.417 | -21.151 | 4.1043e-08 | 0.0062019 | 3.9538e-05 | 0 | 0
10000 | 0 | 154.428 | 145.66 | -19.4 | 3.4234e-08 | 0.0061394 | 3.979e-05 | 0 | 0
11220.1845 | 0 | 152.793 | 145.53 | -17.737 | 2.8283e-08 | 0.0060795 | 3.9821e-05 | 0 | 0
12589.2541 | 0 | 150.313 | 144.277 | -16.293 | 2.3596e-08 | 0.006029 | 4.0142e-05 | 0 | 0
14125.3754 | 0 | 148.834 | 143.583 | -15.265 | 1.9932e-08 | 0.0059809 | 4.0218e-05 | 0 | 0
15848.9319 | 0 | 145.532 | 141.162 | -14.076 | 1.6782e-08 | 0.0059564 | 4.0962e-05 | 0 | 0
17782.7941 | 0 | 143.913 | 140.238 | -12.976 | 1.3964e-08 | 0.0059247 | 4.1203e-05 | 0 | 0
19952.6231 | 0 | 140.654 | 137.972 | -11.207 | 1.1022e-08 | 0.0059209 | 4.2131e-05 | 0 | 0
22387.2114 | 0 | 140.589 | 138.235 | -10.5 | 9.2155e-09 | 0.0058776 | 4.1842e-05 | 0 | 0
25118.8643 | 0 | 140.133 | 138.146 | -9.661 | 7.5875e-09 | 0.005851 | 4.1788e-05 | 0 | 0
28183.8293 | 0 | 139.607 | 137.766 | -9.314 | 6.5465e-09 | 0.0058207 | 4.1728e-05 | 0 | 0
31622.7766 | 0 | 138.554 | 137.078 | -8.371 | 5.288e-09 | 0.0058044 | 4.1928e-05 | 0 | 0
35481.3389 | 0 | 138.48 | 137.253 | -7.635 | 4.3036e-09 | 0.005786 | 4.1818e-05 | 0 | 0
39810.7171 | 0 | 137.334 | 136.423 | -6.605 | 3.3484e-09 | 0.0057781 | 4.211e-05 | 0 | 0
44668.3592 | 0 | 135.422 | 134.77 | -5.623 | 2.5779e-09 | 0.0057767 | 4.2696e-05 | 0 | 0
50118.7234 | 0 | 135.74 | 135.068 | -5.706 | 2.326e-09 | 0.0057564 | 4.2447e-05 | 0 | 0
56234.1325 | 0 | 135.599 | 135.017 | -5.311 | 1.932e-09 | 0.0057482 | 4.243e-05 | 0 | 0
63095.7344 | 0 | 135.058 | 134.592 | -4.761 | 1.5502e-09 | 0.0057388 | 4.2529e-05 | 0 | 0
70794.5784 | 0 | 135.249 | 134.82 | -4.564 | 1.3227e-09 | 0.0057197 | 4.2328e-05 | 0 | 0
79432.8235 | 0 | 134.292 | 134.024 | -3.625 | 9.4325e-10 | 0.0057167 | 4.2608e-05 | 0 | 0
89125.0938 | 0 | 133.495 | 133.295 | -3.144 | 7.3371e-10 | 0.0057063 | 4.2785e-05 | 0 | 0
100000 | 0 | 135.108 | 134.902 | -3.17 | 6.5146e-10 | 0.0056591 | 4.1924e-05 | 0 | 0
112201.8454 | 0 | 133.476 | 133.267 | -3.203 | 5.938e-10 | 0.0057066 | 4.2794e-05 | 0 | 0
125892.5412 | 0 | 135.003 | 134.828 | -2.92 | 4.7707e-10 | 0.005683 | 4.2134e-05 | 0 | 0
141253.7545 | 0 | 133.71 | 133.549 | -2.815 | 4.138e-10 | 0.0056897 | 4.2591e-05 | 0 | 0
158489.3192 | 0 | 132.773 | 132.632 | -2.637 | 3.4791e-10 | 0.0056947 | 4.2929e-05 | 0 | 0
177827.941 | 0 | 132.5 | 132.457 | -1.455 | 1.715e-10 | 0.0056957 | 4.3025e-05 | 0 | 0
199526.2315 | 0 | 131.904 | 131.77 | -2.586 | 2.7282e-10 | 0.0056979 | 4.3235e-05 | 0 | 0
223872.1139 | 0 | 131.373 | 131.296 | -1.969 | 1.8591e-10 | 0.005693 | 4.3374e-05 | 0 | 0
251188.6432 | 0 | 133.115 | 133.065 | -1.57 | 1.3041e-10 | 0.0056756 | 4.2677e-05 | 0 | 0
281838.2931 | 0 | 132.848 | 132.782 | -1.799 | 1.3346e-10 | 0.0056616 | 4.2658e-05 | 0 | 0
316227.766 | 0 | 133.033 | 132.985 | -1.527 | 1.0079e-10 | 0.0056593 | 4.2583e-05 | 0 | 0
354813.3892 | 0 | 132.35 | 132.264 | -2.065 | 1.2212e-10 | 0.0056679 | 4.2867e-05 | 0 | 0
398107.1706 | 0 | 132.434 | 132.384 | -1.564 | 8.2374e-11 | 0.0056542 | 4.2737e-05 | 0 | 0
446683.5922 | 0 | 132.521 | 132.469 | -1.608 | 7.547e-11 | 0.0056527 | 4.2698e-05 | 0 | 0
501187.2336 | 0 | 131.861 | 131.792 | -1.855 | 7.7963e-11 | 0.0056442 | 4.2847e-05 | 0 | 0
562341.3252 | 0 | 133.843 | 133.76 | -2.017 | 7.4427e-11 | 0.0056141 | 4.1986e-05 | 0 | 0
630957.3445 | 0 | 132.707 | 132.657 | -1.575 | 5.2243e-11 | 0.0056074 | 4.2294e-05 | 0 | 0
707945.7844 | 0 | 132.38 | 132.271 | -2.324 | 6.8858e-11 | 0.0056003 | 4.2344e-05 | 0 | 0
794328.2347 | 0 | 131.473 | 131.447 | -1.125 | 2.9916e-11 | 0.0056078 | 4.2692e-05 | 0 | 0
891250.9381 | 0 | 131.552 | 131.449 | -2.269 | 5.3754e-11 | 0.0055854 | 4.2494e-05 | 0 | 0
1000000 | 0 | 130.552 | 130.436 | -2.414 | 5.1355e-11 | 0.0055729 | 4.2721e-05 | 0 | 0
1100864.8229 | 2 | 132.064 | 131.991 | -1.911 | 3.6507e-11 | 0.0055833 | 4.2311e-05 | 0 | 0
1203700.7056 | 2 | 131.359 | 131.31 | -1.569 | 2.756e-11 | 0.0055434 | 4.223e-05 | 0 | 0
1306536.5882 | 2 | 130.839 | 130.694 | -2.699 | 4.3844e-11 | 0.0055404 | 4.2368e-05 | 0 | 0
1409372.4709 | 2 | 130.428 | 130.293 | -2.608 | 3.94e-11 | 0.005524 | 4.2369e-05 | 0 | 0
1512208.3535 | 2 | 131.177 | 130.972 | -3.209 | 4.4907e-11 | 0.0055103 | 4.2015e-05 | 0 | 0
1615044.2362 | 2 | 129.042 | 128.793 | -3.559 | 4.7412e-11 | 0.0055028 | 4.2645e-05 | 0 | 0
1717880.1188 | 2 | 130.634 | 130.387 | -3.525 | 4.3603e-11 | 0.0055008 | 4.2103e-05 | 0 | 0
1820716.0015 | 2 | 127.864 | 127.644 | -3.362 | 4.0096e-11 | 0.0054712 | 4.2778e-05 | 0 | 0
1923551.8841 | 2 | 129.339 | 129.083 | -3.604 | 4.0212e-11 | 0.0054374 | 4.2024e-05 | 0 | 0
2026387.7668 | 2 | 129.211 | 129.02 | -3.12 | 3.3086e-11 | 0.0054259 | 4.1944e-05 | 0 | 0
2129223.6494 | 2 | 129.99 | 129.792 | -3.163 | 3.173e-11 | 0.0054229 | 4.1664e-05 | 0 | 0
2232059.5321 | 2 | 127.82 | 127.428 | -4.488 | 4.3647e-11 | 0.0054366 | 4.2471e-05 | 0 | 0
2334895.4147 | 2 | 128.499 | 127.963 | -5.235 | 4.8401e-11 | 0.0053994 | 4.1951e-05 | 0 | 0
2437731.2974 | 2 | 129.776 | 129.527 | -3.551 | 3.1158e-11 | 0.005366 | 4.1274e-05 | 0 | 0
2540567.18 | 2 | 126.142 | 125.714 | -4.723 | 4.0895e-11 | 0.0053618 | 4.2417e-05 | 0 | 0
2643403.0627 | 2 | 124.055 | 123.527 | -5.288 | 4.4727e-11 | 0.0053339 | 4.2894e-05 | 0 | 0
2746238.9453 | 2 | 126.074 | 125.635 | -4.78 | 3.8302e-11 | 0.0052897 | 4.1849e-05 | 0 | 0
2849074.828 | 2 | 126.99 | 126.596 | -4.515 | 3.4627e-11 | 0.0052631 | 4.1326e-05 | 0 | 0
2951910.7106 | 2 | 124.71 | 124.185 | -5.259 | 3.9626e-11 | 0.0052663 | 4.2089e-05 | 0 | 0
3054746.5933 | 2 | 124.55 | 124.043 | -5.167 | 3.7675e-11 | 0.0052186 | 4.1748e-05 | 0 | 0
3157582.4759 | 2 | 125.142 | 124.792 | -4.285 | 3.0095e-11 | 0.0051804 | 4.1235e-05 | 0 | 0
3260418.3586 | 2 | 125.658 | 125.187 | -4.963 | 3.3605e-11 | 0.0051713 | 4.098e-05 | 0 | 0
3363254.2412 | 2 | 121.687 | 121.219 | -5.028 | 3.4085e-11 | 0.005163 | 4.2231e-05 | 0 | 0
3466090.1239 | 2 | 120.49 | 119.838 | -5.961 | 3.9578e-11 | 0.0051177 | 4.226e-05 | 0 | 0
3568926.0065 | 2 | 122.367 | 121.492 | -6.859 | 4.352e-11 | 0.0051081 | 4.1517e-05 | 0 | 0
3671761.8892 | 2 | 119.974 | 119.392 | -5.646 | 3.5542e-11 | 0.0050854 | 4.2139e-05 | 0 | 0
3774597.7718 | 2 | 121.494 | 120.927 | -5.542 | 3.3514e-11 | 0.005072 | 4.1486e-05 | 0 | 0
3877433.6545 | 2 | 119.74 | 119.231 | -5.284 | 3.157e-11 | 0.0050383 | 4.1797e-05 | 0 | 0
3980269.5371 | 2 | 118.981 | 118.36 | -5.858 | 3.4302e-11 | 0.005025 | 4.1935e-05 | 0 | 0
4083105.4198 | 2 | 117.701 | 117.104 | -5.773 | 3.3314e-11 | 0.0049966 | 4.2133e-05 | 0 | 0
4185941.3024 | 2 | 120.391 | 119.823 | -5.568 | 3.0645e-11 | 0.004959 | 4.0864e-05 | 0 | 0
4288777.1851 | 2 | 118.446 | 117.842 | -5.787 | 3.1592e-11 | 0.0049357 | 4.1319e-05 | 0 | 0
4391613.0677 | 2 | 121.817 | 121.317 | -5.19 | 2.6912e-11 | 0.004934 | 4.014e-05 | 0 | 0
4494448.9504 | 2 | 117.626 | 116.831 | -6.663 | 3.4929e-11 | 0.0048616 | 4.094e-05 | 0 | 0
4597284.833 | 2 | 120.107 | 119.563 | -5.451 | 2.7382e-11 | 0.0048266 | 3.9786e-05 | 0 | 0
4700120.7157 | 2 | 114.39 | 113.737 | -6.123 | 3.1576e-11 | 0.0048574 | 4.2026e-05 | 0 | 0
4802956.5983 | 2 | 113.934 | 113.231 | -6.367 | 3.2254e-11 | 0.0048204 | 4.1859e-05 | 0 | 0
4905792.481 | 2 | 114.08 | 113.637 | -5.055 | 2.5057e-11 | 0.0048387 | 4.1939e-05 | 0 | 0
5008628.3636 | 2 | 113.965 | 113.393 | -5.746 | 2.7918e-11 | 0.0047674 | 4.1339e-05 | 0 | 0
5111464.2463 | 2 | 111.689 | 110.917 | -6.743 | 3.2735e-11 | 0.0047448 | 4.196e-05 | 0 | 0
5214300.1289 | 2 | 113.506 | 112.791 | -6.433 | 3.0131e-11 | 0.0047015 | 4.0893e-05 | 0 | 0
5317136.0116 | 2 | 111.529 | 110.807 | -6.523 | 3.049e-11 | 0.0047043 | 4.1622e-05 | 0 | 0
5419971.8942 | 2 | 110.755 | 109.877 | -7.221 | 3.3328e-11 | 0.0046608 | 4.1504e-05 | 0 | 0
5522807.7769 | 2 | 108.741 | 107.951 | -6.907 | 3.1871e-11 | 0.004628 | 4.1954e-05 | 0 | 0
5625643.6595 | 2 | 108.419 | 107.523 | -7.369 | 3.3468e-11 | 0.0046295 | 4.207e-05 | 0 | 0
5728479.5422 | 2 | 103.972 | 102.905 | -8.215 | 3.8183e-11 | 0.0045763 | 4.3341e-05 | 0 | 0
5831315.4248 | 2 | 108.635 | 107.982 | -6.287 | 2.7513e-11 | 0.0045792 | 4.1482e-05 | 0 | 0
5934151.3075 | 2 | 106.932 | 106.044 | -7.39 | 3.2259e-11 | 0.004525 | 4.162e-05 | 0 | 0
6036987.1901 | 2 | 106.352 | 105.505 | -7.24 | 3.1239e-11 | 0.0045207 | 4.1783e-05 | 0 | 0
6139823.0728 | 2 | 104.44 | 103.439 | -7.941 | 3.4288e-11 | 0.0044991 | 4.2318e-05 | 0 | 0
6242658.9554 | 2 | 102.959 | 102.231 | -6.819 | 2.9398e-11 | 0.004482 | 4.2735e-05 | 0 | 0
6345494.8381 | 2 | 102.855 | 102.011 | -7.346 | 3.1177e-11 | 0.0044577 | 4.2522e-05 | 0 | 0
6448330.7207 | 2 | 103.351 | 102.301 | -8.176 | 3.3964e-11 | 0.0044277 | 4.2005e-05 | 0 | 0
6551166.6034 | 2 | 101.976 | 101.156 | -7.268 | 3.014e-11 | 0.0044219 | 4.2482e-05 | 0 | 0
6654002.486 | 2 | 100.384 | 99.6134 | -7.106 | 2.9475e-11 | 0.0044042 | 4.2952e-05 | 0 | 0
6756838.3687 | 2 | 102.136 | 101.177 | -7.856 | 3.1524e-11 | 0.0043951 | 4.2101e-05 | 0 | 0
6859674.2513 | 2 | 99.4374 | 98.722 | -6.877 | 2.7939e-11 | 0.0043497 | 4.2766e-05 | 0 | 0
6962510.134 | 2 | 97.845 | 97.0312 | -7.395 | 3.0069e-11 | 0.0043289 | 4.3221e-05 | 0 | 0
7065346.0166 | 2 | 97.5261 | 96.4236 | -8.624 | 3.4633e-11 | 0.0042742 | 4.2786e-05 | 0 | 0
7168181.8993 | 2 | 96.0662 | 95.2919 | -7.279 | 2.9285e-11 | 0.0042777 | 4.3441e-05 | 0 | 0
7271017.7819 | 2 | 93.9012 | 92.9431 | -8.192 | 3.3215e-11 | 0.0042535 | 4.4165e-05 | 0 | 0
7373853.6646 | 2 | 93.4146 | 92.4803 | -8.11 | 3.2595e-11 | 0.0042757 | 4.4601e-05 | 0 | 0
7476689.5472 | 2 | 94.5781 | 93.5565 | -8.429 | 3.2992e-11 | 0.0042156 | 4.3397e-05 | 0 | 0
7579525.4299 | 2 | 91.4821 | 90.8747 | -6.606 | 2.6406e-11 | 0.0042078 | 4.4739e-05 | 0 | 0
7682361.3125 | 2 | 92.0483 | 91.3886 | -6.864 | 2.6898e-11 | 0.0041778 | 4.4116e-05 | 0 | 0
7785197.1952 | 2 | 90.4853 | 89.7591 | -7.264 | 2.8567e-11 | 0.0041582 | 4.4638e-05 | 0 | 0
7888033.0778 | 2 | 90.1509 | 89.4642 | -7.076 | 2.757e-11 | 0.0041519 | 4.4693e-05 | 0 | 0
7990868.9605 | 2 | 89.4996 | 88.7813 | -7.264 | 2.8138e-11 | 0.0040989 | 4.44e-05 | 0 | 0
7990868.9605 | 2 | 89.3138 | 88.7923 | -6.195 | 2.4063e-11 | 0.0040986 | 4.4487e-05 | 0 | 0
4.4668 | 0 | 53576.3 | 7020.99 | -82.47 | 6.5884e-07 | 0.010017 | 1.8706e-07 | 0 | 0
4.4668 | 0 | 53279.6 | 7782.54 | -81.601 | 6.611e-07 | 0.010021 | 1.8818e-07 | 0 | 0
4.5709 | 0 | 50970.6 | 6583.6 | -82.579 | 6.7753e-07 | 0.010018 | 1.9666e-07 | 0 | 0
4.6774 | 0 | 50740.5 | 6670.97 | -82.445 | 6.644e-07 | 0.010018 | 1.9754e-07 | 0 | 0
4.7863 | 0 | 49788.5 | 6652.3 | -82.322 | 6.6137e-07 | 0.010016 | 2.0128e-07 | 0 | 0
4.8978 | 0 | 49125.8 | 6512.89 | -82.382 | 6.5534e-07 | 0.010019 | 2.0405e-07 | 0 | 0
5.0119 | 0 | 48022 | 5467.94 | -83.462 | 6.5722e-07 | 0.010019 | 2.0874e-07 | 0 | 0
5.1286 | 0 | 46428.2 | 5800.06 | -82.824 | 6.6299e-07 | 0.010014 | 2.158e-07 | 0 | 0
5.2481 | 0 | 45569.2 | 5124.37 | -83.543 | 6.6104e-07 | 0.010018 | 2.1996e-07 | 0 | 0
5.3703 | 0 | 44855.3 | 5964.33 | -82.359 | 6.5488e-07 | 0.010015 | 2.2339e-07 | 0 | 0
5.4954 | 0 | 44274 | 5494.27 | -82.871 | 6.4854e-07 | 0.01002 | 2.2643e-07 | 0 | 0
5.6234 | 0 | 42934.2 | 5692.6 | -82.381 | 6.5378e-07 | 0.010017 | 2.3343e-07 | 0 | 0
5.7544 | 0 | 42947.9 | 4803.9 | -83.578 | 6.4044e-07 | 0.010016 | 2.3335e-07 | 0 | 0
5.8884 | 0 | 41017.4 | 5382.67 | -82.459 | 6.5308e-07 | 0.01002 | 2.4441e-07 | 0 | 0
6.0256 | 0 | 39670.5 | 4895.09 | -82.912 | 6.6024e-07 | 0.010015 | 2.5259e-07 | 0 | 0
6.166 | 0 | 38481.1 | 5309.52 | -82.069 | 6.6392e-07 | 0.010018 | 2.6049e-07 | 0 | 0
6.3096 | 0 | 38664.1 | 4613.12 | -83.148 | 6.4769e-07 | 0.010017 | 2.5923e-07 | 0 | 0
6.4565 | 0 | 37592.7 | 4495.97 | -83.131 | 6.5066e-07 | 0.010018 | 2.6665e-07 | 0 | 0
6.6069 | 0 | 36923.4 | 4342.8 | -83.245 | 6.4758e-07 | 0.010016 | 2.7143e-07 | 0 | 0
6.7608 | 0 | 35950.3 | 4350.39 | -83.05 | 6.5008e-07 | 0.010014 | 2.7871e-07 | 0 | 0
6.9183 | 0 | 34807 | 3946.74 | -83.489 | 6.5651e-07 | 0.010018 | 2.8799e-07 | 0 | 0
7.0795 | 0 | 34540 | 3967.4 | -83.404 | 6.4652e-07 | 0.010018 | 2.9021e-07 | 0 | 0
7.2444 | 0 | 33905 | 4465.86 | -82.431 | 6.4271e-07 | 0.010017 | 2.9561e-07 | 0 | 0
7.4131 | 0 | 32971.2 | 3797.78 | -83.386 | 6.4709e-07 | 0.010013 | 3.0388e-07 | 0 | 0
7.5858 | 0 | 32733.1 | 4327.54 | -82.403 | 6.3498e-07 | 0.010018 | 3.0623e-07 | 0 | 0
7.7625 | 0 | 31907.6 | 3912.13 | -82.957 | 6.3793e-07 | 0.010015 | 3.1407e-07 | 0 | 0
7.9433 | 0 | 30844.6 | 3609.89 | -83.279 | 6.4539e-07 | 0.010016 | 3.2491e-07 | 0 | 0
8.1283 | 0 | 30047.2 | 3610.56 | -83.098 | 6.468e-07 | 0.010017 | 3.3358e-07 | 0 | 0
8.3176 | 0 | 29681 | 3758.88 | -82.724 | 6.393e-07 | 0.010017 | 3.3771e-07 | 0 | 0
8.5114 | 0 | 29123 | 3538.68 | -83.021 | 6.3742e-07 | 0.010017 | 3.4419e-07 | 0 | 0
8.7096 | 0 | 28644.6 | 3514.01 | -82.953 | 6.3309e-07 | 0.010016 | 3.499e-07 | 0 | 0
8.9125 | 0 | 27674.9 | 3745.14 | -82.223 | 6.395e-07 | 0.010017 | 3.6218e-07 | 0 | 0
9.1201 | 0 | 27003 | 3348.38 | -82.877 | 6.4128e-07 | 0.010015 | 3.7112e-07 | 0 | 0
9.3325 | 0 | 26321.1 | 3264.88 | -82.875 | 6.4308e-07 | 0.01001 | 3.8057e-07 | 0 | 0
9.5499 | 0 | 26088.2 | 3165.59 | -83.03 | 6.3409e-07 | 0.010013 | 3.8408e-07 | 0 | 0
9.7724 | 0 | 25445.3 | 3065.57 | -83.08 | 6.3554e-07 | 0.010011 | 3.9368e-07 | 0 | 0
10 | 0 | 24905.4 | 3033.32 | -83.004 | 6.3428e-07 | 0.010014 | 4.0237e-07 | 0 | 0
10.2329 | 0 | 24797.7 | 3511.12 | -81.86 | 6.2106e-07 | 0.010017 | 4.0421e-07 | 0 | 0
10.4713 | 0 | 23850.6 | 2970.77 | -82.845 | 6.3238e-07 | 0.010015 | 4.2019e-07 | 0 | 0
10.7152 | 0 | 23303 | 2697.28 | -83.353 | 6.3282e-07 | 0.010018 | 4.3021e-07 | 0 | 0
10.9648 | 0 | 22900.6 | 2727.29 | -83.16 | 6.2959e-07 | 0.010014 | 4.3757e-07 | 0 | 0
11.2202 | 0 | 22383.2 | 2722.45 | -83.014 | 6.2902e-07 | 0.010014 | 4.4769e-07 | 0 | 0
11.4815 | 0 | 21955 | 2635.82 | -83.105 | 6.2689e-07 | 0.010015 | 4.565e-07 | 0 | 0
11.749 | 0 | 21511.1 | 2659.09 | -82.899 | 6.2485e-07 | 0.010017 | 4.6601e-07 | 0 | 0
12.0226 | 0 | 20903.3 | 2674.43 | -82.649 | 6.2823e-07 | 0.010017 | 4.7957e-07 | 0 | 0
12.3027 | 0 | 20614.9 | 2567.12 | -82.847 | 6.2279e-07 | 0.010014 | 4.861e-07 | 0 | 0
12.5893 | 0 | 20188.4 | 2516.7 | -82.839 | 6.2128e-07 | 0.010015 | 4.9647e-07 | 0 | 0
12.8825 | 0 | 19665.4 | 2259.2 | -83.403 | 6.2419e-07 | 0.010013 | 5.0956e-07 | 0 | 0
13.1826 | 0 | 19129.8 | 2215.87 | -83.348 | 6.2699e-07 | 0.010013 | 5.2383e-07 | 0 | 0
13.4896 | 0 | 18862.6 | 2318.88 | -82.938 | 6.2072e-07 | 0.010015 | 5.3137e-07 | 0 | 0
13.8038 | 0 | 18523.8 | 2227.71 | -83.093 | 6.1808e-07 | 0.010013 | 5.4097e-07 | 0 | 0
14.1254 | 0 | 18025.5 | 2213.77 | -82.946 | 6.2014e-07 | 0.010011 | 5.5581e-07 | 0 | 0
14.4544 | 0 | 17789.1 | 2260.75 | -82.699 | 6.1413e-07 | 0.010012 | 5.6329e-07 | 0 | 0
14.7911 | 0 | 17248.6 | 2098.19 | -83.013 | 6.1924e-07 | 0.01001 | 5.8081e-07 | 0 | 0
15.1356 | 0 | 16940.1 | 2141.04 | -82.739 | 6.1558e-07 | 0.010014 | 5.9162e-07 | 0 | 0
15.4882 | 0 | 16638.7 | 1925.86 | -83.353 | 6.1337e-07 | 0.010013 | 6.0227e-07 | 0 | 0
15.8489 | 0 | 16257.7 | 1980.09 | -83.004 | 6.1304e-07 | 0.010011 | 6.1628e-07 | 0 | 0
16.2181 | 0 | 15778.1 | 1916.44 | -83.024 | 6.1729e-07 | 0.010014 | 6.352e-07 | 0 | 0
16.5959 | 0 | 15614.9 | 1878.64 | -83.09 | 6.0955e-07 | 0.010014 | 6.4185e-07 | 0 | 0
16.9824 | 0 | 15237.6 | 1995.1 | -82.477 | 6.0983e-07 | 0.010012 | 6.5761e-07 | 0 | 0
17.378 | 0 | 14981.7 | 1880.16 | -82.791 | 6.064e-07 | 0.010013 | 6.6896e-07 | 0 | 0
17.7828 | 0 | 14653.8 | 1931.12 | -82.427 | 6.0553e-07 | 0.010009 | 6.8366e-07 | 0 | 0
18.197 | 0 | 14400.5 | 1780.21 | -82.899 | 6.026e-07 | 0.010009 | 6.9569e-07 | 0 | 0
18.6209 | 0 | 13980.3 | 1814.89 | -82.541 | 6.0622e-07 | 0.010011 | 7.1672e-07 | 0 | 0
19.0546 | 0 | 13647.2 | 1768.53 | -82.554 | 6.0702e-07 | 0.010013 | 7.3435e-07 | 0 | 0
19.4984 | 0 | 13317.7 | 1638.53 | -82.933 | 6.082e-07 | 0.01001 | 7.5231e-07 | 0 | 0
19.9526 | 0 | 13102.1 | 1625.47 | -82.873 | 6.0418e-07 | 0.010009 | 7.6463e-07 | 0 | 0
20.4174 | 0 | 12763.9 | 1627.66 | -82.674 | 6.0565e-07 | 0.010011 | 7.8508e-07 | 0 | 0
20.893 | 0 | 12553.8 | 1651.85 | -82.439 | 6.0161e-07 | 0.010008 | 7.9801e-07 | 0 | 0
21.3796 | 0 | 12291.1 | 1507.79 | -82.954 | 6.0108e-07 | 0.010009 | 8.1509e-07 | 0 | 0
21.8776 | 0 | 11971 | 1602.55 | -82.307 | 6.0217e-07 | 0.010009 | 8.3694e-07 | 0 | 0
22.3872 | 0 | 11710.7 | 1557.13 | -82.359 | 6.0161e-07 | 0.010005 | 8.5517e-07 | 0 | 0
22.9087 | 0 | 11458 | 1494.6 | -82.505 | 6.0112e-07 | 0.010006 | 8.7421e-07 | 0 | 0
23.4423 | 0 | 11272.2 | 1486.31 | -82.423 | 5.971e-07 | 0.010009 | 8.8884e-07 | 0 | 0
23.9883 | 0 | 11035 | 1369.34 | -82.872 | 5.9655e-07 | 0.01001 | 9.0805e-07 | 0 | 0
24.5471 | 0 | 10779.6 | 1432.64 | -82.363 | 5.9607e-07 | 0.010008 | 9.2941e-07 | 0 | 0
25.1189 | 0 | 10541.4 | 1400.08 | -82.368 | 5.9571e-07 | 0.010007 | 9.5033e-07 | 0 | 0
25.704 | 0 | 10382.4 | 1341.72 | -82.575 | 5.9147e-07 | 0.010004 | 9.6464e-07 | 0 | 0
26.3027 | 0 | 10056 | 1330.45 | -82.397 | 5.9649e-07 | 0.010008 | 9.9631e-07 | 0 | 0
26.9153 | 0 | 9917.83 | 1291.92 | -82.515 | 5.9103e-07 | 0.010004 | 1.0099e-06 | 0 | 0
27.5423 | 0 | 9715.3 | 1296.45 | -82.331 | 5.8952e-07 | 0.010006 | 1.0311e-06 | 0 | 0
28.1838 | 0 | 9483.68 | 1278.31 | -82.253 | 5.9009e-07 | 0.010005 | 1.0562e-06 | 0 | 0
28.8403 | 0 | 9297.86 | 1256.04 | -82.236 | 5.8809e-07 | 0.010008 | 1.0776e-06 | 0 | 0
29.5121 | 0 | 9101.38 | 1245.41 | -82.135 | 5.87e-07 | 0.010007 | 1.1009e-06 | 0 | 0
30.1995 | 0 | 8944.26 | 1288.91 | -81.715 | 5.8306e-07 | 0.010007 | 1.1202e-06 | 0 | 0
30.903 | 0 | 8761.75 | 1181.44 | -82.251 | 5.8249e-07 | 0.010005 | 1.1432e-06 | 0 | 0
31.6228 | 0 | 8538.97 | 1142.73 | -82.309 | 5.8416e-07 | 0.010004 | 1.173e-06 | 0 | 0
35.4813 | 0 | 7655.72 | 1035.24 | -82.228 | 5.8056e-07 | 0.01 | 1.3074e-06 | 0 | 0
39.8107 | 0 | 6843.51 | 990.714 | -81.676 | 5.7803e-07 | 0.009999 | 1.4624e-06 | 0 | 0
44.6684 | 0 | 6281.4 | 971.038 | -81.107 | 5.604e-07 | 0.010001 | 1.5936e-06 | 0 | 0
50.1187 | 0 | 5557.84 | 904.634 | -80.632 | 5.6373e-07 | 0.0099909 | 1.7993e-06 | 0 | 0
56.2341 | 0 | 5051.7 | 826.512 | -80.583 | 5.5274e-07 | 0.0099903 | 1.9794e-06 | 0 | 0
63.0957 | 0 | 4502.43 | 690.153 | -81.183 | 5.5358e-07 | 0.0099792 | 2.2185e-06 | 0 | 0
70.7946 | 0 | 4075.91 | 654.879 | -80.754 | 5.4443e-07 | 0.0099747 | 2.4495e-06 | 0 | 0
79.4328 | 0 | 3656.86 | 621.115 | -80.221 | 5.3997e-07 | 0.0099741 | 2.7301e-06 | 0 | 0
89.1251 | 0 | 3299.25 | 579.636 | -79.881 | 5.3281e-07 | 0.0099636 | 3.0228e-06 | 0 | 0
100 | 0 | 2975.77 | 547.447 | -79.399 | 5.2571e-07 | 0.0099546 | 3.3489e-06 | 0 | 0
112.2018 | 0 | 2677.75 | 509.61 | -79.029 | 5.2005e-07 | 0.0099405 | 3.7164e-06 | 0 | 0
125.8925 | 0 | 2410.05 | 475.756 | -78.615 | 5.1425e-07 | 0.0099304 | 4.1251e-06 | 0 | 0
141.2538 | 0 | 2179.51 | 447.595 | -78.149 | 5.0596e-07 | 0.0099136 | 4.5538e-06 | 0 | 0
158.4893 | 0 | 1967.28 | 421.636 | -77.624 | 4.9859e-07 | 0.0098962 | 5.0364e-06 | 0 | 0
177.8279 | 0 | 1774.62 | 393.048 | -77.204 | 4.918e-07 | 0.009881 | 5.5748e-06 | 0 | 0
199.5262 | 0 | 1602.65 | 374.84 | -76.474 | 4.839e-07 | 0.0098569 | 6.158e-06 | 0 | 0
223.8721 | 0 | 1448.09 | 352.82 | -75.898 | 4.7615e-07 | 0.009823 | 6.7921e-06 | 0 | 0
251.1886 | 0 | 1309.3 | 334.044 | -75.219 | 4.6791e-07 | 0.0097935 | 7.4896e-06 | 0 | 0
281.8383 | 0 | 1185.27 | 317.652 | -74.455 | 4.59e-07 | 0.009759 | 8.2444e-06 | 0 | 0
316.2278 | 0 | 1072.01 | 301.259 | -73.679 | 4.5056e-07 | 0.0097199 | 9.0794e-06 | 0 | 0
354.8134 | 0 | 971.655 | 285.044 | -72.941 | 4.4134e-07 | 0.0096659 | 9.9621e-06 | 0 | 0
398.1072 | 0 | 880.528 | 273.104 | -71.931 | 4.3163e-07 | 0.0096096 | 1.093e-05 | 0 | 0
446.6836 | 0 | 798.712 | 260.971 | -70.929 | 4.2162e-07 | 0.0095638 | 1.1979e-05 | 0 | 0
501.1872 | 0 | 724.738 | 249.305 | -69.88 | 4.1142e-07 | 0.0094899 | 1.31e-05 | 0 | 0
562.3413 | 0 | 659.121 | 239.411 | -68.701 | 4.0007e-07 | 0.0094077 | 1.4279e-05 | 0 | 0
630.9573 | 0 | 600.314 | 229.99 | -67.473 | 3.8812e-07 | 0.0093166 | 1.5527e-05 | 0 | 0
707.9458 | 0 | 547.343 | 221.366 | -66.144 | 3.7564e-07 | 0.0092094 | 1.6834e-05 | 0 | 0
794.3282 | 0 | 499.408 | 213.702 | -64.665 | 3.6262e-07 | 0.0090973 | 1.8226e-05 | 0 | 0
891.2509 | 0 | 456.804 | 206.403 | -63.138 | 3.4874e-07 | 0.0089714 | 1.9651e-05 | 0 | 0
1000 | 0 | 418.602 | 200.383 | -61.4 | 3.3381e-07 | 0.0088264 | 2.1099e-05 | 0 | 0
1122.0185 | 0 | 385.313 | 194.869 | -59.619 | 3.1759e-07 | 0.0086781 | 2.2537e-05 | 0 | 0
1258.9254 | 0 | 354.999 | 189.332 | -57.769 | 3.0125e-07 | 0.0085187 | 2.4012e-05 | 0 | 0
1412.5375 | 0 | 327.559 | 184.538 | -55.711 | 2.842e-07 | 0.008345 | 2.5493e-05 | 0 | 0
1584.8932 | 0 | 303.36 | 179.545 | -53.711 | 2.6682e-07 | 0.0081685 | 2.6946e-05 | 0 | 0
1778.2794 | 0 | 282.678 | 175.799 | -51.545 | 2.4793e-07 | 0.0079877 | 2.8277e-05 | 0 | 0
1995.2623 | 0 | 263.605 | 172.51 | -49.124 | 2.288e-07 | 0.007806 | 2.9634e-05 | 0 | 0
2238.7211 | 0 | 247.216 | 169.326 | -46.77 | 2.0953e-07 | 0.0076304 | 3.0889e-05 | 0 | 0
2511.8864 | 0 | 232.275 | 165.819 | -44.448 | 1.9102e-07 | 0.0074542 | 3.2117e-05 | 0 | 0
2818.3829 | 0 | 220.123 | 163.518 | -42.026 | 1.7174e-07 | 0.0072855 | 3.3124e-05 | 0 | 0
3162.2777 | 0 | 208.881 | 160.783 | -39.67 | 1.5381e-07 | 0.0071284 | 3.4155e-05 | 0 | 0
3548.1339 | 0 | 199.301 | 158.527 | -37.305 | 1.3641e-07 | 0.0069801 | 3.5053e-05 | 0 | 0
3981.0717 | 0 | 190.962 | 156.174 | -35.132 | 1.2047e-07 | 0.0068358 | 3.5827e-05 | 0 | 0
4466.8359 | 0 | 183.686 | 154.537 | -32.721 | 1.0485e-07 | 0.0067122 | 3.6573e-05 | 0 | 0
5011.8723 | 0 | 176.995 | 152.435 | -30.544 | 9.1177e-08 | 0.0065997 | 3.7317e-05 | 0 | 0
5623.4133 | 0 | 171.317 | 150.687 | -28.408 | 7.8596e-08 | 0.0064968 | 3.7953e-05 | 0 | 0
6309.5734 | 0 | 166.457 | 149.336 | -26.215 | 6.6939e-08 | 0.0064043 | 3.8506e-05 | 0 | 0
7079.4578 | 0 | 162.238 | 147.76 | -24.389 | 5.7219e-08 | 0.006318 | 3.8976e-05 | 0 | 0
7943.2823 | 0 | 158.165 | 145.925 | -22.689 | 4.8865e-08 | 0.0062439 | 3.9511e-05 | 0 | 0
8912.5094 | 0 | 155.389 | 144.899 | -21.174 | 4.151e-08 | 0.0061705 | 3.9745e-05 | 0 | 0
10000 | 0 | 152.304 | 143.652 | -19.406 | 3.4721e-08 | 0.0061107 | 4.0156e-05 | 0 | 0
11220.1845 | 0 | 149.863 | 142.4 | -18.158 | 2.9497e-08 | 0.0060569 | 4.0449e-05 | 0 | 0
12589.2541 | 0 | 148.941 | 142.701 | -16.643 | 2.4311e-08 | 0.0059894 | 4.0246e-05 | 0 | 0
14125.3754 | 0 | 144.536 | 139.488 | -15.187 | 2.0423e-08 | 0.0059693 | 4.1333e-05 | 0 | 0
15848.9319 | 0 | 142.199 | 137.868 | -14.177 | 1.7296e-08 | 0.0059386 | 4.1797e-05 | 0 | 0
17782.7941 | 0 | 142.168 | 138.592 | -12.878 | 1.4031e-08 | 0.0058946 | 4.1497e-05 | 0 | 0
19952.6231 | 0 | 140.328 | 137.26 | -12.004 | 1.1822e-08 | 0.0058643 | 4.1824e-05 | 0 | 0
22387.2114 | 0 | 139.001 | 136.662 | -10.526 | 9.3437e-09 | 0.0058467 | 4.2097e-05 | 0 | 0
25118.8643 | 0 | 139.432 | 137.123 | -10.442 | 8.2359e-09 | 0.0058039 | 4.166e-05 | 0 | 0
28183.8293 | 0 | 137.277 | 135.671 | -8.772 | 6.2732e-09 | 0.0058027 | 4.2306e-05 | 0 | 0
31622.7766 | 0 | 137.676 | 136.242 | -8.278 | 5.2633e-09 | 0.0057663 | 4.1918e-05 | 0 | 0
35481.3389 | 0 | 136.144 | 135.034 | -7.322 | 4.1991e-09 | 0.0057641 | 4.2375e-05 | 0 | 0
39810.7171 | 0 | 135.278 | 134.261 | -7.029 | 3.6164e-09 | 0.0057525 | 4.2562e-05 | 0 | 0
44668.3592 | 0 | 136.746 | 135.882 | -6.446 | 2.9253e-09 | 0.0057162 | 4.1839e-05 | 0 | 0
50118.7234 | 0 | 133.846 | 133.277 | -5.282 | 2.1842e-09 | 0.0057287 | 4.2841e-05 | 0 | 0
56234.1325 | 0 | 134.345 | 133.827 | -5.032 | 1.848e-09 | 0.0057131 | 4.2564e-05 | 0 | 0
63095.7344 | 0 | 133.223 | 132.737 | -4.895 | 1.6157e-09 | 0.0057073 | 4.2879e-05 | 0 | 0
70794.5784 | 0 | 133.533 | 133.023 | -5.011 | 1.4706e-09 | 0.0056908 | 4.2655e-05 | 0 | 0
79432.8235 | 0 | 133.113 | 132.775 | -4.082 | 1.0715e-09 | 0.0056773 | 4.2689e-05 | 0 | 0
89125.0938 | 0 | 132.569 | 132.317 | -3.531 | 8.2958e-10 | 0.0056671 | 4.2788e-05 | 0 | 0
100000 | 0 | 133.045 | 132.801 | -3.47 | 7.2407e-10 | 0.0056326 | 4.2376e-05 | 0 | 0
112201.8454 | 0 | 132.448 | 132.233 | -3.262 | 6.0934e-10 | 0.0056732 | 4.2873e-05 | 0 | 0
125892.5412 | 0 | 131.479 | 131.349 | -2.544 | 4.2677e-10 | 0.0056823 | 4.3258e-05 | 0 | 0
141253.7545 | 0 | 132.792 | 132.668 | -2.478 | 3.6681e-10 | 0.0056543 | 4.2619e-05 | 0 | 0
158489.3192 | 0 | 131.38 | 131.266 | -2.38 | 3.1743e-10 | 0.0056729 | 4.3218e-05 | 0 | 0
177827.941 | 0 | 131.478 | 131.365 | -2.381 | 2.8274e-10 | 0.005655 | 4.3049e-05 | 0 | 0
199526.2315 | 0 | 131.849 | 131.782 | -1.829 | 1.9305e-10 | 0.0056501 | 4.289e-05 | 0 | 0
223872.1139 | 0 | 128.748 | 128.63 | -2.457 | 2.3675e-10 | 0.0056796 | 4.4154e-05 | 0 | 0
251188.6432 | 0 | 131.27 | 131.174 | -2.19 | 1.8446e-10 | 0.0056402 | 4.3007e-05 | 0 | 0
281838.2931 | 0 | 132.97 | 132.914 | -1.67 | 1.2375e-10 | 0.0056115 | 4.2242e-05 | 0 | 0
316227.766 | 0 | 131.108 | 131.028 | -1.998 | 1.3385e-10 | 0.0056296 | 4.2981e-05 | 0 | 0
354813.3892 | 0 | 131.524 | 131.469 | -1.65 | 9.8176e-11 | 0.0056192 | 4.2766e-05 | 0 | 0
398107.1706 | 0 | 130.604 | 130.539 | -1.815 | 9.6975e-11 | 0.0056166 | 4.3048e-05 | 0 | 0
446683.5922 | 0 | 131.688 | 131.644 | -1.494 | 7.0533e-11 | 0.0056077 | 4.2626e-05 | 0 | 0
501187.2336 | 0 | 130.427 | 130.324 | -2.278 | 9.6793e-11 | 0.0056166 | 4.3106e-05 | 0 | 0
562341.3252 | 0 | 131.642 | 131.596 | -1.511 | 5.6701e-11 | 0.0055861 | 4.2476e-05 | 0 | 0
630957.3445 | 0 | 130.759 | 130.695 | -1.801 | 6.0622e-11 | 0.0055877 | 4.2773e-05 | 0 | 0
707945.7844 | 0 | 130.055 | 129.914 | -2.66 | 8.0232e-11 | 0.0055681 | 4.2853e-05 | 0 | 0
794328.2347 | 0 | 128.999 | 128.906 | -2.179 | 5.9049e-11 | 0.0055841 | 4.3326e-05 | 0 | 0
891250.9381 | 0 | 128.506 | 128.409 | -2.225 | 5.3955e-11 | 0.0055497 | 4.3223e-05 | 0 | 0
1000000 | 0 | 131.119 | 131.027 | -2.14 | 4.5323e-11 | 0.0055279 | 4.2192e-05 | 0 | 0
1100864.8229 | 2 | 131.27 | 131.189 | -2.009 | 3.861e-11 | 0.0055591 | 4.2383e-05 | 0 | 0
1203700.7056 | 2 | 129.686 | 129.564 | -2.483 | 4.4169e-11 | 0.0055385 | 4.2738e-05 | 0 | 0
1306536.5882 | 2 | 127.512 | 127.436 | -1.974 | 3.2902e-11 | 0.0055391 | 4.3464e-05 | 0 | 0
1409372.4709 | 2 | 130.003 | 129.91 | -2.172 | 3.2926e-11 | 0.0055096 | 4.2397e-05 | 0 | 0
1512208.3535 | 2 | 127.704 | 127.565 | -2.681 | 3.8548e-11 | 0.0054994 | 4.3073e-05 | 0 | 0
1615044.2362 | 2 | 128.68 | 128.508 | -2.964 | 3.9594e-11 | 0.0054738 | 4.254e-05 | 0 | 0
1717880.1188 | 2 | 126.946 | 126.755 | -3.138 | 3.9955e-11 | 0.0054813 | 4.3173e-05 | 0 | 0
1820716.0015 | 2 | 127.965 | 127.7 | -3.686 | 4.3919e-11 | 0.0054242 | 4.2378e-05 | 0 | 0
1923551.8841 | 2 | 126.08 | 125.846 | -3.488 | 3.9923e-11 | 0.0054138 | 4.2923e-05 | 0 | 0
2026387.7668 | 2 | 127.531 | 127.177 | -4.271 | 4.5869e-11 | 0.0054151 | 4.2412e-05 | 0 | 0
2129223.6494 | 2 | 127.364 | 126.999 | -4.338 | 4.4389e-11 | 0.005387 | 4.2241e-05 | 0 | 0
2232059.5321 | 2 | 126.138 | 125.901 | -3.512 | 3.463e-11 | 0.0053666 | 4.2483e-05 | 0 | 0
2334895.4147 | 2 | 125.311 | 125.047 | -3.718 | 3.5277e-11 | 0.0053837 | 4.2893e-05 | 0 | 0
2437731.2974 | 2 | 125.702 | 125.278 | -4.705 | 4.2607e-11 | 0.0053232 | 4.2271e-05 | 0 | 0
2540567.18 | 2 | 125.232 | 124.9 | -4.174 | 3.6407e-11 | 0.0053154 | 4.2354e-05 | 0 | 0
2643403.0627 | 2 | 122.143 | 121.707 | -4.839 | 4.1583e-11 | 0.0053414 | 4.3626e-05 | 0 | 0
2746238.9453 | 2 | 124.513 | 124.151 | -4.37 | 3.5464e-11 | 0.0052755 | 4.2259e-05 | 0 | 0
2849074.828 | 2 | 123.94 | 123.492 | -4.873 | 3.8285e-11 | 0.0052316 | 4.2088e-05 | 0 | 0
2951910.7106 | 2 | 125.991 | 125.284 | -6.075 | 4.5292e-11 | 0.0052015 | 4.1149e-05 | 0 | 0
3054746.5933 | 2 | 120.432 | 119.738 | -6.155 | 4.6386e-11 | 0.0052001 | 4.3021e-05 | 0 | 0
3157582.4759 | 2 | 123.533 | 122.784 | -6.313 | 4.4863e-11 | 0.0051809 | 4.1776e-05 | 0 | 0
3260418.3586 | 2 | 122.807 | 122.446 | -4.394 | 3.0455e-11 | 0.0051565 | 4.1811e-05 | 0 | 0
3363254.2412 | 2 | 122.245 | 121.801 | -4.889 | 3.2988e-11 | 0.0051289 | 4.1761e-05 | 0 | 0
3466090.1239 | 2 | 122.763 | 122.035 | -6.24 | 4.0654e-11 | 0.0050945 | 4.129e-05 | 0 | 0
3568926.0065 | 2 | 120.05 | 119.282 | -6.486 | 4.1959e-11 | 0.0050984 | 4.2238e-05 | 0 | 0
3671761.8892 | 2 | 119.549 | 118.965 | -5.665 | 3.5793e-11 | 0.0050864 | 4.2297e-05 | 0 | 0
3774597.7718 | 2 | 120.964 | 120.315 | -5.938 | 3.6062e-11 | 0.005051 | 4.1495e-05 | 0 | 0
3877433.6545 | 2 | 120.071 | 118.992 | -7.687 | 4.5727e-11 | 0.0050002 | 4.1366e-05 | 0 | 0
3980269.5371 | 2 | 118.917 | 118.039 | -6.966 | 4.0783e-11 | 0.0050062 | 4.1801e-05 | 0 | 0
4083105.4198 | 2 | 114.913 | 113.89 | -7.651 | 4.5159e-11 | 0.0049514 | 4.2765e-05 | 0 | 0
4185941.3024 | 2 | 116.634 | 116.177 | -5.075 | 2.8836e-11 | 0.0049721 | 4.2292e-05 | 0 | 0
4288777.1851 | 2 | 118.528 | 117.938 | -5.72 | 3.1203e-11 | 0.0049061 | 4.1042e-05 | 0 | 0
4391613.0677 | 2 | 114.904 | 114.097 | -6.797 | 3.7329e-11 | 0.0048891 | 4.2168e-05 | 0 | 0
4494448.9504 | 2 | 117.848 | 117.278 | -5.636 | 2.9509e-11 | 0.0048695 | 4.0929e-05 | 0 | 0
4597284.833 | 2 | 112.841 | 112.023 | -6.907 | 3.6894e-11 | 0.0048583 | 4.2624e-05 | 0 | 0
4700120.7157 | 2 | 115.328 | 114.542 | -6.695 | 3.423e-11 | 0.0048313 | 4.1461e-05 | 0 | 0
4802956.5983 | 2 | 113.005 | 112.21 | -6.801 | 3.4724e-11 | 0.0047813 | 4.1861e-05 | 0 | 0
4905792.481 | 2 | 112.004 | 111.136 | -7.138 | 3.599e-11 | 0.0047814 | 4.2211e-05 | 0 | 0
5008628.3636 | 2 | 111.922 | 111.113 | -6.895 | 3.4086e-11 | 0.004746 | 4.1905e-05 | 0 | 0
5111464.2463 | 2 | 112.749 | 111.688 | -7.867 | 3.7799e-11 | 0.0047236 | 4.1381e-05 | 0 | 0
5214300.1289 | 2 | 109.067 | 108.312 | -6.748 | 3.2881e-11 | 0.004716 | 4.2689e-05 | 0 | 0
5317136.0116 | 2 | 110.774 | 109.783 | -7.668 | 3.6055e-11 | 0.00462 | 4.1155e-05 | 0 | 0
5419971.8942 | 2 | 108.915 | 107.787 | -8.254 | 3.8707e-11 | 0.0046362 | 4.1982e-05 | 0 | 0
5522807.7769 | 2 | 107.384 | 106.62 | -6.839 | 3.1957e-11 | 0.004632 | 4.2521e-05 | 0 | 0
5625643.6595 | 2 | 110.18 | 109.321 | -7.161 | 3.2008e-11 | 0.004588 | 4.1027e-05 | 0 | 0
5728479.5422 | 2 | 106.853 | 105.475 | -9.214 | 4.1634e-11 | 0.0045606 | 4.2028e-05 | 0 | 0
5831315.4248 | 2 | 105.776 | 104.949 | -7.168 | 3.2197e-11 | 0.0045227 | 4.2078e-05 | 0 | 0
5934151.3075 | 2 | 107.441 | 106.776 | -6.378 | 2.7732e-11 | 0.0045247 | 4.142e-05 | 0 | 0
6036987.1901 | 2 | 103.703 | 103.035 | -6.507 | 2.8811e-11 | 0.0045209 | 4.2851e-05 | 0 | 0
6139823.0728 | 2 | 103.878 | 103.121 | -6.922 | 3.0075e-11 | 0.0044499 | 4.2081e-05 | 0 | 0
6242658.9554 | 2 | 102.439 | 101.498 | -7.77 | 3.3647e-11 | 0.004457 | 4.2714e-05 | 0 | 0
6345494.8381 | 2 | 102.832 | 102.034 | -7.144 | 3.0334e-11 | 0.0044495 | 4.2453e-05 | 0 | 0
6448330.7207 | 2 | 101.404 | 100.585 | -7.289 | 3.0879e-11 | 0.0043958 | 4.2502e-05 | 0 | 0
6551166.6034 | 2 | 98.6859 | 97.8074 | -7.651 | 3.2775e-11 | 0.004432 | 4.3998e-05 | 0 | 0
6654002.486 | 2 | 100.258 | 99.4376 | -7.333 | 3.045e-11 | 0.0043573 | 4.2548e-05 | 0 | 0
6756838.3687 | 2 | 99.4898 | 98.6717 | -7.353 | 3.0299e-11 | 0.0043602 | 4.2877e-05 | 0 | 0
6859674.2513 | 2 | 98.0287 | 97.2927 | -7.026 | 2.8949e-11 | 0.0043197 | 4.3081e-05 | 0 | 0
6962510.134 | 2 | 97.3247 | 96.4835 | -7.538 | 3.0813e-11 | 0.0043051 | 4.3213e-05 | 0 | 0
7065346.0166 | 2 | 95.2071 | 94.5469 | -6.751 | 2.7814e-11 | 0.0043077 | 4.4169e-05 | 0 | 0
7168181.8993 | 2 | 95.0504 | 94.4093 | -6.659 | 2.7085e-11 | 0.0042899 | 4.403e-05 | 0 | 0
7271017.7819 | 2 | 95.2555 | 94.5145 | -7.151 | 2.8605e-11 | 0.0042434 | 4.3433e-05 | 0 | 0
7373853.6646 | 2 | 91.4575 | 90.8192 | -6.773 | 2.7834e-11 | 0.0042741 | 4.5537e-05 | 0 | 0
7476689.5472 | 2 | 93.0698 | 92.5956 | -5.786 | 2.3058e-11 | 0.0042028 | 4.3963e-05 | 0 | 0
7579525.4299 | 2 | 91.5723 | 91.0185 | -6.304 | 2.518e-11 | 0.0042126 | 4.4746e-05 | 0 | 0
7682361.3125 | 2 | 91.7203 | 91.0767 | -6.792 | 2.6711e-11 | 0.0041553 | 4.4035e-05 | 0 | 0
7785197.1952 | 2 | 90.3933 | 89.9458 | -5.703 | 2.2475e-11 | 0.0041625 | 4.4727e-05 | 0 | 0
7888033.0778 | 2 | 90.4986 | 89.9138 | -6.517 | 2.5306e-11 | 0.0041167 | 4.4143e-05 | 0 | 0
7990868.9605 | 2 | 88.3785 | 87.9897 | -5.376 | 2.1116e-11 | 0.0041092 | 4.5073e-05 | 0 | 0
7990868.9605 | 2 | 89.1628 | 88.6093 | -6.388 | 2.4852e-11 | 0.0041246 | 4.4845e-05 | 0 | 0

## PROBE
MODEL | IM3536
Serial NO. | 210902038
Ver | V1.07
DATE | 2023-04-01
TIME | 14:42
AC SETTINGS
FREQ | 4.57 | Hz
V | 0.01 | V
LIMIT | OFF
RANGE | AUTO
LOW Z | OFF
SPEED | MEDIUM
AVG | OFF
DELAY | 0 | s
TRIG SYNC | OFF
DC BIAS | OFF
Frequency(Hz) | AC Status | Z | Rs | PH | Cp | AC Vmoni | AC Imoni | DC Vmoni | DC Imoni
4.4668 | 2 | 3251530 | -3245290 | 176.451 | -6.7784e-10 | 0.010028 | 3.0886e-09 | 0 | 0
4.4668 | 2 | 3947660 | -3237190 | -145.087 | 5.162e-09 | 0.010029 | 2.5441e-09 | 0 | 0
4.5709 | 2 | 2526480 | -2194950 | -150.317 | 6.8261e-09 | 0.01003 | 3.9756e-09 | 0 | 0
4.6774 | 2 | 2348510 | -1405540 | -126.761 | 1.1601e-08 | 0.010029 | 4.2763e-09 | 0 | 0
4.7863 | 2 | 5923740 | 5826400 | 10.401 | -1.0127e-09 | 0.01003 | 1.6957e-09 | 0 | 0
4.8978 | 2 | 1882650 | 1407340 | -41.623 | 1.146e-08 | 0.01003 | 5.3352e-09 | 0 | 0
5.0119 | 2 | 7671700 | 6567760 | -31.118 | 2.14e-09 | 0.010031 | 1.3094e-09 | 0 | 0
5.1286 | 2 | 3693410 | -247667 | 93.845 | -8.381e-09 | 0.010032 | 2.7201e-09 | 0 | 0
5.2481 | 2 | 3771590 | -3682190 | -167.501 | 1.7396e-09 | 0.010029 | 2.663e-09 | 0 | 0
5.3703 | 2 | 4672500 | 4004590 | 31.013 | -3.2681e-09 | 0.01003 | 2.1497e-09 | 0 | 0
5.4954 | 2 | 2489690 | 2387640 | -16.461 | 3.2935e-09 | 0.010031 | 4.0346e-09 | 0 | 0
5.6234 | 2 | 2316630 | -2259030 | 167.197 | -2.7089e-09 | 0.010031 | 4.3363e-09 | 0 | 0
5.7544 | 2 | 2880860 | -1899580 | -131.253 | 7.2234e-09 | 0.01003 | 3.4865e-09 | 0 | 0
5.8884 | 2 | 6151700 | 2738830 | -63.563 | 3.9331e-09 | 0.010029 | 1.6326e-09 | 0 | 0
6.0256 | 2 | 4552820 | 2089070 | -62.687 | 5.1509e-09 | 0.010031 | 2.2064e-09 | 0 | 0
6.166 | 2 | 2014340 | -1887260 | -159.539 | 4.4765e-09 | 0.01003 | 5.0778e-09 | 0 | 0
6.3096 | 2 | 8100680 | -1369730 | 99.735 | -3.0688e-09 | 0.010036 | 1.2407e-09 | 0 | 0
6.4565 | 2 | 4975370 | 1825320 | 68.477 | -4.6065e-09 | 0.01003 | 2.0189e-09 | 0 | 0
6.6069 | 2 | 3169460 | -2791470 | -151.732 | 3.5979e-09 | 0.01003 | 3.169e-09 | 0 | 0
6.7608 | 2 | 3918180 | -3845690 | -168.962 | 1.1505e-09 | 0.010027 | 2.5629e-09 | 0 | 0
6.9183 | 2 | 5948650 | -5947290 | 178.774 | -8.2723e-11 | 0.010031 | 1.6886e-09 | 0 | 0
7.0795 | 2 | 1407090 | 1232650 | 28.833 | -7.7046e-09 | 0.010033 | 7.1406e-09 | 0 | 0
7.2444 | 2 | 3041610 | -3035920 | 176.495 | -4.4189e-10 | 0.010033 | 3.3034e-09 | 0 | 0
7.4131 | 2 | 3006980 | -2312770 | -140.276 | 4.5649e-09 | 0.01003 | 3.3403e-09 | 0 | 0
7.5858 | 2 | 5517370 | -5432160 | 169.917 | -6.6536e-10 | 0.010028 | 1.8202e-09 | 0 | 0
7.7625 | 2 | 2949320 | -2355860 | -143.014 | 4.1837e-09 | 0.010031 | 3.4059e-09 | 0 | 0
7.9433 | 2 | 4473670 | 2768890 | 51.762 | -3.5193e-09 | 0.010033 | 2.2459e-09 | 0 | 0
8.1283 | 2 | 6106130 | 5955960 | 12.733 | -7.0664e-10 | 0.010032 | 1.6453e-09 | 0 | 0
8.3176 | 2 | 2418850 | -2308390 | 162.618 | -2.3626e-09 | 0.010033 | 4.2124e-09 | 0 | 0
8.5114 | 2 | 9064470 | -6962480 | -140.184 | 1.3211e-09 | 0.010028 | 1.1079e-09 | 0 | 0
8.7096 | 2 | 3862590 | -2765450 | 135.722 | -3.3027e-09 | 0.010028 | 2.6184e-09 | 0 | 0
8.9125 | 2 | 3959160 | -1972550 | 119.883 | -3.9118e-09 | 0.010027 | 2.5362e-09 | 0 | 0
9.1201 | 2 | 5679620 | 3327700 | -54.133 | 2.49e-09 | 0.010027 | 1.768e-09 | 0 | 0
9.3325 | 2 | 1938110 | -1934690 | -176.597 | 5.225e-10 | 0.010033 | 5.184e-09 | 0 | 0
9.5499 | 2 | 8720370 | -7824290 | -153.798 | 8.4382e-10 | 0.010031 | 1.152e-09 | 0 | 0
9.7724 | 2 | 3368580 | -758043 | 103.005 | -4.7119e-09 | 0.010035 | 2.9831e-09 | 0 | 0
10 | 2 | 4059000 | -335962 | -94.748 | 3.9076e-09 | 0.01003 | 2.4747e-09 | 0 | 0
10.2329 | 2 | 1500000 | -1214510 | 144.064 | -6.087e-09 | 0.010029 | 6.6951e-09 | 0 | 0
10.4713 | 2 | 3767570 | -422151 | 96.433 | -4.0093e-09 | 0.010031 | 2.6662e-09 | 0 | 0
10.7152 | 2 | 6226660 | 5649590 | 24.862 | -1.0025e-09 | 0.010029 | 1.613e-09 | 0 | 0
10.9648 | 2 | 6127690 | 3674190 | 53.158 | -1.8966e-09 | 0.010026 | 1.6385e-09 | 0 | 0
11.2202 | 2 | 4943300 | 2298910 | 62.286 | -2.5403e-09 | 0.010027 | 2.0313e-09 | 0 | 0
11.4815 | 2 | 2092540 | -2032970 | -166.296 | 1.5696e-09 | 0.01003 | 4.7999e-09 | 0 | 0
11.749 | 2 | 2800060 | -2799820 | -179.259 | 6.258e-11 | 0.01003 | 3.5872e-09 | 0 | 0
12.0226 | 2 | 5122130 | -3496110 | 133.043 | -1.8892e-09 | 0.010028 | 1.9605e-09 | 0 | 0
12.3027 | 2 | 7242710 | -6696030 | 157.596 | -6.8091e-10 | 0.010032 | 1.3871e-09 | 0 | 0
12.5893 | 2 | 1961180 | 1691520 | -30.401 | 3.2619e-09 | 0.010029 | 5.121e-09 | 0 | 0
12.8825 | 2 | 4757030 | -4622150 | 166.324 | -6.1417e-10 | 0.010032 | 2.1119e-09 | 0 | 0
13.1826 | 2 | 1952500 | 1823850 | -20.915 | 2.2078e-09 | 0.010028 | 5.1434e-09 | 0 | 0
13.4896 | 2 | 3768780 | 1557230 | -65.595 | 2.8507e-09 | 0.010027 | 2.6642e-09 | 0 | 0
13.8038 | 2 | 7621680 | 48477.2 | 89.636 | -1.5132e-09 | 0.010031 | 1.318e-09 | 0 | 0
14.1254 | 2 | 3860040 | 2546260 | -48.727 | 2.1931e-09 | 0.010031 | 2.6024e-09 | 0 | 0
14.4544 | 2 | 2161290 | -98877.6 | 92.622 | -5.0908e-09 | 0.010028 | 4.6464e-09 | 0 | 0
14.7911 | 2 | 4487930 | -2398080 | -122.299 | 2.0268e-09 | 0.01003 | 2.2381e-09 | 0 | 0
15.1356 | 2 | 2940880 | 8338.47 | -89.838 | 3.5745e-09 | 0.01003 | 3.4152e-09 | 0 | 0
15.4882 | 2 | 4124010 | -4123890 | -179.566 | 1.8859e-11 | 0.010031 | 2.4501e-09 | 0 | 0
15.8489 | 2 | 20400400 | -7013970 | 110.11 | -4.6221e-10 | 0.01003 | 4.9146e-10 | 0 | 0
16.2181 | 2 | 3794950 | -3793460 | 178.394 | -7.2465e-11 | 0.010032 | 2.6473e-09 | 0 | 0
16.5959 | 2 | 2404770 | 2217080 | 22.787 | -1.5441e-09 | 0.010031 | 4.1772e-09 | 0 | 0
16.9824 | 2 | 1598150 | 1542750 | 15.13 | -1.5308e-09 | 0.01003 | 6.2848e-09 | 0 | 0
17.378 | 2 | 7375860 | -7279810 | 170.743 | -1.9971e-10 | 0.010029 | 1.3617e-09 | 0 | 0
17.7828 | 2 | 3967440 | 2258530 | 55.301 | -1.855e-09 | 0.010031 | 2.5473e-09 | 0 | 0
18.197 | 2 | 1925040 | 1763070 | -23.672 | 1.8239e-09 | 0.01003 | 5.2176e-09 | 0 | 0
18.6209 | 2 | 1226590 | 768670 | 51.195 | -5.4304e-09 | 0.010034 | 8.1921e-09 | 0 | 0
19.0546 | 2 | 4207010 | 2942900 | -45.611 | 1.4191e-09 | 0.010029 | 2.3873e-09 | 0 | 0
19.4984 | 2 | 4906050 | 3507370 | -44.364 | 1.1632e-09 | 0.010032 | 2.0476e-09 | 0 | 0
19.9526 | 2 | 2481480 | 7355.39 | 89.83 | -3.2149e-09 | 0.01003 | 4.0947e-09 | 0 | 0
20.4174 | 2 | 3946430 | -3492070 | -152.235 | 9.2002e-10 | 0.010031 | 2.5455e-09 | 0 | 0
20.893 | 2 | 2877140 | 1586530 | -56.535 | 2.209e-09 | 0.010031 | 3.4914e-09 | 0 | 0
21.3796 | 2 | 3021960 | -610038 | 101.646 | -2.4126e-09 | 0.010029 | 3.3233e-09 | 0 | 0
21.8776 | 2 | 1832970 | -935775 | -120.699 | 3.4123e-09 | 0.01003 | 5.4799e-09 | 0 | 0
22.3872 | 2 | 1466130 | -1130050 | 140.423 | -3.0889e-09 | 0.010029 | 6.8501e-09 | 0 | 0
22.9087 | 2 | 3087590 | 2137760 | 46.182 | -1.6234e-09 | 0.010027 | 3.2522e-09 | 0 | 0
23.4423 | 2 | 2927170 | 407165 | -82.004 | 2.2971e-09 | 0.010029 | 3.431e-09 | 0 | 0
23.9883 | 2 | 1572950 | -487308 | -108.048 | 4.0102e-09 | 0.010028 | 6.3841e-09 | 0 | 0
24.5471 | 2 | 3647770 | 52739.1 | -89.172 | 1.777e-09 | 0.010028 | 2.753e-09 | 0 | 0
25.1189 | 2 | 4146690 | 1688520 | -65.971 | 1.3955e-09 | 0.010028 | 2.4218e-09 | 0 | 0
25.704 | 2 | 2061560 | 350751 | -80.204 | 2.9601e-09 | 0.01003 | 4.8724e-09 | 0 | 0
26.3027 | 2 | 3140690 | 3114010 | 7.473 | -2.5058e-10 | 0.010027 | 3.1972e-09 | 0 | 0
26.9153 | 2 | 2220090 | -1000760 | -116.793 | 2.3771e-09 | 0.010034 | 4.5262e-09 | 0 | 0
27.5423 | 2 | 1631190 | -1425710 | -150.93 | 1.7214e-09 | 0.010031 | 6.1583e-09 | 0 | 0
28.1838 | 2 | 2935580 | -300750 | 95.88 | -1.9138e-09 | 0.010029 | 3.4214e-09 | 0 | 0
28.8403 | 2 | 1800870 | 1795020 | -4.62 | 2.468e-10 | 0.010031 | 5.5777e-09 | 0 | 0
29.5121 | 2 | 1872170 | 1291920 | 46.365 | -2.0849e-09 | 0.010027 | 5.3636e-09 | 0 | 0
30.1995 | 2 | 1665770 | 482591 | 73.159 | -3.028e-09 | 0.010033 | 6.0316e-09 | 0 | 0
30.903 | 2 | 1953720 | 1374460 | 45.291 | -1.8736e-09 | 0.010033 | 5.1424e-09 | 0 | 0
31.6228 | 2 | 1630820 | -184107 | 96.482 | -3.0667e-09 | 0.010029 | 6.1582e-09 | 0 | 0
35.4813 | 2 | 2044620 | -723414 | 110.721 | -2.052e-09 | 0.010026 | 4.9104e-09 | 0 | 0
39.8107 | 2 | 693417 | -518279 | -138.368 | 3.8302e-09 | 0.010027 | 1.448e-08 | 0 | 0
44.6684 | 2 | 415965 | 412166 | -7.75 | 1.155e-09 | 0.010031 | 2.4145e-08 | 0 | 0
50.1187 | 2 | 392582 | -25281.6 | -93.692 | 8.0719e-09 | 0.010028 | 2.5575e-08 | 0 | 0
56.2341 | 2 | 467624 | 372860 | -37.122 | 3.6529e-09 | 0.01002 | 2.1454e-08 | 0 | 0
63.0957 | 2 | 747396 | -746514 | -177.216 | 1.6389e-10 | 0.010031 | 1.3439e-08 | 0 | 0
70.7946 | 2 | 602149 | -143524 | 103.789 | -3.6261e-09 | 0.010026 | 1.667e-08 | 0 | 0
79.4328 | 2 | 622508 | -183361 | -107.131 | 3.076e-09 | 0.010029 | 1.613e-08 | 0 | 0
89.1251 | 2 | 837345 | -260730 | -108.142 | 2.0265e-09 | 0.010026 | 1.1988e-08 | 0 | 0
100 | 2 | 1072630 | -695347 | 130.411 | -1.1298e-09 | 0.010028 | 9.3599e-09 | 0 | 0
112.2018 | 2 | 1083360 | 778030 | -44.097 | 9.1114e-10 | 0.010033 | 9.2722e-09 | 0 | 0
125.8925 | 2 | 1427090 | 1425860 | 2.375 | -3.671e-11 | 0.010033 | 7.04e-09 | 0 | 0
141.2538 | 2 | 1033070 | -612402 | 126.356 | -8.7839e-10 | 0.010025 | 9.7148e-09 | 0 | 0
158.4893 | 2 | 1012980 | 978008 | 15.099 | -2.5822e-10 | 0.010028 | 9.9116e-09 | 0 | 0
177.8279 | 2 | 633869 | -273873 | 115.599 | -1.2733e-09 | 0.010029 | 1.584e-08 | 0 | 0
199.5262 | 2 | 437720 | -149055 | -109.909 | 1.7134e-09 | 0.010027 | 2.2934e-08 | 0 | 0
223.8721 | 2 | 334528 | 313558 | -20.394 | 7.4058e-10 | 0.01003 | 3.0016e-08 | 0 | 0
251.1886 | 2 | 664470 | 410355 | 51.861 | -7.4998e-10 | 0.010028 | 1.5109e-08 | 0 | 0
281.8383 | 2 | 528005 | -454741 | -149.457 | 5.4351e-10 | 0.010025 | 1.9009e-08 | 0 | 0
316.2278 | 2 | 432578 | 173609 | 66.338 | -1.0656e-09 | 0.010021 | 2.3192e-08 | 0 | 0
354.8134 | 2 | 890267 | -733991 | 145.534 | -2.8514e-10 | 0.010028 | 1.1276e-08 | 0 | 0
398.1072 | 2 | 942055 | 779676 | 34.144 | -2.3818e-10 | 0.010029 | 1.0658e-08 | 0 | 0
446.6836 | 2 | 1474860 | 1470690 | 4.311 | -1.8162e-11 | 0.010029 | 6.8086e-09 | 0 | 0
501.1872 | 2 | 556687 | 179260 | -71.215 | 5.4005e-10 | 0.010029 | 1.8304e-08 | 0 | 0
562.3413 | 2 | 5405190 | 4466450 | -34.277 | 2.949e-11 | 0.010032 | 1.8586e-09 | 0 | 0
630.9573 | 2 | 956068 | -843686 | -151.94 | 1.2411e-10 | 0.010024 | 1.0496e-08 | 0 | 0
707.9458 | 2 | 1646440 | 1013750 | -51.996 | 1.0759e-10 | 0.010028 | 6.099e-09 | 0 | 0
794.3282 | 2 | 1340490 | 451380 | 70.322 | -1.4074e-10 | 0.010024 | 7.488e-09 | 0 | 0
891.2509 | 2 | 1438500 | 778706 | 57.226 | -1.0438e-10 | 0.010022 | 6.9767e-09 | 0 | 0
1000 | 2 | 1329640 | -1272310 | -163.114 | 3.4769e-11 | 0.010028 | 7.5521e-09 | 0 | 0
1122.0185 | 2 | 689077 | -660806 | 163.531 | -5.836e-11 | 0.010023 | 1.4552e-08 | 0 | 0
1258.9254 | 2 | 448706 | 185212 | 65.621 | -2.5663e-10 | 0.010032 | 2.2367e-08 | 0 | 0
1412.5375 | 2 | 273167 | 21221.7 | 85.544 | -4.1123e-10 | 0.010028 | 3.6728e-08 | 0 | 0
1584.8932 | 2 | 261000 | 113426 | -64.241 | 3.4652e-10 | 0.010027 | 3.8438e-08 | 0 | 0
1778.2794 | 2 | 515957 | 454891 | 28.158 | -8.1858e-11 | 0.010027 | 1.9444e-08 | 0 | 0
1995.2623 | 2 | 388004 | 372995 | -15.988 | 5.6625e-11 | 0.010027 | 2.5856e-08 | 0 | 0
2238.7211 | 2 | 444584 | -192451 | -115.65 | 1.4415e-10 | 0.010022 | 2.2554e-08 | 0 | 0
2511.8864 | 2 | 500450 | -395457 | -142.204 | 7.7591e-11 | 0.010023 | 2.0039e-08 | 0 | 0
2818.3829 | 2 | 408387 | 270328 | -48.552 | 1.0364e-10 | 0.010027 | 2.4568e-08 | 0 | 0
3162.2777 | 2 | 2474760 | 152502 | 86.467 | -2.0298e-11 | 0.010027 | 4.0542e-09 | 0 | 0
3548.1339 | 2 | 1827150 | 1111890 | -52.516 | 1.9481e-11 | 0.010021 | 5.4879e-09 | 0 | 0
3981.0717 | 2 | 356943 | -341825 | 163.265 | -3.2251e-11 | 0.010021 | 2.8091e-08 | 0 | 0
4466.8359 | 2 | 960356 | 129721 | 82.237 | -3.6761e-11 | 0.010024 | 1.0443e-08 | 0 | 0
5011.8723 | 2 | 165127 | -46047.8 | 106.192 | -1.8468e-10 | 0.01002 | 6.0715e-08 | 0 | 0
5623.4133 | 2 | 257299 | 202083 | 38.242 | -6.8087e-11 | 0.010025 | 3.8979e-08 | 0 | 0
6309.5734 | 2 | 132951 | 130021 | -12.051 | 3.9612e-11 | 0.010027 | 7.5444e-08 | 0 | 0
7079.4578 | 2 | 133637 | -121133 | 155.017 | -7.1049e-11 | 0.010018 | 7.4983e-08 | 0 | 0
7943.2823 | 2 | 201868 | 169856 | 32.709 | -5.3635e-11 | 0.010028 | 4.9691e-08 | 0 | 0
8912.5094 | 2 | 256254 | -41378.9 | -99.293 | 6.8772e-11 | 0.010026 | 3.9142e-08 | 0 | 0
10000 | 2 | 179932 | 47469.9 | -74.703 | 8.5319e-11 | 0.010024 | 5.5745e-08 | 0 | 0
11220.1845 | 0 | 29649.5 | -3517.82 | -96.814 | 4.7504e-10 | 0.010025 | 3.3838e-07 | 0 | 0
12589.2541 | 2 | 308137 | -254979 | 145.841 | -2.3037e-11 | 0.010026 | 3.2563e-08 | 0 | 0
14125.3754 | 0 | 27962.6 | -27931.1 | -177.278 | 1.9134e-11 | 0.010012 | 3.5833e-07 | 0 | 0
15848.9319 | 0 | 34755.8 | -30865.7 | -152.632 | 1.3282e-10 | 0.010005 | 2.8809e-07 | 0 | 0
17782.7941 | 0 | 13385 | -11781.6 | -151.667 | 3.1733e-10 | 0.0099832 | 7.4641e-07 | 0 | 0
19952.6231 | 0 | 50518.1 | 5889.37 | -83.305 | 1.5682e-10 | 0.010026 | 1.9861e-07 | 0 | 0
22387.2114 | 0 | 76085 | -72243 | 161.714 | -2.9317e-11 | 0.01002 | 1.3178e-07 | 0 | 0
25118.8643 | 0 | 25848.4 | -24512.3 | -161.497 | 7.779e-11 | 0.010005 | 3.8731e-07 | 0 | 0
28183.8293 | 0 | 46571.1 | 45452.2 | 12.585 | -2.642e-11 | 0.010031 | 2.1553e-07 | 0 | 0
31622.7766 | 2 | 266539 | 171115 | 50.06 | -1.4477e-11 | 0.010026 | 3.7638e-08 | 0 | 0
35481.3389 | 0 | 39637.7 | -26419.1 | 131.799 | -8.4364e-11 | 0.010017 | 2.5288e-07 | 0 | 0
39810.7171 | 0 | 38040 | 21828.1 | -54.983 | 8.607e-11 | 0.010031 | 2.6386e-07 | 0 | 0
44668.3592 | 0 | 29447.8 | 23367.5 | 37.484 | -7.3631e-11 | 0.010036 | 3.4104e-07 | 0 | 0
50118.7234 | 0 | 90798.3 | -34636.8 | 112.425 | -3.2329e-11 | 0.010026 | 1.105e-07 | 0 | 0
56234.1325 | 0 | 47763.4 | -19529.4 | -114.134 | 5.4076e-11 | 0.010013 | 2.0978e-07 | 0 | 0
63095.7344 | 0 | 37331.4 | 29602.9 | 37.536 | -4.1166e-11 | 0.010023 | 2.6865e-07 | 0 | 0
70794.5784 | 0 | 65258.6 | 30658.2 | 61.979 | -3.0411e-11 | 0.010016 | 1.5357e-07 | 0 | 0
79432.8235 | 0 | 56070.6 | -17926 | -108.645 | 3.3859e-11 | 0.0099898 | 1.7827e-07 | 0 | 0
89125.0938 | 0 | 22983.5 | -1842.93 | 94.599 | -7.7447e-11 | 0.0099758 | 4.3432e-07 | 0 | 0
100000 | 0 | 39310.6 | -4514.03 | -96.594 | 4.0219e-11 | 0.0099431 | 2.531e-07 | 0 | 0
112201.8454 | 2 | 77927 | 48486.9 | -51.522 | 1.425e-11 | 0.010012 | 1.286e-07 | 0 | 0
125892.5412 | 2 | 37126.1 | -37072.6 | 176.924 | -1.8275e-12 | 0.010004 | 2.697e-07 | 0 | 0
141253.7545 | 2 | 29835.3 | 26533.2 | -27.212 | 1.727e-11 | 0.010033 | 3.3653e-07 | 0 | 0
158489.3192 | 2 | 171061 | 53040.3 | 71.937 | -5.5811e-12 | 0.010017 | 5.8591e-08 | 0 | 0
177827.941 | 2 | 24621.2 | -15513.9 | -129.058 | 2.8226e-11 | 0.010002 | 4.0643e-07 | 0 | 0
199526.2315 | 2 | 72688.7 | -25810.6 | -110.799 | 1.0258e-11 | 0.010013 | 1.3779e-07 | 0 | 0
223872.1139 | 2 | 17557.9 | -17549.1 | 178.183 | -1.2836e-12 | 0.0099672 | 5.6798e-07 | 0 | 0
251188.6432 | 2 | 42285.8 | -38634.6 | -156.015 | 6.0908e-12 | 0.0099873 | 2.3636e-07 | 0 | 0
281838.2931 | 2 | 34639.6 | -1483.32 | -92.454 | 1.6287e-11 | 0.0099902 | 2.8869e-07 | 0 | 0
316227.766 | 2 | 27051.8 | 14661.9 | -57.181 | 1.5635e-11 | 0.009986 | 3.6955e-07 | 0 | 0
354813.3892 | 2 | 24427.5 | -5302.88 | -102.538 | 1.7925e-11 | 0.009972 | 4.0865e-07 | 0 | 0
398107.1706 | 2 | 20543.8 | -6664.69 | -108.93 | 1.8407e-11 | 0.0099437 | 4.8449e-07 | 0 | 0
446683.5922 | 2 | 35684.8 | -26579.2 | -138.145 | 6.6624e-12 | 0.0099394 | 2.7877e-07 | 0 | 0
501187.2336 | 2 | 33210.7 | -27297.2 | 145.279 | -5.4462e-12 | 0.0099192 | 2.989e-07 | 0 | 0
562341.3252 | 2 | 50625.3 | 38627.3 | -40.27 | 3.6137e-12 | 0.0099344 | 1.964e-07 | 0 | 0
630957.3445 | 2 | 20494.5 | -652.239 | -91.824 | 1.2302e-11 | 0.0099038 | 4.8371e-07 | 0 | 0
707945.7844 | 2 | 14693.2 | 8255.34 | -55.816 | 1.2657e-11 | 0.0099049 | 6.7486e-07 | 0 | 0
794328.2347 | 2 | 20416.8 | 4995.25 | -75.838 | 9.5154e-12 | 0.0098524 | 4.8309e-07 | 0 | 0
891250.9381 | 2 | 18295.5 | -273.879 | -90.858 | 9.7595e-12 | 0.009794 | 5.3592e-07 | 0 | 0
1000000 | 2 | 10646 | -1713.72 | -99.263 | 1.4755e-11 | 0.0097459 | 9.1652e-07 | 0 | 0
1100864.8229 | 2 | 16070.7 | -4159.22 | -104.999 | 8.6893e-12 | 0.0097733 | 6.0872e-07 | 0 | 0
1203700.7056 | 2 | 9852.92 | -6060.98 | -127.962 | 1.058e-11 | 0.0097049 | 9.8589e-07 | 0 | 0
1306536.5882 | 2 | 22700.2 | 7738.25 | -70.069 | 5.0449e-12 | 0.0096928 | 4.2738e-07 | 0 | 0
1409372.4709 | 2 | 14167.7 | 1698.13 | -83.116 | 7.9131e-12 | 0.0096078 | 6.7887e-07 | 0 | 0
1512208.3535 | 2 | 7456.63 | 3222.97 | -64.391 | 1.2728e-11 | 0.0096093 | 1.2909e-06 | 0 | 0
1615044.2362 | 2 | 9092.86 | 6937.54 | -40.274 | 7.0061e-12 | 0.0094957 | 1.0467e-06 | 0 | 0
1717880.1188 | 2 | 5877.12 | 2929.17 | -60.106 | 1.3666e-11 | 0.0094256 | 1.6089e-06 | 0 | 0
1820716.0015 | 2 | 8322.14 | -170.795 | -91.176 | 1.0502e-11 | 0.0093701 | 1.1303e-06 | 0 | 0
1923551.8841 | 2 | 7446.82 | 2305.19 | -71.968 | 1.0565e-11 | 0.0092994 | 1.2534e-06 | 0 | 0
2026387.7668 | 2 | 7102.98 | 5211.89 | -42.797 | 7.5125e-12 | 0.009286 | 1.3117e-06 | 0 | 0
2129223.6494 | 2 | 4002.92 | 3001.5 | -41.424 | 1.2355e-11 | 0.0092307 | 2.3127e-06 | 0 | 0
2232059.5321 | 2 | 4546.73 | -1396.95 | -107.893 | 1.4924e-11 | 0.0091149 | 2.0101e-06 | 0 | 0
2334895.4147 | 2 | 4211.37 | -546.76 | -97.46 | 1.6049e-11 | 0.009042 | 2.1536e-06 | 0 | 0
2437731.2974 | 2 | 4629.7 | 64.5329 | -89.201 | 1.4101e-11 | 0.0089762 | 1.9464e-06 | 0 | 0
2540567.18 | 2 | 2736.63 | -520.412 | -100.962 | 2.2473e-11 | 0.0089031 | 3.2709e-06 | 0 | 0
2643403.0627 | 2 | 6304.36 | -609.548 | -95.548 | 9.5055e-12 | 0.0088514 | 1.4129e-06 | 0 | 0
2746238.9453 | 2 | 5580.74 | -256.339 | -92.633 | 1.0374e-11 | 0.0087783 | 1.5814e-06 | 0 | 0
2849074.828 | 2 | 8113.25 | 6707.65 | -34.234 | 3.8734e-12 | 0.0087233 | 1.0806e-06 | 0 | 0
2951910.7106 | 2 | 5365.42 | -107.879 | -91.152 | 1.0047e-11 | 0.0086281 | 1.6167e-06 | 0 | 0
3054746.5933 | 2 | 3886.37 | 251.398 | -86.291 | 1.3378e-11 | 0.0085399 | 2.2101e-06 | 0 | 0
3157582.4759 | 2 | 5000.96 | -957.725 | -101.041 | 9.8923e-12 | 0.0084572 | 1.7017e-06 | 0 | 0
3260418.3586 | 2 | 3877.26 | 7.7649 | -89.885 | 1.259e-11 | 0.0083765 | 2.1744e-06 | 0 | 0
3363254.2412 | 2 | 4621.21 | 1405.77 | -72.29 | 9.7547e-12 | 0.0083264 | 1.8132e-06 | 0 | 0
3466090.1239 | 2 | 4601.5 | -1543.94 | -109.605 | 9.4003e-12 | 0.0082432 | 1.8035e-06 | 0 | 0
3568926.0065 | 2 | 3376.55 | -903.656 | -105.523 | 1.2725e-11 | 0.0081426 | 2.4295e-06 | 0 | 0
3671761.8892 | 2 | 4651.26 | -716.538 | -98.862 | 9.2078e-12 | 0.008105 | 1.7554e-06 | 0 | 0
3774597.7718 | 2 | 3251.28 | 1400.42 | -64.486 | 1.1704e-11 | 0.0080752 | 2.5015e-06 | 0 | 0
3877433.6545 | 2 | 2139.87 | -80.9105 | -92.167 | 1.9168e-11 | 0.0079796 | 3.7591e-06 | 0 | 0
3980269.5371 | 2 | 2997.75 | 927.311 | -71.981 | 1.2684e-11 | 0.0079033 | 2.6595e-06 | 0 | 0
4083105.4198 | 2 | 2762.95 | 1146.9 | -65.474 | 1.2835e-11 | 0.0078147 | 2.856e-06 | 0 | 0
4185941.3024 | 2 | 2837.54 | 700.991 | -75.697 | 1.2984e-11 | 0.0077504 | 2.7608e-06 | 0 | 0
4288777.1851 | 2 | 4182.65 | 608.269 | -81.638 | 8.7779e-12 | 0.0076603 | 1.8514e-06 | 0 | 0
4391613.0677 | 2 | 2375.29 | 19.6665 | -89.526 | 1.5257e-11 | 0.0076221 | 3.2435e-06 | 0 | 0
4494448.9504 | 2 | 3415.87 | -380.56 | -96.397 | 1.0302e-11 | 0.0074505 | 2.2052e-06 | 0 | 0
4597284.833 | 2 | 3780.42 | -582.57 | -98.865 | 9.0481e-12 | 0.0074013 | 1.9802e-06 | 0 | 0
4700120.7157 | 2 | 2928.66 | -149.265 | -92.921 | 1.1547e-11 | 0.0073859 | 2.5529e-06 | 0 | 0
4802956.5983 | 2 | 3080.87 | 285.3 | -84.687 | 1.0709e-11 | 0.0072765 | 2.3927e-06 | 0 | 0
4905792.481 | 2 | 2721.35 | -251.259 | -95.298 | 1.187e-11 | 0.00722 | 2.687e-06 | 0 | 0
5008628.3636 | 2 | 2435.55 | 285.794 | -83.261 | 1.2957e-11 | 0.0071503 | 2.9732e-06 | 0 | 0
5111464.2463 | 2 | 2963.04 | 9.4148 | -89.818 | 1.0508e-11 | 0.0071328 | 2.4412e-06 | 0 | 0
5214300.1289 | 2 | 2312.5 | 462.73 | -78.457 | 1.2932e-11 | 0.0070499 | 3.0953e-06 | 0 | 0
5317136.0116 | 2 | 2853.47 | -427.022 | -98.607 | 1.0372e-11 | 0.006991 | 2.4878e-06 | 0 | 0
5419971.8942 | 2 | 2085.16 | -292.317 | -98.059 | 1.3944e-11 | 0.0069295 | 3.374e-06 | 0 | 0
5522807.7769 | 2 | 1909.1 | -44.7412 | -91.343 | 1.5091e-11 | 0.006827 | 3.6284e-06 | 0 | 0
5625643.6595 | 2 | 2640.48 | 133.546 | -87.101 | 1.0701e-11 | 0.006844 | 2.628e-06 | 0 | 0
5728479.5422 | 2 | 2153.33 | 181.002 | -85.178 | 1.2857e-11 | 0.0067531 | 3.1843e-06 | 0 | 0
5831315.4248 | 2 | 2578.21 | 381.665 | -81.487 | 1.0469e-11 | 0.0066759 | 2.6309e-06 | 0 | 0
5934151.3075 | 2 | 1658.81 | -180.619 | -96.251 | 1.6072e-11 | 0.0066675 | 4.0865e-06 | 0 | 0
6036987.1901 | 2 | 2327.86 | -747.3 | -108.725 | 1.0726e-11 | 0.006588 | 2.8768e-06 | 0 | 0
6139823.0728 | 2 | 3841.37 | -723.18 | -100.851 | 6.6274e-12 | 0.0065208 | 1.7257e-06 | 0 | 0
6242658.9554 | 2 | 1972.79 | -183.014 | -95.323 | 1.2867e-11 | 0.0064529 | 3.3287e-06 | 0 | 0
6345494.8381 | 2 | 1700.59 | 292.019 | -80.112 | 1.453e-11 | 0.0064989 | 3.8914e-06 | 0 | 0
6448330.7207 | 2 | 2870.16 | -355.236 | -97.11 | 8.5333e-12 | 0.0063799 | 2.2634e-06 | 0 | 0
6551166.6034 | 2 | 2358.61 | 1027.44 | -64.176 | 9.2715e-12 | 0.0063304 | 2.7371e-06 | 0 | 0
6654002.486 | 2 | 2668.95 | -123.313 | -92.648 | 8.9522e-12 | 0.0062912 | 2.4041e-06 | 0 | 0
6756838.3687 | 2 | 1771.44 | 436.691 | -75.728 | 1.2887e-11 | 0.0062475 | 3.5958e-06 | 0 | 0
6859674.2513 | 2 | 1735.11 | 405.251 | -76.493 | 1.3002e-11 | 0.0062087 | 3.6489e-06 | 0 | 0
6962510.134 | 2 | 1974.75 | 457.532 | -76.603 | 1.1261e-11 | 0.0061413 | 3.1725e-06 | 0 | 0
7065346.0166 | 2 | 1926.98 | -392.003 | -101.738 | 1.1446e-11 | 0.0060814 | 3.2198e-06 | 0 | 0
7168181.8993 | 2 | 1831.61 | -220.537 | -96.916 | 1.2034e-11 | 0.0060116 | 3.3483e-06 | 0 | 0
7271017.7819 | 2 | 1833.74 | -360.679 | -101.344 | 1.1704e-11 | 0.0059903 | 3.3334e-06 | 0 | 0
7373853.6646 | 2 | 2404.41 | 677.652 | -73.63 | 8.6128e-12 | 0.0059725 | 2.5343e-06 | 0 | 0
7476689.5472 | 2 | 2336.17 | -260.627 | -96.405 | 9.0549e-12 | 0.0059063 | 2.5794e-06 | 0 | 0
7579525.4299 | 2 | 1726.11 | 340.188 | -78.634 | 1.1926e-11 | 0.0059233 | 3.5037e-06 | 0 | 0
7682361.3125 | 2 | 1724.06 | 651.634 | -67.792 | 1.1125e-11 | 0.0059103 | 3.5027e-06 | 0 | 0
7785197.1952 | 2 | 2039.82 | -66.6669 | -91.873 | 1.0017e-11 | 0.0057822 | 2.8979e-06 | 0 | 0
7888033.0778 | 2 | 1488.32 | -55.7478 | -92.147 | 1.3547e-11 | 0.0057634 | 3.962e-06 | 0 | 0
7990868.9605 | 2 | 1808.88 | 812.461 | -63.311 | 9.8376e-12 | 0.0057921 | 3.2741e-06 | 0 | 0
7990868.9605 | 2 | 1807.2 | 617.078 | -70.034 | 1.0359e-11 | 0.0057636 | 3.261e-06 | 0 | 0
4.4668 | 2 | 148911 | 27880.3 | -79.209 | 2.3487e-07 | 0.010024 | 6.7397e-08 | 0 | 0
4.4668 | 2 | 135982 | 27430.9 | -78.362 | 2.5645e-07 | 0.010022 | 7.3789e-08 | 0 | 0
4.5709 | 2 | 137237 | 23773.8 | -80.024 | 2.4993e-07 | 0.010025 | 7.313e-08 | 0 | 0
4.6774 | 2 | 132212 | 23762.6 | -79.646 | 2.5303e-07 | 0.010023 | 7.59e-08 | 0 | 0
4.7863 | 2 | 123998 | 19702.1 | -80.858 | 2.6456e-07 | 0.010025 | 8.0942e-08 | 0 | 0
4.8978 | 2 | 124309 | 23670 | -79.023 | 2.5651e-07 | 0.010026 | 8.0743e-08 | 0 | 0
5.0119 | 2 | 106863 | 21422 | -78.436 | 2.9124e-07 | 0.010028 | 9.394e-08 | 0 | 0
5.1286 | 2 | 110303 | 20982.6 | -79.034 | 2.7613e-07 | 0.010019 | 9.0932e-08 | 0 | 0
5.2481 | 2 | 105171 | 17401.3 | -80.476 | 2.8428e-07 | 0.010026 | 9.5431e-08 | 0 | 0
5.3703 | 2 | 98676.9 | 19579.9 | -78.555 | 2.9438e-07 | 0.010022 | 1.0167e-07 | 0 | 0
5.4954 | 2 | 94846.5 | 17645.9 | -79.278 | 2.9977e-07 | 0.010024 | 1.058e-07 | 0 | 0
5.6234 | 2 | 91383 | 19268.6 | -77.827 | 3.0293e-07 | 0.010022 | 1.0978e-07 | 0 | 0
5.7544 | 2 | 88643.9 | 19931.2 | -77.006 | 3.0426e-07 | 0.01002 | 1.1315e-07 | 0 | 0
5.8884 | 2 | 86745.6 | 20106.2 | -76.598 | 3.0302e-07 | 0.010025 | 1.1569e-07 | 0 | 0
6.0256 | 2 | 85640.9 | 18154.1 | -77.762 | 3.0119e-07 | 0.010023 | 1.1715e-07 | 0 | 0
6.166 | 2 | 82044.5 | 19165.7 | -76.491 | 3.057e-07 | 0.010024 | 1.223e-07 | 0 | 0
6.3096 | 0 | 76215.2 | 17056.2 | -77.068 | 3.2255e-07 | 0.010021 | 1.3154e-07 | 0 | 0
6.4565 | 0 | 73411.6 | 15590 | -77.739 | 3.2795e-07 | 0.010022 | 1.3659e-07 | 0 | 0
6.6069 | 0 | 71944.2 | 14539.7 | -78.34 | 3.2777e-07 | 0.010023 | 1.3938e-07 | 0 | 0
6.7608 | 0 | 71452.2 | 16037.2 | -77.03 | 3.211e-07 | 0.010022 | 1.4033e-07 | 0 | 0
6.9183 | 0 | 69023.8 | 14288.2 | -78.053 | 3.2599e-07 | 0.010025 | 1.4531e-07 | 0 | 0
7.0795 | 0 | 68419.3 | 14216.6 | -78.007 | 3.2138e-07 | 0.010022 | 1.4654e-07 | 0 | 0
7.2444 | 0 | 65238.1 | 11912.8 | -79.478 | 3.313e-07 | 0.010025 | 1.5375e-07 | 0 | 0
7.4131 | 0 | 65833 | 13929.6 | -77.784 | 3.1887e-07 | 0.010018 | 1.5224e-07 | 0 | 0
7.5858 | 0 | 63065.2 | 13958.1 | -77.213 | 3.2425e-07 | 0.010025 | 1.5904e-07 | 0 | 0
7.7625 | 0 | 61377.4 | 12713.8 | -78.045 | 3.2691e-07 | 0.010026 | 1.6344e-07 | 0 | 0
7.9433 | 0 | 60619.9 | 11797.8 | -78.778 | 3.2434e-07 | 0.010024 | 1.6544e-07 | 0 | 0
8.1283 | 0 | 57797.6 | 11962.1 | -78.055 | 3.3137e-07 | 0.010026 | 1.7356e-07 | 0 | 0
8.3176 | 0 | 56752.5 | 12127 | -77.662 | 3.2928e-07 | 0.010023 | 1.767e-07 | 0 | 0
8.5114 | 0 | 54929.8 | 11784.8 | -77.611 | 3.3255e-07 | 0.01002 | 1.8251e-07 | 0 | 0
8.7096 | 0 | 53822 | 11476.8 | -77.688 | 3.3169e-07 | 0.01002 | 1.8626e-07 | 0 | 0
8.9125 | 0 | 52607.7 | 10546.1 | -78.436 | 3.3265e-07 | 0.010021 | 1.9058e-07 | 0 | 0
9.1201 | 0 | 49943.4 | 10721.4 | -77.604 | 3.4127e-07 | 0.010021 | 2.0076e-07 | 0 | 0
9.3325 | 0 | 49997.6 | 8609.26 | -80.085 | 3.3609e-07 | 0.010021 | 2.0054e-07 | 0 | 0
9.5499 | 0 | 49403.6 | 10392.6 | -77.857 | 3.2978e-07 | 0.010024 | 2.0302e-07 | 0 | 0
9.7724 | 0 | 47421.5 | 9738.44 | -78.149 | 3.362e-07 | 0.010023 | 2.1148e-07 | 0 | 0
10 | 0 | 46455 | 9411.81 | -78.311 | 3.3549e-07 | 0.010021 | 2.1583e-07 | 0 | 0
10.2329 | 0 | 45067.8 | 10145.8 | -76.99 | 3.3634e-07 | 0.01002 | 2.2246e-07 | 0 | 0
10.4713 | 0 | 44086.5 | 9574.28 | -77.457 | 3.3657e-07 | 0.010023 | 2.2748e-07 | 0 | 0
10.7152 | 0 | 43660.7 | 9520.46 | -77.405 | 3.3186e-07 | 0.010021 | 2.2964e-07 | 0 | 0
10.9648 | 0 | 42363.6 | 8661.01 | -78.203 | 3.3554e-07 | 0.010022 | 2.3671e-07 | 0 | 0
11.2202 | 0 | 41664.1 | 8636.76 | -78.036 | 3.3306e-07 | 0.01002 | 2.4064e-07 | 0 | 0
11.4815 | 0 | 40298.4 | 8499.79 | -77.824 | 3.3629e-07 | 0.010016 | 2.4869e-07 | 0 | 0
11.749 | 0 | 39797.5 | 8711.45 | -77.356 | 3.321e-07 | 0.010021 | 2.5195e-07 | 0 | 0
12.0226 | 0 | 38499.6 | 7674.2 | -78.502 | 3.3702e-07 | 0.010023 | 2.605e-07 | 0 | 0
12.3027 | 0 | 37807 | 7648.62 | -78.328 | 3.3517e-07 | 0.010018 | 2.6513e-07 | 0 | 0
12.5893 | 0 | 36732.6 | 7868.53 | -77.631 | 3.3616e-07 | 0.010015 | 2.728e-07 | 0 | 0
12.8825 | 0 | 36164.3 | 6693.33 | -79.334 | 3.3578e-07 | 0.010018 | 2.7719e-07 | 0 | 0
13.1826 | 0 | 34748.6 | 7023.42 | -78.339 | 3.4034e-07 | 0.010023 | 2.8861e-07 | 0 | 0
13.4896 | 0 | 34178.9 | 7039.86 | -78.114 | 3.3778e-07 | 0.010019 | 2.933e-07 | 0 | 0
13.8038 | 0 | 33973 | 6831.47 | -78.4 | 3.3254e-07 | 0.010021 | 2.9515e-07 | 0 | 0
14.1254 | 0 | 32945.6 | 6594.74 | -78.453 | 3.3497e-07 | 0.010017 | 3.0424e-07 | 0 | 0
14.4544 | 0 | 32630.4 | 6242.21 | -78.971 | 3.3131e-07 | 0.01002 | 3.0727e-07 | 0 | 0
14.7911 | 0 | 31354.5 | 6337.7 | -78.338 | 3.3612e-07 | 0.010016 | 3.1963e-07 | 0 | 0
15.1356 | 0 | 30892.4 | 6125.52 | -78.563 | 3.3353e-07 | 0.010022 | 3.2463e-07 | 0 | 0
15.4882 | 0 | 29780.6 | 6255.92 | -77.874 | 3.3732e-07 | 0.010022 | 3.3673e-07 | 0 | 0
15.8489 | 0 | 29683.5 | 5851.01 | -78.632 | 3.3164e-07 | 0.010022 | 3.3784e-07 | 0 | 0
16.2181 | 0 | 28868.6 | 5805.47 | -78.399 | 3.3295e-07 | 0.010015 | 3.4716e-07 | 0 | 0
16.5959 | 0 | 28243.1 | 5621.98 | -78.518 | 3.3268e-07 | 0.010018 | 3.5493e-07 | 0 | 0
16.9824 | 0 | 27773.5 | 5403.73 | -78.781 | 3.3103e-07 | 0.010015 | 3.6084e-07 | 0 | 0
17.378 | 0 | 27090.9 | 5196.44 | -78.941 | 3.3175e-07 | 0.010018 | 3.7005e-07 | 0 | 0
17.7828 | 0 | 26508 | 5577.46 | -77.854 | 3.3013e-07 | 0.010017 | 3.7812e-07 | 0 | 0
18.197 | 0 | 25961.9 | 5457.07 | -77.866 | 3.2931e-07 | 0.01002 | 3.8619e-07 | 0 | 0
18.6209 | 0 | 24950.5 | 4665.16 | -79.224 | 3.3654e-07 | 0.010016 | 4.0172e-07 | 0 | 0
19.0546 | 0 | 24978.1 | 4946.53 | -78.578 | 3.2785e-07 | 0.010014 | 4.0119e-07 | 0 | 0
19.4984 | 0 | 24328.2 | 4741.31 | -78.762 | 3.2905e-07 | 0.010015 | 4.1194e-07 | 0 | 0
19.9526 | 0 | 23911.9 | 4479.24 | -79.203 | 3.2772e-07 | 0.010016 | 4.1916e-07 | 0 | 0
20.4174 | 0 | 23410.5 | 4388.4 | -79.196 | 3.2703e-07 | 0.010016 | 4.2816e-07 | 0 | 0
20.893 | 0 | 22994.8 | 4547.74 | -78.593 | 3.2478e-07 | 0.01002 | 4.3608e-07 | 0 | 0
21.3796 | 0 | 22012.5 | 4301.79 | -78.73 | 3.3166e-07 | 0.010016 | 4.5536e-07 | 0 | 0
21.8776 | 0 | 22329.6 | 4390.86 | -78.66 | 3.194e-07 | 0.010013 | 4.4876e-07 | 0 | 0
22.3872 | 0 | 21244.7 | 4078.11 | -78.933 | 3.2837e-07 | 0.010019 | 4.7197e-07 | 0 | 0
22.9087 | 0 | 20936.8 | 3923.75 | -79.198 | 3.2593e-07 | 0.010018 | 4.7883e-07 | 0 | 0
23.4423 | 0 | 20482.2 | 4089.08 | -78.484 | 3.2483e-07 | 0.010014 | 4.8928e-07 | 0 | 0
23.9883 | 0 | 20098.3 | 3863.87 | -78.916 | 3.2393e-07 | 0.010017 | 4.9877e-07 | 0 | 0
24.5471 | 0 | 19570.5 | 3912.85 | -78.467 | 3.2457e-07 | 0.010012 | 5.12e-07 | 0 | 0
25.1189 | 0 | 19079.9 | 3726.94 | -78.736 | 3.2567e-07 | 0.010012 | 5.2514e-07 | 0 | 0
25.704 | 0 | 18761.6 | 3567.54 | -79.038 | 3.2406e-07 | 0.010016 | 5.3427e-07 | 0 | 0
26.3027 | 0 | 18297.7 | 3417.15 | -79.237 | 3.2491e-07 | 0.010015 | 5.4777e-07 | 0 | 0
26.9153 | 0 | 18107 | 3614.22 | -78.486 | 3.1994e-07 | 0.010014 | 5.5346e-07 | 0 | 0
27.5423 | 0 | 17407.1 | 3312.19 | -79.031 | 3.2593e-07 | 0.010015 | 5.7578e-07 | 0 | 0
28.1838 | 0 | 17251.7 | 3238.4 | -79.181 | 3.2156e-07 | 0.010011 | 5.8077e-07 | 0 | 0
28.8403 | 0 | 17015.6 | 3319.63 | -78.75 | 3.1809e-07 | 0.010014 | 5.8901e-07 | 0 | 0
29.5121 | 0 | 16697.2 | 3323.96 | -78.517 | 3.1654e-07 | 0.010018 | 6.0049e-07 | 0 | 0
30.1995 | 0 | 16324.1 | 3192.65 | -78.721 | 3.166e-07 | 0.010012 | 6.1381e-07 | 0 | 0
30.903 | 0 | 15754.5 | 2975.7 | -79.113 | 3.2105e-07 | 0.010011 | 6.3595e-07 | 0 | 0
31.6228 | 0 | 15485.2 | 2983.08 | -78.893 | 3.1896e-07 | 0.010011 | 6.4702e-07 | 0 | 0
35.4813 | 0 | 13777.8 | 2569.29 | -79.253 | 3.1987e-07 | 0.010012 | 7.2736e-07 | 0 | 0
39.8107 | 0 | 12563 | 2300.73 | -79.448 | 3.1284e-07 | 0.010009 | 7.9751e-07 | 0 | 0
44.6684 | 0 | 11095.5 | 2275.03 | -78.168 | 3.1429e-07 | 0.010007 | 9.028e-07 | 0 | 0
50.1187 | 0 | 10172.1 | 1865.15 | -79.435 | 3.0688e-07 | 0.010002 | 9.8431e-07 | 0 | 0
56.2341 | 0 | 9052.98 | 1798.36 | -78.542 | 3.0642e-07 | 0.0099974 | 1.1056e-06 | 0 | 0
63.0957 | 0 | 8419.35 | 1758.89 | -77.942 | 2.9297e-07 | 0.0099963 | 1.1888e-06 | 0 | 0
70.7946 | 0 | 7440.67 | 1634.99 | -77.306 | 2.9478e-07 | 0.0099983 | 1.3449e-06 | 0 | 0
79.4328 | 0 | 6783.1 | 1497.68 | -77.244 | 2.8811e-07 | 0.0099942 | 1.4747e-06 | 0 | 0
89.1251 | 0 | 6103.54 | 1380.01 | -76.932 | 2.8498e-07 | 0.0099854 | 1.6375e-06 | 0 | 0
100 | 0 | 5528.72 | 1265.06 | -76.773 | 2.8023e-07 | 0.0099878 | 1.8083e-06 | 0 | 0
112.2018 | 0 | 4981.17 | 1185.74 | -76.229 | 2.7658e-07 | 0.0099758 | 2.0047e-06 | 0 | 0
125.8925 | 0 | 4500.71 | 1113.88 | -75.671 | 2.7216e-07 | 0.0099689 | 2.2172e-06 | 0 | 0
141.2538 | 0 | 4073.77 | 1014.94 | -75.573 | 2.6787e-07 | 0.0099592 | 2.4472e-06 | 0 | 0
158.4893 | 0 | 3676.14 | 957.975 | -74.895 | 2.6373e-07 | 0.0099476 | 2.7088e-06 | 0 | 0
177.8279 | 0 | 3344.29 | 895.083 | -74.476 | 2.5785e-07 | 0.0099444 | 2.9766e-06 | 0 | 0
199.5262 | 0 | 3008.97 | 837.727 | -73.835 | 2.5461e-07 | 0.0099264 | 3.3024e-06 | 0 | 0
223.8721 | 0 | 2749.24 | 786.179 | -73.384 | 2.4779e-07 | 0.0099129 | 3.6095e-06 | 0 | 0
251.1886 | 0 | 2484.84 | 747.146 | -72.501 | 2.4319e-07 | 0.0098942 | 3.9861e-06 | 0 | 0
281.8383 | 0 | 2256.59 | 701.59 | -71.886 | 2.3784e-07 | 0.0098748 | 4.3807e-06 | 0 | 0
316.2278 | 0 | 2051.08 | 667.766 | -71 | 2.3201e-07 | 0.0098542 | 4.8097e-06 | 0 | 0
354.8134 | 0 | 1862.87 | 628.599 | -70.279 | 2.2667e-07 | 0.0098243 | 5.2798e-06 | 0 | 0
398.1072 | 0 | 1692.97 | 600.747 | -69.216 | 2.2077e-07 | 0.0097978 | 5.7942e-06 | 0 | 0
446.6836 | 0 | 1544.81 | 575.172 | -68.141 | 2.1406e-07 | 0.00977 | 6.3322e-06 | 0 | 0
501.1872 | 0 | 1404.92 | 543.788 | -67.228 | 2.0841e-07 | 0.0097289 | 6.9339e-06 | 0 | 0
562.3413 | 0 | 1282.53 | 520.929 | -66.035 | 2.0165e-07 | 0.0096793 | 7.5573e-06 | 0 | 0
630.9573 | 0 | 1171.69 | 497.537 | -64.873 | 1.9491e-07 | 0.0096324 | 8.2327e-06 | 0 | 0
707.9458 | 0 | 1072.45 | 477.217 | -63.578 | 1.8773e-07 | 0.0095738 | 8.9406e-06 | 0 | 0
794.3282 | 0 | 981.953 | 457.669 | -62.22 | 1.8053e-07 | 0.0095167 | 9.7073e-06 | 0 | 0
891.2509 | 0 | 902.405 | 442.329 | -60.648 | 1.7248e-07 | 0.0094458 | 1.0485e-05 | 0 | 0
1000 | 0 | 830.363 | 426.233 | -59.115 | 1.6449e-07 | 0.0093697 | 1.1305e-05 | 0 | 0
1122.0185 | 0 | 764.838 | 412.303 | -57.379 | 1.5621e-07 | 0.00931 | 1.2179e-05 | 0 | 0
1258.9254 | 0 | 705.272 | 396.491 | -55.793 | 1.4825e-07 | 0.0092213 | 1.3082e-05 | 0 | 0
1412.5375 | 0 | 655.915 | 387.463 | -53.792 | 1.3861e-07 | 0.009129 | 1.3926e-05 | 0 | 0
1584.8932 | 0 | 607.763 | 375.303 | -51.865 | 1.2996e-07 | 0.0090282 | 1.4864e-05 | 0 | 0
1778.2794 | 0 | 567.264 | 365.03 | -49.947 | 1.2077e-07 | 0.0089263 | 1.5745e-05 | 0 | 0
1995.2623 | 0 | 531.65 | 358.419 | -47.611 | 1.1081e-07 | 0.0088178 | 1.6596e-05 | 0 | 0
2238.7211 | 0 | 501.262 | 351.363 | -45.496 | 1.0115e-07 | 0.0087089 | 1.7385e-05 | 0 | 0
2511.8864 | 0 | 470.842 | 343.16 | -43.212 | 9.2139e-08 | 0.0085973 | 1.8272e-05 | 0 | 0
2818.3829 | 0 | 444.92 | 335.093 | -41.136 | 8.3495e-08 | 0.0084912 | 1.9098e-05 | 0 | 0
3162.2777 | 0 | 423.361 | 329.848 | -38.82 | 7.4523e-08 | 0.0083838 | 1.9817e-05 | 0 | 0
3548.1339 | 0 | 404.095 | 323.892 | -36.724 | 6.6376e-08 | 0.0082816 | 2.0508e-05 | 0 | 0
3981.0717 | 0 | 385.533 | 317.594 | -34.535 | 5.8786e-08 | 0.0081852 | 2.1246e-05 | 0 | 0
4466.8359 | 0 | 371.304 | 313.699 | -32.343 | 5.1338e-08 | 0.0080925 | 2.181e-05 | 0 | 0
5011.8723 | 0 | 357.473 | 309.222 | -30.115 | 4.457e-08 | 0.0080082 | 2.2416e-05 | 0 | 0
5623.4133 | 0 | 345.686 | 304.424 | -28.281 | 3.8791e-08 | 0.0079258 | 2.2942e-05 | 0 | 0
6309.5734 | 0 | 335.716 | 301.569 | -26.067 | 3.3016e-08 | 0.0078522 | 2.3405e-05 | 0 | 0
7079.4578 | 0 | 325.658 | 296.94 | -24.242 | 2.8345e-08 | 0.0077893 | 2.3935e-05 | 0 | 0
7943.2823 | 0 | 319.259 | 294.764 | -22.59 | 2.4108e-08 | 0.0077215 | 2.4202e-05 | 0 | 0
8912.5094 | 0 | 311.706 | 291.171 | -20.914 | 2.045e-08 | 0.0076704 | 2.4624e-05 | 0 | 0
10000 | 0 | 306.23 | 288.529 | -19.576 | 1.7414e-08 | 0.0076178 | 2.4892e-05 | 0 | 0
11220.1845 | 0 | 302.55 | 287.617 | -18.076 | 1.4548e-08 | 0.0075748 | 2.5052e-05 | 0 | 0
12589.2541 | 0 | 292.262 | 280.287 | -16.458 | 1.2255e-08 | 0.0075506 | 2.5851e-05 | 0 | 0
14125.3754 | 0 | 292.083 | 282.913 | -14.395 | 9.5903e-09 | 0.0074951 | 2.5677e-05 | 0 | 0
15848.9319 | 0 | 285.399 | 277.518 | -13.496 | 8.2114e-09 | 0.0074756 | 2.621e-05 | 0 | 0
17782.7941 | 0 | 281.692 | 273.674 | -13.703 | 7.5262e-09 | 0.0074402 | 2.6429e-05 | 0 | 0
19952.6231 | 0 | 284.043 | 278.276 | -11.565 | 5.63e-09 | 0.0074033 | 2.6081e-05 | 0 | 0
22387.2114 | 0 | 276.691 | 272.07 | -10.486 | 4.6763e-09 | 0.0073961 | 2.6748e-05 | 0 | 0
25118.8643 | 0 | 280.26 | 276.938 | -8.831 | 3.4707e-09 | 0.0073654 | 2.6298e-05 | 0 | 0
28183.8293 | 0 | 275.08 | 271.709 | -8.979 | 3.204e-09 | 0.0073453 | 2.672e-05 | 0 | 0
31622.7766 | 0 | 274.933 | 272.185 | -8.108 | 2.582e-09 | 0.0073275 | 2.667e-05 | 0 | 0
35481.3389 | 0 | 271.561 | 268.699 | -8.326 | 2.3919e-09 | 0.007331 | 2.7014e-05 | 0 | 0
39810.7171 | 0 | 269.091 | 267.057 | -7.05 | 1.8233e-09 | 0.0073165 | 2.7209e-05 | 0 | 0
44668.3592 | 0 | 272 | 270.265 | -6.475 | 1.4773e-09 | 0.007288 | 2.6814e-05 | 0 | 0
50118.7234 | 0 | 268.223 | 266.665 | -6.177 | 1.274e-09 | 0.0072867 | 2.7187e-05 | 0 | 0
56234.1325 | 0 | 267.41 | 265.887 | -6.119 | 1.1281e-09 | 0.007274 | 2.7222e-05 | 0 | 0
63095.7344 | 0 | 266.624 | 265.666 | -4.859 | 8.0138e-10 | 0.0072722 | 2.7295e-05 | 0 | 0
70794.5784 | 0 | 263.11 | 262.459 | -4.031 | 6.0059e-10 | 0.0072693 | 2.7648e-05 | 0 | 0
79432.8235 | 0 | 263.504 | 262.872 | -3.969 | 5.2629e-10 | 0.0072483 | 2.7527e-05 | 0 | 0
89125.0938 | 0 | 264.507 | 264.082 | -3.249 | 3.8257e-10 | 0.0072258 | 2.7338e-05 | 0 | 0
100000 | 0 | 265.319 | 264.59 | -4.248 | 4.4438e-10 | 0.00718 | 2.7082e-05 | 0 | 0
112201.8454 | 0 | 264.838 | 264.436 | -3.159 | 2.9518e-10 | 0.0072308 | 2.7328e-05 | 0 | 0
125892.5412 | 0 | 263.629 | 263.276 | -2.968 | 2.4832e-10 | 0.0072388 | 2.7483e-05 | 0 | 0
141253.7545 | 0 | 259.556 | 259.22 | -2.914 | 2.2068e-10 | 0.0072363 | 2.7904e-05 | 0 | 0
158489.3192 | 0 | 257.953 | 257.591 | -3.033 | 2.0599e-10 | 0.0072399 | 2.8091e-05 | 0 | 0
177827.941 | 0 | 265.617 | 265.406 | -2.285 | 1.3434e-10 | 0.0072095 | 2.7165e-05 | 0 | 0
199526.2315 | 0 | 261.975 | 261.779 | -2.213 | 1.1757e-10 | 0.0072187 | 2.7577e-05 | 0 | 0
223872.1139 | 0 | 258.869 | 258.438 | -3.307 | 1.5842e-10 | 0.0072225 | 2.7924e-05 | 0 | 0
251188.6432 | 0 | 261.984 | 261.747 | -2.436 | 1.028e-10 | 0.0071962 | 2.7492e-05 | 0 | 0
281838.2931 | 0 | 260.106 | 259.787 | -2.836 | 1.0743e-10 | 0.0071944 | 2.7685e-05 | 0 | 0
316227.766 | 0 | 265.328 | 265.05 | -2.622 | 8.6789e-11 | 0.0071742 | 2.7065e-05 | 0 | 0
354813.3892 | 0 | 262.676 | 262.477 | -2.229 | 6.6422e-11 | 0.007187 | 2.7388e-05 | 0 | 0
398107.1706 | 0 | 261.844 | 261.664 | -2.125 | 5.6618e-11 | 0.0071766 | 2.7436e-05 | 0 | 0
446683.5922 | 0 | 262.419 | 262.202 | -2.328 | 5.5162e-11 | 0.0071717 | 2.7357e-05 | 0 | 0
501187.2336 | 0 | 259.186 | 258.937 | -2.512 | 5.3701e-11 | 0.0071748 | 2.7712e-05 | 0 | 0
562341.3252 | 0 | 260.228 | 259.838 | -3.134 | 5.9469e-11 | 0.0071472 | 2.7493e-05 | 0 | 0
630957.3445 | 0 | 260.763 | 260.481 | -2.666 | 4.4986e-11 | 0.0071243 | 2.7346e-05 | 0 | 0
707945.7844 | 0 | 258.04 | 257.737 | -2.777 | 4.2209e-11 | 0.0071181 | 2.7609e-05 | 0 | 0
794328.2347 | 0 | 263.901 | 263.558 | -2.919 | 3.8666e-11 | 0.0070782 | 2.6843e-05 | 0 | 0
891250.9381 | 0 | 261.122 | 260.495 | -3.971 | 4.7356e-11 | 0.0070641 | 2.7074e-05 | 0 | 0
1000000 | 0 | 258.247 | 257.449 | -4.507 | 4.8426e-11 | 0.0070467 | 2.7306e-05 | 0 | 0
1100864.8229 | 2 | 258.782 | 258.278 | -3.575 | 3.4837e-11 | 0.0070631 | 2.731e-05 | 0 | 0
1203700.7056 | 2 | 258.358 | 257.358 | -5.042 | 4.4974e-11 | 0.007034 | 2.724e-05 | 0 | 0
1306536.5882 | 2 | 256.299 | 255.068 | -5.618 | 4.6528e-11 | 0.0070264 | 2.7425e-05 | 0 | 0
1409372.4709 | 2 | 259.36 | 257.999 | -5.873 | 4.4549e-11 | 0.0069882 | 2.695e-05 | 0 | 0
1512208.3535 | 2 | 256.17 | 255.282 | -4.772 | 3.4178e-11 | 0.0069556 | 2.7153e-05 | 0 | 0
1615044.2362 | 2 | 256.232 | 254.839 | -5.976 | 4.0044e-11 | 0.006916 | 2.6987e-05 | 0 | 0
1717880.1188 | 2 | 243.853 | 242.843 | -5.216 | 3.454e-11 | 0.0068857 | 2.823e-05 | 0 | 0
1820716.0015 | 2 | 250.631 | 248.994 | -6.552 | 3.9799e-11 | 0.0068514 | 2.7327e-05 | 0 | 0
1923551.8841 | 2 | 245.676 | 243.582 | -7.486 | 4.3876e-11 | 0.0068361 | 2.7812e-05 | 0 | 0
2026387.7668 | 2 | 255.48 | 253.184 | -7.688 | 4.1125e-11 | 0.0068066 | 2.6616e-05 | 0 | 0
2129223.6494 | 2 | 254.423 | 250.991 | -9.421 | 4.8091e-11 | 0.0067989 | 2.6694e-05 | 0 | 0
2232059.5321 | 2 | 248.602 | 245.86 | -8.518 | 4.2484e-11 | 0.0067405 | 2.7082e-05 | 0 | 0
2334895.4147 | 2 | 247.513 | 244.797 | -8.496 | 4.0688e-11 | 0.0067121 | 2.7084e-05 | 0 | 0
2437731.2974 | 2 | 258.05 | 255.739 | -7.674 | 3.3787e-11 | 0.0067114 | 2.5972e-05 | 0 | 0
2540567.18 | 2 | 244.364 | 241.368 | -8.981 | 4.0019e-11 | 0.0066745 | 2.727e-05 | 0 | 0
2643403.0627 | 2 | 245.659 | 242.387 | -9.361 | 3.9865e-11 | 0.0065924 | 2.6786e-05 | 0 | 0
2746238.9453 | 2 | 243.885 | 241.202 | -8.506 | 3.5151e-11 | 0.006582 | 2.693e-05 | 0 | 0
2849074.828 | 2 | 244.322 | 241.912 | -8.054 | 3.2032e-11 | 0.0065491 | 2.6737e-05 | 0 | 0
2951910.7106 | 2 | 234.576 | 231.276 | -9.622 | 3.8419e-11 | 0.006505 | 2.7646e-05 | 0 | 0
3054746.5933 | 2 | 253.06 | 248.187 | -11.262 | 4.0209e-11 | 0.0064404 | 2.5364e-05 | 0 | 0
3157582.4759 | 2 | 232.561 | 228.875 | -10.216 | 3.8438e-11 | 0.0064114 | 2.747e-05 | 0 | 0
3260418.3586 | 2 | 249.27 | 243.98 | -11.825 | 4.013e-11 | 0.0063672 | 2.5445e-05 | 0 | 0
3363254.2412 | 2 | 240.436 | 235.76 | -11.318 | 3.8626e-11 | 0.0063187 | 2.6168e-05 | 0 | 0
3466090.1239 | 2 | 233.448 | 228.929 | -11.291 | 3.8512e-11 | 0.0063168 | 2.6931e-05 | 0 | 0
3568926.0065 | 2 | 236.461 | 231.836 | -11.351 | 3.7118e-11 | 0.0062213 | 2.6174e-05 | 0 | 0
3671761.8892 | 2 | 237.959 | 232.27 | -12.554 | 3.9593e-11 | 0.0061833 | 2.5838e-05 | 0 | 0
3774597.7718 | 2 | 234.874 | 229.119 | -12.709 | 3.9495e-11 | 0.0061562 | 2.6051e-05 | 0 | 0
3877433.6545 | 2 | 237.06 | 233.034 | -10.575 | 3.1776e-11 | 0.0060643 | 2.5415e-05 | 0 | 0
3980269.5371 | 2 | 232.048 | 227.017 | -11.953 | 3.5689e-11 | 0.0060827 | 2.6033e-05 | 0 | 0
4083105.4198 | 2 | 234.665 | 227.948 | -13.741 | 3.9456e-11 | 0.0060173 | 2.5453e-05 | 0 | 0
4185941.3024 | 2 | 228.139 | 220.901 | -14.471 | 4.1647e-11 | 0.0059976 | 2.608e-05 | 0 | 0
4288777.1851 | 2 | 225.877 | 219.762 | -13.362 | 3.7968e-11 | 0.0059325 | 2.6044e-05 | 0 | 0
4391613.0677 | 2 | 228.064 | 221.722 | -13.543 | 3.7213e-11 | 0.0058912 | 2.5605e-05 | 0 | 0
4494448.9504 | 2 | 222.055 | 215.692 | -13.749 | 3.7903e-11 | 0.0059 | 2.6326e-05 | 0 | 0
4597284.833 | 2 | 222.332 | 215.464 | -14.279 | 3.8405e-11 | 0.0057839 | 2.5765e-05 | 0 | 0
4700120.7157 | 2 | 222.521 | 216.63 | -13.214 | 3.4786e-11 | 0.0057738 | 2.5694e-05 | 0 | 0
4802956.5983 | 2 | 218.1 | 211.366 | -14.274 | 3.7461e-11 | 0.0057584 | 2.6141e-05 | 0 | 0
4905792.481 | 2 | 223.254 | 214.32 | -16.264 | 4.0696e-11 | 0.0057097 | 2.5301e-05 | 0 | 0
5008628.3636 | 2 | 209.762 | 201.422 | -16.211 | 4.2292e-11 | 0.0056847 | 2.6788e-05 | 0 | 0
5111464.2463 | 2 | 215.758 | 208.422 | -14.984 | 3.7311e-11 | 0.0056405 | 2.5824e-05 | 0 | 0
5214300.1289 | 2 | 216.026 | 209.348 | -14.284 | 3.486e-11 | 0.0056019 | 2.5599e-05 | 0 | 0
5317136.0116 | 2 | 207.291 | 199.614 | -15.643 | 3.8935e-11 | 0.0055722 | 2.6532e-05 | 0 | 0
5419971.8942 | 2 | 209.122 | 201.065 | -15.957 | 3.8602e-11 | 0.005488 | 2.5895e-05 | 0 | 0
5522807.7769 | 2 | 209.842 | 199.7 | -17.886 | 4.2177e-11 | 0.005441 | 2.557e-05 | 0 | 0
5625643.6595 | 2 | 222.321 | 211.311 | -18.107 | 3.9549e-11 | 0.0054529 | 2.4174e-05 | 0 | 0
5728479.5422 | 2 | 209.028 | 200.353 | -16.565 | 3.7894e-11 | 0.0054019 | 2.5454e-05 | 0 | 0
5831315.4248 | 2 | 201.772 | 194.063 | -15.89 | 3.7034e-11 | 0.0053814 | 2.6252e-05 | 0 | 0
5934151.3075 | 2 | 204.528 | 194.958 | -17.597 | 3.9643e-11 | 0.0053627 | 2.5791e-05 | 0 | 0
6036987.1901 | 2 | 204.552 | 195.394 | -17.209 | 3.8131e-11 | 0.0053018 | 2.5478e-05 | 0 | 0
6139823.0728 | 2 | 201.949 | 192.473 | -17.622 | 3.8858e-11 | 0.0052837 | 2.5706e-05 | 0 | 0
6242658.9554 | 2 | 193.165 | 183.334 | -18.359 | 4.157e-11 | 0.0052249 | 2.6562e-05 | 0 | 0
6345494.8381 | 2 | 197.199 | 187.092 | -18.423 | 4.0196e-11 | 0.005216 | 2.5958e-05 | 0 | 0
6448330.7207 | 2 | 191.833 | 182.397 | -18.045 | 3.9856e-11 | 0.0051724 | 2.6444e-05 | 0 | 0
6551166.6034 | 2 | 194.225 | 186.434 | -16.283 | 3.5071e-11 | 0.005139 | 2.5929e-05 | 0 | 0
6654002.486 | 2 | 196.17 | 185.66 | -18.84 | 3.9374e-11 | 0.0051291 | 2.5604e-05 | 0 | 0
6756838.3687 | 2 | 186.982 | 177.375 | -18.447 | 3.9861e-11 | 0.0050661 | 2.6513e-05 | 0 | 0
6859674.2513 | 2 | 185.244 | 176.424 | -17.751 | 3.8186e-11 | 0.0050556 | 2.6692e-05 | 0 | 0
6962510.134 | 2 | 186.349 | 176.181 | -19.014 | 3.9966e-11 | 0.0049991 | 2.6226e-05 | 0 | 0
7065346.0166 | 2 | 182.468 | 173.354 | -18.185 | 3.8529e-11 | 0.0049845 | 2.6684e-05 | 0 | 0
7168181.8993 | 2 | 171.857 | 162.739 | -18.747 | 4.1523e-11 | 0.0049542 | 2.8132e-05 | 0 | 0
7271017.7819 | 2 | 179.848 | 170.477 | -18.578 | 3.8776e-11 | 0.0049455 | 2.6816e-05 | 0 | 0
7373853.6646 | 2 | 184.959 | 173.15 | -20.585 | 4.1029e-11 | 0.0049168 | 2.5908e-05 | 0 | 0
7476689.5472 | 2 | 178.535 | 168.109 | -19.678 | 4.0148e-11 | 0.0048849 | 2.6642e-05 | 0 | 0
7579525.4299 | 2 | 175.125 | 164.829 | -19.744 | 4.0506e-11 | 0.0048827 | 2.7121e-05 | 0 | 0
7682361.3125 | 2 | 173.426 | 162.958 | -20.009 | 4.0873e-11 | 0.0048243 | 2.7036e-05 | 0 | 0
7785197.1952 | 2 | 175.233 | 166.006 | -18.676 | 3.7358e-11 | 0.0047618 | 2.6388e-05 | 0 | 0
7888033.0778 | 2 | 167.188 | 156.744 | -20.359 | 4.1986e-11 | 0.0047665 | 2.7671e-05 | 0 | 0
7990868.9605 | 2 | 166.795 | 158.302 | -18.362 | 3.7617e-11 | 0.0047677 | 2.7728e-05 | 0 | 0
7990868.9605 | 2 | 168.445 | 159.425 | -18.835 | 3.8173e-11 | 0.004788 | 2.7573e-05 | 0 | 0
4.4668 | 0 | 82441.1 | 15909 | -78.874 | 4.2377e-07 | 0.010023 | 1.2163e-07 | 0 | 0
4.4668 | 0 | 81029.6 | 16729.9 | -78.085 | 4.2994e-07 | 0.010022 | 1.2375e-07 | 0 | 0
4.5709 | 0 | 79459.6 | 16203.4 | -78.234 | 4.2908e-07 | 0.010016 | 1.2611e-07 | 0 | 0
4.6774 | 0 | 77812.6 | 15270.7 | -78.682 | 4.2854e-07 | 0.010024 | 1.2889e-07 | 0 | 0
4.7863 | 0 | 77690.6 | 17260.4 | -77.164 | 4.1699e-07 | 0.010023 | 1.2907e-07 | 0 | 0
4.8978 | 0 | 74604.8 | 13051.4 | -79.925 | 4.2865e-07 | 0.01002 | 1.3437e-07 | 0 | 0
5.0119 | 0 | 73837.7 | 12965.2 | -79.887 | 4.2355e-07 | 0.010021 | 1.3579e-07 | 0 | 0
5.1286 | 0 | 71158.4 | 14107 | -78.565 | 4.2734e-07 | 0.010022 | 1.4091e-07 | 0 | 0
5.2481 | 0 | 69930.6 | 12592.6 | -79.626 | 4.2642e-07 | 0.010023 | 1.434e-07 | 0 | 0
5.3703 | 0 | 69016.2 | 13583.9 | -78.649 | 4.2103e-07 | 0.010019 | 1.4523e-07 | 0 | 0
5.4954 | 0 | 67711.2 | 13881.5 | -78.17 | 4.1829e-07 | 0.010021 | 1.4806e-07 | 0 | 0
5.6234 | 0 | 64998.7 | 13070.6 | -78.399 | 4.2679e-07 | 0.010022 | 1.5426e-07 | 0 | 0
5.7544 | 0 | 64336.5 | 11861.3 | -79.376 | 4.2285e-07 | 0.010018 | 1.558e-07 | 0 | 0
5.8884 | 0 | 62399.7 | 12676.4 | -78.279 | 4.2401e-07 | 0.010022 | 1.6068e-07 | 0 | 0
6.0256 | 0 | 60445.7 | 11024.2 | -79.491 | 4.2933e-07 | 0.010021 | 1.6587e-07 | 0 | 0
6.166 | 0 | 59635.4 | 12046.2 | -78.346 | 4.2363e-07 | 0.010019 | 1.6809e-07 | 0 | 0
6.3096 | 0 | 59083.5 | 10263.6 | -79.996 | 4.2041e-07 | 0.010018 | 1.6964e-07 | 0 | 0
6.4565 | 0 | 57988.8 | 11498.7 | -78.563 | 4.1642e-07 | 0.01002 | 1.7288e-07 | 0 | 0
6.6069 | 0 | 56437.4 | 10170.8 | -79.618 | 4.1965e-07 | 0.01002 | 1.7763e-07 | 0 | 0
6.7608 | 0 | 53862 | 10028.1 | -79.27 | 4.2947e-07 | 0.010022 | 1.8616e-07 | 0 | 0
6.9183 | 0 | 53100.4 | 10055.9 | -79.084 | 4.2529e-07 | 0.010023 | 1.8886e-07 | 0 | 0
7.0795 | 0 | 53141.6 | 8880.37 | -80.38 | 4.1706e-07 | 0.010018 | 1.8861e-07 | 0 | 0
7.2444 | 0 | 51782.3 | 9548.87 | -79.374 | 4.1724e-07 | 0.01002 | 1.936e-07 | 0 | 0
7.4131 | 0 | 50914.9 | 9959.71 | -78.719 | 4.137e-07 | 0.01002 | 1.969e-07 | 0 | 0
7.5858 | 0 | 49540.2 | 9520.78 | -78.92 | 4.1538e-07 | 0.010023 | 2.0242e-07 | 0 | 0
7.7625 | 0 | 48800.4 | 9151.05 | -79.192 | 4.1282e-07 | 0.010019 | 2.0541e-07 | 0 | 0
7.9433 | 0 | 47466.7 | 8508.69 | -79.674 | 4.1545e-07 | 0.010021 | 2.1123e-07 | 0 | 0
8.1283 | 0 | 45709.4 | 8273.58 | -79.572 | 4.212e-07 | 0.010022 | 2.1937e-07 | 0 | 0
8.3176 | 0 | 45362.7 | 8019.76 | -79.817 | 4.1505e-07 | 0.010021 | 2.2103e-07 | 0 | 0
8.5114 | 0 | 44556.4 | 8384.34 | -79.154 | 4.1224e-07 | 0.010018 | 2.2496e-07 | 0 | 0
8.7096 | 0 | 43795.8 | 7330.69 | -80.364 | 4.1134e-07 | 0.010019 | 2.2889e-07 | 0 | 0
8.9125 | 0 | 42020.7 | 8280.31 | -78.635 | 4.1675e-07 | 0.01002 | 2.3859e-07 | 0 | 0
9.1201 | 0 | 41810.7 | 7769.44 | -79.291 | 4.1012e-07 | 0.010021 | 2.398e-07 | 0 | 0
9.3325 | 0 | 40979.8 | 7256.22 | -79.801 | 4.0969e-07 | 0.010024 | 2.4476e-07 | 0 | 0
9.5499 | 0 | 40112.1 | 7195.96 | -79.665 | 4.0873e-07 | 0.010017 | 2.4986e-07 | 0 | 0
9.7724 | 0 | 38821.7 | 6807.79 | -79.9 | 4.1311e-07 | 0.01002 | 2.5824e-07 | 0 | 0
10 | 0 | 37812.2 | 6800.89 | -79.638 | 4.1404e-07 | 0.01002 | 2.6514e-07 | 0 | 0
10.2329 | 0 | 36708.2 | 6455.16 | -79.872 | 4.1722e-07 | 0.010017 | 2.7304e-07 | 0 | 0
10.4713 | 0 | 36832 | 6548.91 | -79.758 | 4.0614e-07 | 0.010018 | 2.7216e-07 | 0 | 0
10.7152 | 0 | 35340.8 | 5910.1 | -80.373 | 4.1418e-07 | 0.010022 | 2.8376e-07 | 0 | 0
10.9648 | 0 | 34751.1 | 6268.69 | -79.608 | 4.1102e-07 | 0.010019 | 2.8847e-07 | 0 | 0
11.2202 | 0 | 33746.4 | 5771.54 | -80.152 | 4.1415e-07 | 0.010023 | 2.9718e-07 | 0 | 0
11.4815 | 0 | 33224.9 | 5799.34 | -79.948 | 4.1086e-07 | 0.010019 | 3.0174e-07 | 0 | 0
11.749 | 0 | 32906.1 | 6129.28 | -79.265 | 4.0442e-07 | 0.01002 | 3.0469e-07 | 0 | 0
12.0226 | 0 | 31972 | 5764.26 | -79.613 | 4.0735e-07 | 0.01002 | 3.1361e-07 | 0 | 0
12.3027 | 0 | 31078.6 | 5477.4 | -79.849 | 4.0983e-07 | 0.010018 | 3.2254e-07 | 0 | 0
12.5893 | 0 | 30570.4 | 5386.96 | -79.851 | 4.0705e-07 | 0.010018 | 3.2791e-07 | 0 | 0
12.8825 | 0 | 29732.1 | 6052.14 | -78.255 | 4.069e-07 | 0.010022 | 3.373e-07 | 0 | 0
13.1826 | 0 | 29296.8 | 5405.94 | -79.367 | 4.051e-07 | 0.010018 | 3.4216e-07 | 0 | 0
13.4896 | 0 | 28963.2 | 5377.13 | -79.301 | 4.0026e-07 | 0.010018 | 3.4609e-07 | 0 | 0
13.8038 | 0 | 27901.7 | 5053.78 | -79.565 | 4.0651e-07 | 0.010014 | 3.5914e-07 | 0 | 0
14.1254 | 0 | 27288.9 | 4947.84 | -79.554 | 4.0591e-07 | 0.010018 | 3.6735e-07 | 0 | 0
14.4544 | 0 | 26963.7 | 4824.9 | -79.692 | 4.0189e-07 | 0.010018 | 3.7178e-07 | 0 | 0
14.7911 | 0 | 26318.1 | 5150.01 | -78.715 | 4.0098e-07 | 0.010019 | 3.8093e-07 | 0 | 0
15.1356 | 0 | 25669.5 | 4590.08 | -79.699 | 4.0292e-07 | 0.010012 | 3.9031e-07 | 0 | 0
15.4882 | 0 | 25013.1 | 4561.33 | -79.493 | 4.0389e-07 | 0.010018 | 4.0077e-07 | 0 | 0
15.8489 | 0 | 24763.5 | 4403.9 | -79.756 | 3.9903e-07 | 0.010017 | 4.048e-07 | 0 | 0
16.2181 | 0 | 24219.8 | 4391.22 | -79.554 | 3.9842e-07 | 0.010017 | 4.1387e-07 | 0 | 0
16.5959 | 0 | 23609.8 | 4331.37 | -79.429 | 3.9919e-07 | 0.010018 | 4.2462e-07 | 0 | 0
16.9824 | 0 | 23308.8 | 4361.78 | -79.215 | 3.9502e-07 | 0.010016 | 4.3003e-07 | 0 | 0
17.378 | 0 | 22524.2 | 4100.16 | -79.512 | 3.9976e-07 | 0.010017 | 4.4504e-07 | 0 | 0
17.7828 | 0 | 22204.6 | 4229.21 | -79.02 | 3.9575e-07 | 0.010014 | 4.5132e-07 | 0 | 0
18.197 | 0 | 21825.7 | 4059.11 | -79.282 | 3.9367e-07 | 0.010015 | 4.592e-07 | 0 | 0
18.6209 | 0 | 21593.7 | 3757.83 | -79.978 | 3.8979e-07 | 0.01002 | 4.6434e-07 | 0 | 0
19.0546 | 0 | 20694.5 | 3602.82 | -79.974 | 3.9754e-07 | 0.010017 | 4.844e-07 | 0 | 0
19.4984 | 0 | 20591.3 | 3634.16 | -79.835 | 3.9015e-07 | 0.010012 | 4.8657e-07 | 0 | 0
19.9526 | 0 | 19963.3 | 3701.45 | -79.315 | 3.9269e-07 | 0.010015 | 5.0203e-07 | 0 | 0
20.4174 | 0 | 19584.6 | 3514.91 | -79.661 | 3.9151e-07 | 0.010016 | 5.118e-07 | 0 | 0
20.893 | 0 | 18957.5 | 3386.82 | -79.709 | 3.9542e-07 | 0.010017 | 5.2882e-07 | 0 | 0
21.3796 | 0 | 18562.3 | 3415.99 | -79.396 | 3.9418e-07 | 0.010018 | 5.4009e-07 | 0 | 0
21.8776 | 0 | 18354 | 3418.85 | -79.265 | 3.8938e-07 | 0.010016 | 5.4617e-07 | 0 | 0
22.3872 | 0 | 17813.2 | 3231.68 | -79.547 | 3.9242e-07 | 0.010015 | 5.6266e-07 | 0 | 0
22.9087 | 0 | 17658.9 | 3172.24 | -79.651 | 3.87e-07 | 0.01001 | 5.673e-07 | 0 | 0
23.4423 | 0 | 17267.6 | 3076.37 | -79.737 | 3.8692e-07 | 0.010016 | 5.805e-07 | 0 | 0
23.9883 | 0 | 16828.4 | 2974.69 | -79.819 | 3.8802e-07 | 0.01001 | 5.9531e-07 | 0 | 0
24.5471 | 0 | 16556.8 | 3021.3 | -79.486 | 3.8498e-07 | 0.010016 | 6.0546e-07 | 0 | 0
25.1189 | 0 | 16177.7 | 2961.96 | -79.45 | 3.8502e-07 | 0.010008 | 6.1912e-07 | 0 | 0
25.704 | 0 | 15815.8 | 2934.47 | -79.307 | 3.8476e-07 | 0.010012 | 6.3355e-07 | 0 | 0
26.3027 | 0 | 15425.5 | 2809.9 | -79.504 | 3.8574e-07 | 0.010012 | 6.496e-07 | 0 | 0
26.9153 | 0 | 15329 | 2765.36 | -79.607 | 3.7936e-07 | 0.010013 | 6.5377e-07 | 0 | 0
27.5423 | 0 | 14829.7 | 2713.48 | -79.457 | 3.8312e-07 | 0.010012 | 6.757e-07 | 0 | 0
28.1838 | 0 | 14525.1 | 2654.88 | -79.468 | 3.8228e-07 | 0.010009 | 6.8969e-07 | 0 | 0
28.8403 | 0 | 14133.9 | 2598.24 | -79.407 | 3.8379e-07 | 0.010013 | 7.0907e-07 | 0 | 0
29.5121 | 0 | 13889.1 | 2478.66 | -79.72 | 3.8207e-07 | 0.010006 | 7.211e-07 | 0 | 0
30.1995 | 0 | 13622.2 | 2346.45 | -80.081 | 3.8109e-07 | 0.010012 | 7.3564e-07 | 0 | 0
30.903 | 0 | 13351 | 2438.41 | -79.476 | 3.793e-07 | 0.01001 | 7.5047e-07 | 0 | 0
31.6228 | 0 | 13016.3 | 2494 | -78.953 | 3.7953e-07 | 0.01001 | 7.6973e-07 | 0 | 0
35.4813 | 0 | 11858 | 2241.94 | -79.102 | 3.7147e-07 | 0.01001 | 8.4497e-07 | 0 | 0
39.8107 | 0 | 10498.9 | 1960.79 | -79.236 | 3.7409e-07 | 0.010003 | 9.5381e-07 | 0 | 0
44.6684 | 0 | 9688.44 | 2075.67 | -77.629 | 3.5921e-07 | 0.010005 | 1.0339e-06 | 0 | 0
50.1187 | 0 | 8494.24 | 1739.11 | -78.186 | 3.6592e-07 | 0.010001 | 1.1788e-06 | 0 | 0
56.2341 | 0 | 7950.74 | 1613.89 | -78.288 | 3.4858e-07 | 0.0099938 | 1.2581e-06 | 0 | 0
63.0957 | 0 | 6983.54 | 1454.09 | -77.982 | 3.5326e-07 | 0.0099959 | 1.4326e-06 | 0 | 0
70.7946 | 0 | 6317.04 | 1310.75 | -78.024 | 3.4816e-07 | 0.0099912 | 1.583e-06 | 0 | 0
79.4328 | 0 | 5760.45 | 1248.52 | -77.482 | 3.3957e-07 | 0.0099868 | 1.7352e-06 | 0 | 0
89.1251 | 0 | 5197.27 | 1153.06 | -77.182 | 3.3501e-07 | 0.0099751 | 1.921e-06 | 0 | 0
100 | 0 | 4706.44 | 1070.74 | -76.85 | 3.293e-07 | 0.0099735 | 2.1212e-06 | 0 | 0
112.2018 | 0 | 4246.98 | 994.168 | -76.462 | 3.2472e-07 | 0.0099637 | 2.3484e-06 | 0 | 0
125.8925 | 0 | 3831.81 | 914.423 | -76.194 | 3.204e-07 | 0.0099566 | 2.6011e-06 | 0 | 0
141.2538 | 0 | 3471.14 | 871.942 | -75.452 | 3.142e-07 | 0.0099498 | 2.8694e-06 | 0 | 0
158.4893 | 0 | 3144.03 | 819.313 | -74.895 | 3.0836e-07 | 0.0099361 | 3.1637e-06 | 0 | 0
177.8279 | 0 | 2832.25 | 753.685 | -74.567 | 3.046e-07 | 0.0099277 | 3.509e-06 | 0 | 0
199.5262 | 0 | 2574.07 | 716.36 | -73.841 | 2.9764e-07 | 0.0099029 | 3.8514e-06 | 0 | 0
223.8721 | 0 | 2329.46 | 674.323 | -73.173 | 2.9212e-07 | 0.0098902 | 4.2504e-06 | 0 | 0
251.1886 | 0 | 2119.67 | 641.016 | -72.397 | 2.8492e-07 | 0.0098696 | 4.6614e-06 | 0 | 0
281.8383 | 0 | 1917.81 | 596.256 | -71.886 | 2.7986e-07 | 0.009845 | 5.1393e-06 | 0 | 0
316.2278 | 0 | 1747.86 | 568.879 | -71.006 | 2.7227e-07 | 0.0098176 | 5.6234e-06 | 0 | 0
354.8134 | 0 | 1583.72 | 538.919 | -70.106 | 2.6633e-07 | 0.0097923 | 6.1905e-06 | 0 | 0
398.1072 | 0 | 1444.46 | 515.333 | -69.098 | 2.5855e-07 | 0.0097533 | 6.7606e-06 | 0 | 0
446.6836 | 0 | 1312.67 | 492.124 | -67.982 | 2.5164e-07 | 0.009709 | 7.4061e-06 | 0 | 0
501.1872 | 0 | 1199.19 | 470.978 | -66.874 | 2.4353e-07 | 0.0096706 | 8.0753e-06 | 0 | 0
562.3413 | 0 | 1094.09 | 449.824 | -65.724 | 2.3581e-07 | 0.0096157 | 8.8015e-06 | 0 | 0
630.9573 | 0 | 999.413 | 430.214 | -64.503 | 2.2781e-07 | 0.0095579 | 9.5782e-06 | 0 | 0
707.9458 | 0 | 915.81 | 414.019 | -63.123 | 2.1896e-07 | 0.0094914 | 1.0381e-05 | 0 | 0
794.3282 | 0 | 839.364 | 398.146 | -61.683 | 2.1015e-07 | 0.0094147 | 1.1236e-05 | 0 | 0
891.2509 | 0 | 771.173 | 384.636 | -60.081 | 2.007e-07 | 0.0093548 | 1.2137e-05 | 0 | 0
1000 | 0 | 711.397 | 371.441 | -58.525 | 1.908e-07 | 0.0092725 | 1.3041e-05 | 0 | 0
1122.0185 | 0 | 657.776 | 359.417 | -56.879 | 1.8061e-07 | 0.0091744 | 1.3955e-05 | 0 | 0
1258.9254 | 0 | 606.749 | 347.515 | -55.058 | 1.708e-07 | 0.0090797 | 1.4973e-05 | 0 | 0
1412.5375 | 0 | 561.992 | 337.461 | -53.096 | 1.6032e-07 | 0.0089758 | 1.5981e-05 | 0 | 0
1584.8932 | 0 | 526.066 | 329.687 | -51.193 | 1.4875e-07 | 0.00886 | 1.6852e-05 | 0 | 0
1778.2794 | 0 | 489.882 | 320.787 | -49.094 | 1.3808e-07 | 0.008743 | 1.7858e-05 | 0 | 0
1995.2623 | 0 | 459.574 | 314.982 | -46.735 | 1.2639e-07 | 0.0086218 | 1.8772e-05 | 0 | 0
2238.7211 | 0 | 430.804 | 305.726 | -44.792 | 1.1627e-07 | 0.008507 | 1.976e-05 | 0 | 0
2511.8864 | 0 | 407.276 | 301.179 | -42.312 | 1.0472e-07 | 0.00839 | 2.0614e-05 | 0 | 0
2818.3829 | 0 | 386.408 | 295.209 | -40.184 | 9.4296e-08 | 0.0082736 | 2.1427e-05 | 0 | 0
3162.2777 | 0 | 367.811 | 289.852 | -37.997 | 8.4237e-08 | 0.0081607 | 2.2203e-05 | 0 | 0
3548.1339 | 0 | 351.356 | 285.281 | -35.714 | 7.4523e-08 | 0.0080549 | 2.2942e-05 | 0 | 0
3981.0717 | 0 | 336.942 | 281.029 | -33.482 | 6.5456e-08 | 0.0079513 | 2.3615e-05 | 0 | 0
4466.8359 | 0 | 324.301 | 276.42 | -31.531 | 5.7457e-08 | 0.0078544 | 2.4237e-05 | 0 | 0
5011.8723 | 0 | 313.928 | 273.476 | -29.408 | 4.967e-08 | 0.0077674 | 2.4758e-05 | 0 | 0
5623.4133 | 0 | 304.44 | 270.336 | -27.38 | 4.2753e-08 | 0.0076851 | 2.526e-05 | 0 | 0
6309.5734 | 0 | 295.5 | 266.382 | -25.649 | 3.6949e-08 | 0.0076088 | 2.5767e-05 | 0 | 0
7079.4578 | 0 | 287.949 | 263.507 | -23.778 | 3.1479e-08 | 0.0075414 | 2.6209e-05 | 0 | 0
7943.2823 | 0 | 280.484 | 259.89 | -22.093 | 2.6867e-08 | 0.0074796 | 2.6685e-05 | 0 | 0
8912.5094 | 0 | 274.945 | 257.704 | -20.398 | 2.2637e-08 | 0.0074239 | 2.702e-05 | 0 | 0
10000 | 0 | 270.785 | 256.281 | -18.838 | 1.8978e-08 | 0.0073724 | 2.7244e-05 | 0 | 0
11220.1845 | 0 | 264.97 | 253.079 | -17.231 | 1.5858e-08 | 0.0073286 | 2.7676e-05 | 0 | 0
12589.2541 | 0 | 264.943 | 254.311 | -16.287 | 1.3382e-08 | 0.0072746 | 2.7475e-05 | 0 | 0
14125.3754 | 0 | 254.624 | 245.519 | -15.368 | 1.1728e-08 | 0.0072614 | 2.8537e-05 | 0 | 0
15848.9319 | 0 | 257.396 | 250.369 | -13.419 | 9.0541e-09 | 0.00721 | 2.803e-05 | 0 | 0
17782.7941 | 0 | 250.562 | 244.695 | -12.423 | 7.6843e-09 | 0.0072012 | 2.8759e-05 | 0 | 0
19952.6231 | 0 | 248.14 | 243.086 | -11.584 | 6.4549e-09 | 0.0071772 | 2.8943e-05 | 0 | 0
22387.2114 | 0 | 248.349 | 244.163 | -10.535 | 5.2337e-09 | 0.0071373 | 2.8758e-05 | 0 | 0
25118.8643 | 0 | 244.616 | 242.054 | -8.3 | 3.7389e-09 | 0.0071286 | 2.9162e-05 | 0 | 0
28183.8293 | 0 | 244.907 | 241.971 | -8.881 | 3.5596e-09 | 0.0070971 | 2.8999e-05 | 0 | 0
31622.7766 | 0 | 242.449 | 239.755 | -8.55 | 3.0861e-09 | 0.007089 | 2.926e-05 | 0 | 0
35481.3389 | 0 | 240.081 | 238.495 | -6.591 | 2.1444e-09 | 0.0070802 | 2.9512e-05 | 0 | 0
39810.7171 | 0 | 240.47 | 238.878 | -6.596 | 1.9095e-09 | 0.0070575 | 2.937e-05 | 0 | 0
44668.3592 | 0 | 239.097 | 237.118 | -7.377 | 1.9133e-09 | 0.0070418 | 2.9474e-05 | 0 | 0
50118.7234 | 0 | 235.624 | 234.24 | -6.212 | 1.4583e-09 | 0.0070468 | 2.9931e-05 | 0 | 0
56234.1325 | 0 | 236.125 | 235.132 | -5.255 | 1.0978e-09 | 0.007033 | 2.9808e-05 | 0 | 0
63095.7344 | 0 | 235.294 | 234.371 | -5.078 | 9.4893e-10 | 0.0070227 | 2.9869e-05 | 0 | 0
70794.5784 | 0 | 237.075 | 236.528 | -3.893 | 6.438e-10 | 0.0069997 | 2.9547e-05 | 0 | 0
79432.8235 | 0 | 235.868 | 235.353 | -3.788 | 5.6118e-10 | 0.0069979 | 2.9691e-05 | 0 | 0
89125.0938 | 0 | 236.28 | 236.011 | -2.733 | 3.6035e-10 | 0.0069805 | 2.9565e-05 | 0 | 0
100000 | 0 | 236.089 | 235.529 | -3.947 | 4.6408e-10 | 0.0069375 | 2.9407e-05 | 0 | 0
112201.8454 | 0 | 232.733 | 232.418 | -2.982 | 3.1712e-10 | 0.0069969 | 3.0092e-05 | 0 | 0
125892.5412 | 0 | 234.146 | 233.832 | -2.965 | 2.7932e-10 | 0.006984 | 2.9855e-05 | 0 | 0
141253.7545 | 0 | 233.686 | 233.369 | -2.987 | 2.5123e-10 | 0.00699 | 2.9939e-05 | 0 | 0
158489.3192 | 0 | 233.675 | 233.474 | -2.374 | 1.7798e-10 | 0.006977 | 2.9884e-05 | 0 | 0
177827.941 | 0 | 233.248 | 232.874 | -3.245 | 2.1718e-10 | 0.006984 | 2.9968e-05 | 0 | 0
199526.2315 | 0 | 231.223 | 231.056 | -2.18 | 1.3123e-10 | 0.006977 | 3.0199e-05 | 0 | 0
223872.1139 | 0 | 226.267 | 226.087 | -2.284 | 1.2524e-10 | 0.0069923 | 3.0929e-05 | 0 | 0
251188.6432 | 0 | 232.406 | 232.294 | -1.777 | 8.4535e-11 | 0.0069545 | 2.9951e-05 | 0 | 0
281838.2931 | 0 | 230.457 | 230.398 | -1.288 | 5.5093e-11 | 0.0069523 | 3.0195e-05 | 0 | 0
316227.766 | 0 | 230.451 | 230.26 | -2.333 | 8.8888e-11 | 0.0069592 | 3.0228e-05 | 0 | 0
354813.3892 | 0 | 227.449 | 227.27 | -2.272 | 7.8178e-11 | 0.006967 | 3.0661e-05 | 0 | 0
398107.1706 | 0 | 231.522 | 231.406 | -1.82 | 5.4829e-11 | 0.0069313 | 2.9968e-05 | 0 | 0
446683.5922 | 0 | 230.212 | 230.057 | -2.107 | 5.6909e-11 | 0.0069231 | 3.0104e-05 | 0 | 0
501187.2336 | 0 | 230.635 | 230.449 | -2.299 | 5.5232e-11 | 0.0069127 | 3.0004e-05 | 0 | 0
562341.3252 | 0 | 227.301 | 227.104 | -2.387 | 5.1851e-11 | 0.0069383 | 3.0555e-05 | 0 | 0
630957.3445 | 0 | 229.282 | 229.022 | -2.73 | 5.239e-11 | 0.0068999 | 3.0122e-05 | 0 | 0
707945.7844 | 0 | 228.134 | 227.739 | -3.372 | 5.7962e-11 | 0.0068599 | 3.0096e-05 | 0 | 0
794328.2347 | 0 | 228.136 | 227.793 | -3.142 | 4.8134e-11 | 0.0068602 | 3.0096e-05 | 0 | 0
891250.9381 | 0 | 230.834 | 230.527 | -2.956 | 3.9899e-11 | 0.0068328 | 2.9623e-05 | 0 | 0
1000000 | 0 | 229.767 | 229.284 | -3.712 | 4.485e-11 | 0.0068124 | 2.967e-05 | 0 | 0
1100864.8229 | 2 | 228.126 | 227.456 | -4.39 | 4.8513e-11 | 0.0068542 | 3.0065e-05 | 0 | 0
1203700.7056 | 2 | 223.873 | 222.811 | -5.583 | 5.746e-11 | 0.006819 | 3.0476e-05 | 0 | 0
1306536.5882 | 2 | 228.011 | 227.23 | -4.744 | 4.4184e-11 | 0.0067747 | 2.9724e-05 | 0 | 0
1409372.4709 | 2 | 229.96 | 229.511 | -3.581 | 3.0672e-11 | 0.0067389 | 2.9312e-05 | 0 | 0
1512208.3535 | 2 | 225.679 | 224.643 | -5.492 | 4.4636e-11 | 0.0067505 | 2.9913e-05 | 0 | 0
1615044.2362 | 2 | 227.717 | 226.381 | -6.209 | 4.681e-11 | 0.0066993 | 2.9415e-05 | 0 | 0
1717880.1188 | 2 | 226.764 | 225.453 | -6.164 | 4.3869e-11 | 0.0066399 | 2.9275e-05 | 0 | 0
1820716.0015 | 2 | 220.205 | 218.975 | -6.06 | 4.1911e-11 | 0.0066285 | 3.0091e-05 | 0 | 0
1923551.8841 | 2 | 225.375 | 224.02 | -6.287 | 4.02e-11 | 0.006603 | 2.9283e-05 | 0 | 0
2026387.7668 | 2 | 223.743 | 222.095 | -6.958 | 4.2523e-11 | 0.0065932 | 2.9438e-05 | 0 | 0
2129223.6494 | 2 | 217.849 | 216.026 | -7.417 | 4.4291e-11 | 0.0066 | 3.0262e-05 | 0 | 0
2232059.5321 | 2 | 225.28 | 223.247 | -7.703 | 4.2425e-11 | 0.0065274 | 2.894e-05 | 0 | 0
2334895.4147 | 2 | 225.762 | 223.396 | -8.303 | 4.3598e-11 | 0.0064806 | 2.8668e-05 | 0 | 0
2437731.2974 | 2 | 219.503 | 217.696 | -7.357 | 3.809e-11 | 0.0064838 | 2.9496e-05 | 0 | 0
2540567.18 | 2 | 209.605 | 208.449 | -6.02 | 3.1345e-11 | 0.0064151 | 3.0554e-05 | 0 | 0
2643403.0627 | 2 | 214.008 | 211.645 | -8.522 | 4.1689e-11 | 0.0063965 | 2.9831e-05 | 0 | 0
2746238.9453 | 2 | 210.521 | 208.745 | -7.448 | 3.5686e-11 | 0.0063679 | 3.0181e-05 | 0 | 0
2849074.828 | 2 | 213.721 | 212.427 | -6.309 | 2.8721e-11 | 0.0063248 | 2.9516e-05 | 0 | 0
2951910.7106 | 2 | 218.883 | 215.487 | -10.105 | 4.3219e-11 | 0.0062848 | 2.8624e-05 | 0 | 0
3054746.5933 | 2 | 219.603 | 217.232 | -8.427 | 3.4768e-11 | 0.0062494 | 2.836e-05 | 0 | 0
3157582.4759 | 2 | 218.895 | 214.382 | -11.654 | 4.6514e-11 | 0.0062053 | 2.8246e-05 | 0 | 0
3260418.3586 | 2 | 222.271 | 217.708 | -11.629 | 4.4268e-11 | 0.0061242 | 2.7445e-05 | 0 | 0
3363254.2412 | 2 | 215.811 | 212.75 | -9.662 | 3.6802e-11 | 0.0061297 | 2.8281e-05 | 0 | 0
3466090.1239 | 2 | 210.424 | 207.456 | -9.635 | 3.6522e-11 | 0.0060666 | 2.8694e-05 | 0 | 0
3568926.0065 | 2 | 210.347 | 206.624 | -10.796 | 3.9711e-11 | 0.0060531 | 2.8627e-05 | 0 | 0
3671761.8892 | 2 | 207.384 | 203.619 | -10.934 | 3.9646e-11 | 0.0060505 | 2.901e-05 | 0 | 0
3774597.7718 | 2 | 207.776 | 203.95 | -11.013 | 3.8768e-11 | 0.0059856 | 2.8632e-05 | 0 | 0
3877433.6545 | 2 | 197.183 | 193.845 | -10.557 | 3.8137e-11 | 0.0059814 | 3.0136e-05 | 0 | 0
3980269.5371 | 2 | 207.79 | 203.313 | -11.916 | 3.9733e-11 | 0.005899 | 2.8194e-05 | 0 | 0
4083105.4198 | 2 | 207.996 | 204.252 | -10.887 | 3.5396e-11 | 0.0058587 | 2.7959e-05 | 0 | 0
4185941.3024 | 2 | 208.169 | 202.732 | -13.125 | 4.1474e-11 | 0.0057872 | 2.7579e-05 | 0 | 0
4288777.1851 | 2 | 203.765 | 197.656 | -14.065 | 4.4259e-11 | 0.0057839 | 2.8148e-05 | 0 | 0
4391613.0677 | 2 | 200.418 | 194.585 | -13.857 | 4.3308e-11 | 0.005737 | 2.8373e-05 | 0 | 0
4494448.9504 | 2 | 192.089 | 184.822 | -15.81 | 5.0227e-11 | 0.0057263 | 2.9535e-05 | 0 | 0
4597284.833 | 2 | 197.194 | 191.792 | -13.442 | 4.0812e-11 | 0.0056971 | 2.8612e-05 | 0 | 0
4700120.7157 | 2 | 196.809 | 190.801 | -14.193 | 4.2185e-11 | 0.0056387 | 2.8369e-05 | 0 | 0
4802956.5983 | 2 | 195.504 | 189.195 | -14.595 | 4.271e-11 | 0.0056012 | 2.8364e-05 | 0 | 0
4905792.481 | 2 | 195.268 | 189.91 | -13.453 | 3.8652e-11 | 0.0055515 | 2.8123e-05 | 0 | 0
5008628.3636 | 2 | 195.93 | 190.987 | -12.897 | 3.6199e-11 | 0.0055155 | 2.7825e-05 | 0 | 0
5111464.2463 | 2 | 193.185 | 187.251 | -14.238 | 3.9642e-11 | 0.0054957 | 2.81e-05 | 0 | 0
5214300.1289 | 2 | 192.075 | 186.525 | -13.808 | 3.7927e-11 | 0.0054229 | 2.7872e-05 | 0 | 0
5317136.0116 | 2 | 185.426 | 179.582 | -14.423 | 4.0208e-11 | 0.0053975 | 2.873e-05 | 0 | 0
5419971.8942 | 2 | 186.377 | 179.507 | -15.604 | 4.2381e-11 | 0.005348 | 2.8313e-05 | 0 | 0
5522807.7769 | 2 | 185.591 | 179.788 | -14.366 | 3.8525e-11 | 0.0053118 | 2.8224e-05 | 0 | 0
5625643.6595 | 2 | 189.592 | 181.219 | -17.091 | 4.3855e-11 | 0.0053064 | 2.7584e-05 | 0 | 0
5728479.5422 | 2 | 182.111 | 175.42 | -15.58 | 4.0975e-11 | 0.0052806 | 2.856e-05 | 0 | 0
5831315.4248 | 2 | 179.255 | 171.843 | -16.534 | 4.333e-11 | 0.0052385 | 2.8765e-05 | 0 | 0
5934151.3075 | 2 | 178.935 | 171.807 | -16.227 | 4.1885e-11 | 0.0051886 | 2.8522e-05 | 0 | 0
6036987.1901 | 2 | 182.663 | 174.492 | -17.201 | 4.2682e-11 | 0.0051932 | 2.7948e-05 | 0 | 0
6139823.0728 | 2 | 176.787 | 168.648 | -17.453 | 4.3978e-11 | 0.0051335 | 2.853e-05 | 0 | 0
6242658.9554 | 2 | 178.085 | 171.183 | -16.003 | 3.9468e-11 | 0.005118 | 2.8221e-05 | 0 | 0
6345494.8381 | 2 | 178.275 | 168.88 | -18.684 | 4.507e-11 | 0.0050531 | 2.7817e-05 | 0 | 0
6448330.7207 | 2 | 170.224 | 163.081 | -16.658 | 4.1563e-11 | 0.0050388 | 2.903e-05 | 0 | 0
6551166.6034 | 2 | 171.457 | 163.443 | -17.587 | 4.2813e-11 | 0.0050425 | 2.882e-05 | 0 | 0
6654002.486 | 2 | 173.107 | 163.927 | -18.743 | 4.4398e-11 | 0.0049596 | 2.8055e-05 | 0 | 0
6756838.3687 | 2 | 173.543 | 167.294 | -15.421 | 3.6092e-11 | 0.0048886 | 2.7565e-05 | 0 | 0
6859674.2513 | 2 | 164.584 | 156.254 | -18.308 | 4.4281e-11 | 0.0049278 | 2.9282e-05 | 0 | 0
6962510.134 | 2 | 163.295 | 156.436 | -16.665 | 4.0144e-11 | 0.0049023 | 2.9347e-05 | 0 | 0
7065346.0166 | 2 | 160.189 | 152.603 | -17.704 | 4.2764e-11 | 0.0048665 | 2.9674e-05 | 0 | 0
7168181.8993 | 2 | 163.389 | 154.79 | -18.671 | 4.3504e-11 | 0.0048297 | 2.8846e-05 | 0 | 0
7271017.7819 | 2 | 162.155 | 154.341 | -17.86 | 4.14e-11 | 0.004822 | 2.8999e-05 | 0 | 0
7373853.6646 | 2 | 159.804 | 153.33 | -16.365 | 3.8054e-11 | 0.0047838 | 2.9174e-05 | 0 | 0
7476689.5472 | 2 | 153.243 | 145.531 | -18.254 | 4.3511e-11 | 0.0047846 | 3.0402e-05 | 0 | 0
7579525.4299 | 2 | 153.44 | 146.336 | -17.503 | 4.1158e-11 | 0.0047712 | 3.0247e-05 | 0 | 0
7682361.3125 | 2 | 152.902 | 146.251 | -16.962 | 3.9528e-11 | 0.0046992 | 2.987e-05 | 0 | 0
7785197.1952 | 2 | 153.893 | 148.374 | -15.391 | 3.5257e-11 | 0.0046978 | 2.9645e-05 | 0 | 0
7888033.0778 | 2 | 151.681 | 144.097 | -18.194 | 4.1535e-11 | 0.0046626 | 2.9835e-05 | 0 | 0
7990868.9605 | 2 | 149.847 | 143.167 | -17.172 | 3.9241e-11 | 0.004642 | 3.0049e-05 | 0 | 0
7990868.9605 | 2 | 152.114 | 143.982 | -18.82 | 4.224e-11 | 0.0046597 | 2.9715e-05 | 0 | 0
4.4668 | 0 | 72391.2 | 12546.9 | -80.019 | 4.844e-07 | 0.010018 | 1.3846e-07 | 0 | 0
4.4668 | 0 | 74537.1 | 15791.4 | -77.769 | 4.6684e-07 | 0.010021 | 1.3451e-07 | 0 | 0
4.5709 | 0 | 71144.6 | 14082.4 | -78.583 | 4.7982e-07 | 0.010023 | 1.4095e-07 | 0 | 0
4.6774 | 0 | 71080.1 | 13723.1 | -78.868 | 4.6944e-07 | 0.01002 | 1.4103e-07 | 0 | 0
4.7863 | 0 | 67303.5 | 11771.4 | -79.927 | 4.8607e-07 | 0.010018 | 1.4893e-07 | 0 | 0
4.8978 | 0 | 68243.1 | 10165.9 | -81.433 | 4.7064e-07 | 0.01002 | 1.469e-07 | 0 | 0
5.0119 | 0 | 67130.4 | 10426.7 | -81.065 | 4.6748e-07 | 0.010019 | 1.4932e-07 | 0 | 0
5.1286 | 0 | 66175.9 | 11141.1 | -80.308 | 4.6212e-07 | 0.010023 | 1.5153e-07 | 0 | 0
5.2481 | 0 | 62997.1 | 10616.9 | -80.298 | 4.7433e-07 | 0.01002 | 1.5914e-07 | 0 | 0
5.3703 | 0 | 61251.4 | 10710.4 | -79.93 | 4.7642e-07 | 0.010018 | 1.6364e-07 | 0 | 0
5.4954 | 0 | 61819.4 | 11930.5 | -78.873 | 4.5929e-07 | 0.010019 | 1.6215e-07 | 0 | 0
5.6234 | 0 | 59043.8 | 10126.6 | -80.124 | 4.7253e-07 | 0.010021 | 1.6981e-07 | 0 | 0
5.7544 | 0 | 57059.6 | 10370.5 | -79.528 | 4.7701e-07 | 0.010021 | 1.7571e-07 | 0 | 0
5.8884 | 0 | 57375.1 | 9862.68 | -80.102 | 4.6395e-07 | 0.010017 | 1.7468e-07 | 0 | 0
6.0256 | 0 | 56190 | 9026.42 | -80.756 | 4.6362e-07 | 0.010019 | 1.784e-07 | 0 | 0
6.166 | 0 | 53495.5 | 9847.93 | -79.392 | 4.7395e-07 | 0.010023 | 1.8747e-07 | 0 | 0
6.3096 | 0 | 53941.5 | 9411.92 | -79.951 | 4.6042e-07 | 0.010018 | 1.8582e-07 | 0 | 0
6.4565 | 0 | 52210.1 | 8270.07 | -80.886 | 4.6592e-07 | 0.010025 | 1.9211e-07 | 0 | 0
6.6069 | 0 | 51001.1 | 8971.84 | -79.868 | 4.6474e-07 | 0.010023 | 1.9663e-07 | 0 | 0
6.7608 | 0 | 48889.9 | 8010.83 | -80.569 | 4.7505e-07 | 0.010017 | 2.0501e-07 | 0 | 0
6.9183 | 0 | 48504.8 | 8720.02 | -79.643 | 4.6644e-07 | 0.010017 | 2.0663e-07 | 0 | 0
7.0795 | 0 | 46487.3 | 8101 | -79.964 | 4.7616e-07 | 0.010024 | 2.1575e-07 | 0 | 0
7.2444 | 0 | 45585.6 | 6852.75 | -81.354 | 4.7675e-07 | 0.010019 | 2.1991e-07 | 0 | 0
7.4131 | 0 | 45015.4 | 7717.14 | -80.129 | 4.7007e-07 | 0.010024 | 2.228e-07 | 0 | 0
7.5858 | 0 | 44027.4 | 7364.69 | -80.371 | 4.6956e-07 | 0.010016 | 2.2763e-07 | 0 | 0
7.7625 | 0 | 43939.1 | 7611.43 | -80.025 | 4.5972e-07 | 0.010017 | 2.281e-07 | 0 | 0
7.9433 | 0 | 42580.5 | 6737.41 | -80.896 | 4.6482e-07 | 0.010018 | 2.354e-07 | 0 | 0
8.1283 | 0 | 40864.1 | 7440.22 | -79.51 | 4.7105e-07 | 0.010018 | 2.453e-07 | 0 | 0
8.3176 | 0 | 39944 | 6709.26 | -80.33 | 4.721e-07 | 0.010015 | 2.5087e-07 | 0 | 0
8.5114 | 0 | 39982.7 | 7029.22 | -79.874 | 4.6047e-07 | 0.010019 | 2.5073e-07 | 0 | 0
8.7096 | 0 | 39166 | 6454.12 | -80.515 | 4.6017e-07 | 0.010019 | 2.5597e-07 | 0 | 0
8.9125 | 0 | 38919.8 | 6857.17 | -79.852 | 4.5178e-07 | 0.010015 | 2.5748e-07 | 0 | 0
9.1201 | 0 | 37327.3 | 6125.66 | -80.555 | 4.6118e-07 | 0.010023 | 2.6866e-07 | 0 | 0
9.3325 | 0 | 36793.6 | 6115.48 | -80.432 | 4.5718e-07 | 0.010019 | 2.7247e-07 | 0 | 0
9.5499 | 0 | 36323.2 | 6202.78 | -80.168 | 4.5207e-07 | 0.010017 | 2.7594e-07 | 0 | 0
9.7724 | 0 | 35168.2 | 5521.43 | -80.967 | 4.5746e-07 | 0.010018 | 2.8504e-07 | 0 | 0
10 | 0 | 34425.5 | 5695.26 | -80.477 | 4.5595e-07 | 0.010016 | 2.9112e-07 | 0 | 0
10.2329 | 0 | 33657.3 | 5518.5 | -80.563 | 4.5598e-07 | 0.010015 | 2.9774e-07 | 0 | 0
10.4713 | 0 | 32848.5 | 5435.87 | -80.475 | 4.5638e-07 | 0.010018 | 3.0516e-07 | 0 | 0
10.7152 | 0 | 32235.7 | 5460.45 | -80.248 | 4.5391e-07 | 0.010015 | 3.1088e-07 | 0 | 0
10.9648 | 0 | 31411.7 | 4979.94 | -80.878 | 4.5645e-07 | 0.010015 | 3.1902e-07 | 0 | 0
11.2202 | 0 | 30690.2 | 4926.79 | -80.762 | 4.562e-07 | 0.010016 | 3.2656e-07 | 0 | 0
11.4815 | 0 | 30120.8 | 5144.44 | -80.166 | 4.5351e-07 | 0.010016 | 3.3274e-07 | 0 | 0
11.749 | 0 | 29377.9 | 5025.42 | -80.15 | 4.5427e-07 | 0.010019 | 3.4124e-07 | 0 | 0
12.0226 | 0 | 28825.4 | 4771.07 | -80.473 | 4.5301e-07 | 0.010018 | 3.4776e-07 | 0 | 0
12.3027 | 0 | 28094.2 | 4878.23 | -80.001 | 4.5358e-07 | 0.010019 | 3.5685e-07 | 0 | 0
12.5893 | 0 | 27404.1 | 4599.33 | -80.338 | 4.5475e-07 | 0.010019 | 3.6584e-07 | 0 | 0
12.8825 | 0 | 26728.3 | 4622.63 | -80.041 | 4.5534e-07 | 0.010016 | 3.7499e-07 | 0 | 0
13.1826 | 0 | 26197.6 | 4623.79 | -79.834 | 4.537e-07 | 0.010018 | 3.8264e-07 | 0 | 0
13.4896 | 0 | 25634.1 | 4451.53 | -80 | 4.5325e-07 | 0.010018 | 3.9107e-07 | 0 | 0
13.8038 | 0 | 24801.1 | 4260.41 | -80.108 | 4.5811e-07 | 0.010016 | 4.0413e-07 | 0 | 0
14.1254 | 0 | 24423.1 | 3910.84 | -80.786 | 4.5524e-07 | 0.010017 | 4.1044e-07 | 0 | 0
14.4544 | 0 | 23962.9 | 4010.48 | -80.366 | 4.5315e-07 | 0.010019 | 4.184e-07 | 0 | 0
14.7911 | 0 | 23386.1 | 3861.68 | -80.495 | 4.5383e-07 | 0.010015 | 4.2854e-07 | 0 | 0
15.1356 | 0 | 22759.4 | 3805.06 | -80.376 | 4.5538e-07 | 0.010012 | 4.4024e-07 | 0 | 0
15.4882 | 0 | 22333.6 | 3590.29 | -80.749 | 4.5407e-07 | 0.010013 | 4.4866e-07 | 0 | 0
15.8489 | 0 | 21893.1 | 3688.92 | -80.3 | 4.5209e-07 | 0.010016 | 4.5781e-07 | 0 | 0
16.2181 | 0 | 21463.2 | 3641.62 | -80.231 | 4.5054e-07 | 0.010013 | 4.6687e-07 | 0 | 0
16.5959 | 0 | 21072.9 | 3416.49 | -80.67 | 4.4896e-07 | 0.010018 | 4.7573e-07 | 0 | 0
16.9824 | 0 | 20584.1 | 3370.5 | -80.576 | 4.4921e-07 | 0.010016 | 4.8697e-07 | 0 | 0
17.378 | 0 | 20127.8 | 3353.21 | -80.41 | 4.486e-07 | 0.010009 | 4.9767e-07 | 0 | 0
17.7828 | 0 | 19694 | 3153.58 | -80.786 | 4.4866e-07 | 0.010014 | 5.0886e-07 | 0 | 0
18.197 | 0 | 19304.8 | 3320.38 | -80.096 | 4.4623e-07 | 0.010014 | 5.1915e-07 | 0 | 0
18.6209 | 0 | 19017.2 | 2851.13 | -81.377 | 4.4438e-07 | 0.010014 | 5.27e-07 | 0 | 0
19.0546 | 0 | 18278.2 | 2969.94 | -80.649 | 4.51e-07 | 0.010014 | 5.4828e-07 | 0 | 0
19.4984 | 0 | 17905.5 | 2766.15 | -81.113 | 4.5035e-07 | 0.010014 | 5.5972e-07 | 0 | 0
19.9526 | 0 | 17461 | 2842.94 | -80.63 | 4.5079e-07 | 0.010011 | 5.7378e-07 | 0 | 0
20.4174 | 0 | 17193.9 | 2863.4 | -80.414 | 4.4698e-07 | 0.010015 | 5.8296e-07 | 0 | 0
20.893 | 0 | 16745.3 | 2648.46 | -80.9 | 4.4925e-07 | 0.010015 | 5.9855e-07 | 0 | 0
21.3796 | 0 | 16339 | 2810.35 | -80.096 | 4.4881e-07 | 0.010014 | 6.1341e-07 | 0 | 0
21.8776 | 0 | 16045.8 | 2587.52 | -80.72 | 4.4739e-07 | 0.010014 | 6.2464e-07 | 0 | 0
22.3872 | 0 | 15718.2 | 2652.93 | -80.283 | 4.4574e-07 | 0.010014 | 6.3761e-07 | 0 | 0
22.9087 | 0 | 15346.4 | 2562.44 | -80.388 | 4.4632e-07 | 0.010011 | 6.5292e-07 | 0 | 0
23.4423 | 0 | 14977.7 | 2594.92 | -80.023 | 4.4648e-07 | 0.01001 | 6.6888e-07 | 0 | 0
23.9883 | 0 | 14664.9 | 2458.96 | -80.347 | 4.4598e-07 | 0.01001 | 6.8322e-07 | 0 | 0
24.5471 | 0 | 14427.5 | 2468.7 | -80.148 | 4.4271e-07 | 0.01001 | 6.9446e-07 | 0 | 0
25.1189 | 0 | 14081.9 | 2379.56 | -80.271 | 4.4345e-07 | 0.010014 | 7.1177e-07 | 0 | 0
25.704 | 0 | 13781 | 2291.38 | -80.429 | 4.4312e-07 | 0.01001 | 7.2705e-07 | 0 | 0
26.3027 | 0 | 13453 | 2269.09 | -80.29 | 4.4338e-07 | 0.010008 | 7.446e-07 | 0 | 0
26.9153 | 0 | 13272.3 | 2186.84 | -80.516 | 4.3936e-07 | 0.010007 | 7.5467e-07 | 0 | 0
27.5423 | 0 | 13075.8 | 2266.26 | -80.019 | 4.3528e-07 | 0.010011 | 7.6636e-07 | 0 | 0
28.1838 | 0 | 12723.7 | 2138.02 | -80.326 | 4.3757e-07 | 0.01001 | 7.875e-07 | 0 | 0
28.8403 | 0 | 12489.9 | 2255.17 | -79.598 | 4.3458e-07 | 0.010009 | 8.0217e-07 | 0 | 0
29.5121 | 0 | 12171.7 | 2124.83 | -79.946 | 4.3629e-07 | 0.010008 | 8.2301e-07 | 0 | 0
30.1995 | 0 | 12023.1 | 2108.6 | -79.899 | 4.3153e-07 | 0.010007 | 8.3316e-07 | 0 | 0
30.903 | 0 | 11684.4 | 2021.26 | -80.038 | 4.3417e-07 | 0.010008 | 8.5736e-07 | 0 | 0
31.6228 | 0 | 11373.4 | 1947.8 | -80.139 | 4.3602e-07 | 0.010012 | 8.8123e-07 | 0 | 0
35.4813 | 0 | 10264.7 | 1761.28 | -80.12 | 4.3053e-07 | 0.010004 | 9.7565e-07 | 0 | 0
39.8107 | 0 | 9235.15 | 1551.9 | -80.326 | 4.2674e-07 | 0.01 | 1.0841e-06 | 0 | 0
44.6684 | 0 | 8303.91 | 1623 | -78.729 | 4.2079e-07 | 0.010003 | 1.2062e-06 | 0 | 0
50.1187 | 0 | 7412.16 | 1322.9 | -79.719 | 4.2154e-07 | 0.0099977 | 1.35e-06 | 0 | 0
56.2341 | 0 | 6712.83 | 1324.04 | -78.624 | 4.1336e-07 | 0.0099954 | 1.4903e-06 | 0 | 0
63.0957 | 0 | 6167.53 | 1182.69 | -78.944 | 4.0137e-07 | 0.0099882 | 1.6209e-06 | 0 | 0
70.7946 | 0 | 5573.79 | 1130.73 | -78.295 | 3.9498e-07 | 0.0099859 | 1.7932e-06 | 0 | 0
79.4328 | 0 | 4985.81 | 1026.43 | -78.12 | 3.9327e-07 | 0.0099791 | 2.0033e-06 | 0 | 0
89.1251 | 0 | 4503.97 | 968.655 | -77.581 | 3.8718e-07 | 0.0099685 | 2.2153e-06 | 0 | 0
100 | 0 | 4064.49 | 903.173 | -77.161 | 3.8178e-07 | 0.009966 | 2.4545e-06 | 0 | 0
112.2018 | 0 | 3684.4 | 832.235 | -76.945 | 3.7505e-07 | 0.0099575 | 2.7054e-06 | 0 | 0
125.8925 | 0 | 3338.56 | 792.409 | -76.27 | 3.6786e-07 | 0.0099524 | 2.9842e-06 | 0 | 0
141.2538 | 0 | 3015.12 | 730.119 | -75.986 | 3.6258e-07 | 0.0099343 | 3.2984e-06 | 0 | 0
158.4893 | 0 | 2721.88 | 690.161 | -75.312 | 3.5688e-07 | 0.0099239 | 3.65e-06 | 0 | 0
177.8279 | 0 | 2462.8 | 641.973 | -74.89 | 3.5084e-07 | 0.0099054 | 4.0265e-06 | 0 | 0
199.5262 | 0 | 2227.42 | 609.809 | -74.111 | 3.4442e-07 | 0.0098914 | 4.4457e-06 | 0 | 0
223.8721 | 0 | 2024.08 | 572.163 | -73.58 | 3.3691e-07 | 0.0098643 | 4.8791e-06 | 0 | 0
251.1886 | 0 | 1827.68 | 534.868 | -72.983 | 3.3149e-07 | 0.0098438 | 5.3922e-06 | 0 | 0
281.8383 | 0 | 1661.42 | 512.941 | -72.017 | 3.2328e-07 | 0.0098225 | 5.9191e-06 | 0 | 0
316.2278 | 0 | 1508.45 | 484.262 | -71.275 | 3.1599e-07 | 0.0097866 | 6.4957e-06 | 0 | 0
354.8134 | 0 | 1371.25 | 461.437 | -70.336 | 3.0804e-07 | 0.009752 | 7.1207e-06 | 0 | 0
398.1072 | 0 | 1247.84 | 439.024 | -69.401 | 2.9989e-07 | 0.0097108 | 7.7923e-06 | 0 | 0
446.6836 | 0 | 1134.98 | 418.146 | -68.382 | 2.9185e-07 | 0.0096684 | 8.5303e-06 | 0 | 0
501.1872 | 0 | 1035.54 | 399.707 | -67.295 | 2.8289e-07 | 0.0096138 | 9.2974e-06 | 0 | 0
562.3413 | 0 | 944.939 | 382.628 | -66.114 | 2.7386e-07 | 0.0095513 | 1.0124e-05 | 0 | 0
630.9573 | 0 | 863.384 | 366.808 | -64.859 | 2.6448e-07 | 0.0094877 | 1.1007e-05 | 0 | 0
707.9458 | 0 | 789.43 | 352.08 | -63.513 | 2.5488e-07 | 0.0094239 | 1.1943e-05 | 0 | 0
794.3282 | 0 | 724.266 | 338.875 | -62.103 | 2.445e-07 | 0.0093481 | 1.2913e-05 | 0 | 0
891.2509 | 0 | 664.801 | 327.533 | -60.483 | 2.3375e-07 | 0.0092563 | 1.3931e-05 | 0 | 0
1000 | 0 | 611.314 | 316.42 | -58.828 | 2.2276e-07 | 0.0091532 | 1.4982e-05 | 0 | 0
1122.0185 | 0 | 564.838 | 306.904 | -57.088 | 2.1083e-07 | 0.0090495 | 1.6031e-05 | 0 | 0
1258.9254 | 0 | 522.848 | 298.122 | -55.237 | 1.9864e-07 | 0.0089357 | 1.7101e-05 | 0 | 0
1412.5375 | 0 | 484.4 | 289.645 | -53.277 | 1.8644e-07 | 0.0088125 | 1.8204e-05 | 0 | 0
1584.8932 | 0 | 451.333 | 282.128 | -51.311 | 1.7367e-07 | 0.0086886 | 1.9263e-05 | 0 | 0
1778.2794 | 0 | 418.956 | 274.064 | -49.144 | 1.6157e-07 | 0.0085629 | 2.0452e-05 | 0 | 0
1995.2623 | 0 | 393.8 | 269.016 | -46.911 | 1.4792e-07 | 0.0084292 | 2.1419e-05 | 0 | 0
2238.7211 | 0 | 370.725 | 263.258 | -44.756 | 1.3502e-07 | 0.0082914 | 2.2381e-05 | 0 | 0
2511.8864 | 0 | 348.168 | 255.527 | -42.784 | 1.2361e-07 | 0.0081609 | 2.3456e-05 | 0 | 0
2818.3829 | 0 | 331.435 | 253.011 | -40.237 | 1.1006e-07 | 0.0080265 | 2.4235e-05 | 0 | 0
3162.2777 | 0 | 315.652 | 248.909 | -37.949 | 9.8053e-08 | 0.0079069 | 2.5068e-05 | 0 | 0
3548.1339 | 0 | 301.838 | 245.069 | -35.716 | 8.6754e-08 | 0.0077898 | 2.5827e-05 | 0 | 0
3981.0717 | 0 | 289.109 | 241.251 | -33.44 | 7.62e-08 | 0.0076818 | 2.659e-05 | 0 | 0
4466.8359 | 0 | 278.581 | 237.921 | -31.346 | 6.6534e-08 | 0.0075777 | 2.7222e-05 | 0 | 0
5011.8723 | 0 | 269.348 | 234.961 | -29.269 | 5.7641e-08 | 0.007482 | 2.7797e-05 | 0 | 0
5623.4133 | 0 | 261.318 | 231.692 | -27.547 | 5.0089e-08 | 0.0073932 | 2.8311e-05 | 0 | 0
6309.5734 | 0 | 253.938 | 229.139 | -25.532 | 4.2814e-08 | 0.0073152 | 2.8828e-05 | 0 | 0
7079.4578 | 0 | 248.52 | 227.583 | -23.687 | 3.6341e-08 | 0.0072421 | 2.9163e-05 | 0 | 0
7943.2823 | 0 | 241.505 | 224.058 | -21.913 | 3.0962e-08 | 0.0071828 | 2.9764e-05 | 0 | 0
8912.5094 | 0 | 236.599 | 222.049 | -20.198 | 2.606e-08 | 0.007125 | 3.0136e-05 | 0 | 0
10000 | 0 | 232.655 | 220.297 | -18.758 | 2.1999e-08 | 0.0070711 | 3.0415e-05 | 0 | 0
11220.1845 | 0 | 228.106 | 217.636 | -17.427 | 1.8624e-08 | 0.0070264 | 3.0824e-05 | 0 | 0
12589.2541 | 0 | 224.731 | 216.693 | -15.371 | 1.4911e-08 | 0.0069893 | 3.1122e-05 | 0 | 0
14125.3754 | 0 | 220.957 | 213.607 | -14.82 | 1.3043e-08 | 0.0069485 | 3.1469e-05 | 0 | 0
15848.9319 | 0 | 222.683 | 216.849 | -13.144 | 1.0255e-08 | 0.0068943 | 3.0982e-05 | 0 | 0
17782.7941 | 0 | 217.462 | 212.162 | -12.676 | 9.0311e-09 | 0.0068689 | 3.1609e-05 | 0 | 0
19952.6231 | 0 | 215.814 | 211.226 | -11.835 | 7.5804e-09 | 0.0068436 | 3.1733e-05 | 0 | 0
22387.2114 | 0 | 211.309 | 207.615 | -10.729 | 6.2632e-09 | 0.0068402 | 3.2394e-05 | 0 | 0
25118.8643 | 0 | 210.813 | 207.711 | -9.841 | 5.1369e-09 | 0.0068081 | 3.2317e-05 | 0 | 0
28183.8293 | 0 | 210.495 | 208.241 | -8.393 | 3.9156e-09 | 0.0067892 | 3.2277e-05 | 0 | 0
31622.7766 | 0 | 208.867 | 206.573 | -8.498 | 3.5608e-09 | 0.0067708 | 3.2441e-05 | 0 | 0
35481.3389 | 0 | 205.819 | 204.175 | -7.247 | 2.7493e-09 | 0.0067748 | 3.2941e-05 | 0 | 0
39810.7171 | 0 | 206.655 | 205.063 | -7.115 | 2.396e-09 | 0.0067451 | 3.2664e-05 | 0 | 0
44668.3592 | 0 | 206.679 | 205.347 | -6.508 | 1.9539e-09 | 0.0067254 | 3.2566e-05 | 0 | 0
50118.7234 | 0 | 205.091 | 204.076 | -5.703 | 1.5388e-09 | 0.0067228 | 3.2806e-05 | 0 | 0
56234.1325 | 0 | 203.308 | 202.463 | -5.224 | 1.2675e-09 | 0.0067195 | 3.3077e-05 | 0 | 0
63095.7344 | 0 | 203.399 | 202.739 | -4.616 | 9.981e-10 | 0.0067078 | 3.3004e-05 | 0 | 0
70794.5784 | 0 | 204.442 | 203.766 | -4.659 | 8.9312e-10 | 0.0066814 | 3.2706e-05 | 0 | 0
79432.8235 | 0 | 202.157 | 201.705 | -3.831 | 6.6214e-10 | 0.0066778 | 3.3058e-05 | 0 | 0
89125.0938 | 0 | 202.433 | 202.005 | -3.723 | 5.7281e-10 | 0.0066646 | 3.2948e-05 | 0 | 0
100000 | 0 | 202.102 | 201.792 | -3.171 | 4.3557e-10 | 0.0066326 | 3.2844e-05 | 0 | 0
112201.8454 | 0 | 202.608 | 202.289 | -3.214 | 3.9248e-10 | 0.006657 | 3.2887e-05 | 0 | 0
125892.5412 | 0 | 201.825 | 201.554 | -2.967 | 3.2428e-10 | 0.0066662 | 3.306e-05 | 0 | 0
141253.7545 | 0 | 202.38 | 202.113 | -2.944 | 2.8596e-10 | 0.0066629 | 3.2952e-05 | 0 | 0
158489.3192 | 0 | 198.007 | 197.81 | -2.554 | 2.26e-10 | 0.0066595 | 3.3662e-05 | 0 | 0
177827.941 | 0 | 202.606 | 202.401 | -2.58 | 1.9886e-10 | 0.0066424 | 3.2813e-05 | 0 | 0
199526.2315 | 0 | 200.155 | 199.955 | -2.563 | 1.7822e-10 | 0.0066526 | 3.3265e-05 | 0 | 0
223872.1139 | 0 | 201.692 | 201.647 | -1.213 | 7.46e-11 | 0.0066365 | 3.2932e-05 | 0 | 0
251188.6432 | 0 | 199.564 | 199.462 | -1.832 | 1.0149e-10 | 0.0066364 | 3.3284e-05 | 0 | 0
281838.2931 | 0 | 199.693 | 199.575 | -1.978 | 9.7585e-11 | 0.0066351 | 3.3258e-05 | 0 | 0
316227.766 | 0 | 199.792 | 199.641 | -2.229 | 9.7988e-11 | 0.0066242 | 3.3188e-05 | 0 | 0
354813.3892 | 0 | 197.757 | 197.723 | -1.052 | 4.1644e-11 | 0.0066354 | 3.3586e-05 | 0 | 0
398107.1706 | 0 | 199.648 | 199.398 | -2.867 | 1.0014e-10 | 0.0066133 | 3.3158e-05 | 0 | 0
446683.5922 | 0 | 197.923 | 197.803 | -1.993 | 6.2622e-11 | 0.0066213 | 3.3488e-05 | 0 | 0
501187.2336 | 0 | 198.486 | 198.184 | -3.162 | 8.8259e-11 | 0.006592 | 3.3246e-05 | 0 | 0
562341.3252 | 0 | 198.434 | 198.323 | -1.916 | 4.7684e-11 | 0.0065929 | 3.3258e-05 | 0 | 0
630957.3445 | 0 | 198.77 | 198.633 | -2.124 | 4.7036e-11 | 0.0065812 | 3.3141e-05 | 0 | 0
707945.7844 | 0 | 197.357 | 197.182 | -2.408 | 4.7852e-11 | 0.006582 | 3.338e-05 | 0 | 0
794328.2347 | 0 | 202.317 | 202.092 | -2.702 | 4.6684e-11 | 0.0065188 | 3.2248e-05 | 0 | 0
891250.9381 | 0 | 198.148 | 197.718 | -3.778 | 5.9386e-11 | 0.0065195 | 3.2928e-05 | 0 | 0
1000000 | 0 | 196.488 | 196.074 | -3.718 | 5.2526e-11 | 0.0065101 | 3.3157e-05 | 0 | 0
1100864.8229 | 2 | 198.854 | 198.381 | -3.955 | 5.0143e-11 | 0.0065264 | 3.2842e-05 | 0 | 0
1203700.7056 | 2 | 193.291 | 192.805 | -4.064 | 4.8481e-11 | 0.0065314 | 3.381e-05 | 0 | 0
1306536.5882 | 2 | 199.346 | 198.728 | -4.512 | 4.8069e-11 | 0.0064707 | 3.2473e-05 | 0 | 0
1409372.4709 | 2 | 191.373 | 190.317 | -6.022 | 6.1905e-11 | 0.0064814 | 3.3878e-05 | 0 | 0
1512208.3535 | 2 | 199.61 | 199.151 | -3.889 | 3.5761e-11 | 0.0064244 | 3.2187e-05 | 0 | 0
1615044.2362 | 2 | 196.659 | 195.957 | -4.844 | 4.2316e-11 | 0.0064099 | 3.2591e-05 | 0 | 0
1717880.1188 | 2 | 191.906 | 190.965 | -5.676 | 4.7746e-11 | 0.0063911 | 3.3297e-05 | 0 | 0
1820716.0015 | 2 | 192.549 | 191.902 | -4.7 | 3.7195e-11 | 0.0063556 | 3.2997e-05 | 0 | 0
1923551.8841 | 2 | 193.954 | 192.838 | -6.152 | 4.5713e-11 | 0.0062956 | 3.2444e-05 | 0 | 0
2026387.7668 | 2 | 197.714 | 196.838 | -5.394 | 3.7342e-11 | 0.0062919 | 3.179e-05 | 0 | 0
2129223.6494 | 2 | 196.284 | 195.003 | -6.55 | 4.3438e-11 | 0.0063086 | 3.2103e-05 | 0 | 0
2232059.5321 | 2 | 194.005 | 192.607 | -6.883 | 4.4045e-11 | 0.0062523 | 3.2187e-05 | 0 | 0
2334895.4147 | 2 | 192.937 | 191.231 | -7.625 | 4.6878e-11 | 0.0062079 | 3.2132e-05 | 0 | 0
2437731.2974 | 2 | 189.284 | 187.122 | -8.668 | 5.1983e-11 | 0.006193 | 3.2668e-05 | 0 | 0
2540567.18 | 2 | 190.031 | 188.521 | -7.229 | 4.1482e-11 | 0.0061675 | 3.2398e-05 | 0 | 0
2643403.0627 | 2 | 188 | 186.2 | -7.935 | 4.4209e-11 | 0.0061261 | 3.252e-05 | 0 | 0
2746238.9453 | 2 | 188.308 | 186.75 | -7.376 | 3.9509e-11 | 0.0060915 | 3.2275e-05 | 0 | 0
2849074.828 | 2 | 198.613 | 195.944 | -9.404 | 4.5957e-11 | 0.0060461 | 3.0361e-05 | 0 | 0
2951910.7106 | 2 | 188.953 | 187.625 | -6.797 | 3.377e-11 | 0.0060408 | 3.187e-05 | 0 | 0
3054746.5933 | 2 | 188.06 | 185.814 | -8.864 | 4.2689e-11 | 0.0059654 | 3.1611e-05 | 0 | 0
3157582.4759 | 2 | 182.473 | 180.421 | -8.599 | 4.1302e-11 | 0.0059888 | 3.2699e-05 | 0 | 0
3260418.3586 | 2 | 188.854 | 185.567 | -10.706 | 4.8017e-11 | 0.0059271 | 3.126e-05 | 0 | 0
3363254.2412 | 2 | 180.366 | 178.322 | -8.635 | 3.9391e-11 | 0.0059216 | 3.2687e-05 | 0 | 0
3466090.1239 | 2 | 184.879 | 182.612 | -8.981 | 3.8773e-11 | 0.0058682 | 3.1589e-05 | 0 | 0
3568926.0065 | 2 | 180.235 | 177.823 | -9.383 | 4.0338e-11 | 0.0058283 | 3.2167e-05 | 0 | 0
3671761.8892 | 2 | 179.685 | 177.361 | -9.224 | 3.8668e-11 | 0.0057845 | 3.2009e-05 | 0 | 0
3774597.7718 | 2 | 185.705 | 183.063 | -9.676 | 3.8163e-11 | 0.0057553 | 3.0801e-05 | 0 | 0
3877433.6545 | 2 | 178.238 | 174.982 | -10.968 | 4.3815e-11 | 0.0057187 | 3.1875e-05 | 0 | 0
3980269.5371 | 2 | 176.957 | 173.526 | -11.301 | 4.4279e-11 | 0.005675 | 3.1848e-05 | 0 | 0
4083105.4198 | 2 | 183.911 | 180.525 | -11.012 | 4.0484e-11 | 0.0056232 | 3.0349e-05 | 0 | 0
4185941.3024 | 2 | 176.573 | 173.771 | -10.221 | 3.8208e-11 | 0.0056274 | 3.1617e-05 | 0 | 0
4288777.1851 | 2 | 176.512 | 172.554 | -12.157 | 4.4273e-11 | 0.0055752 | 3.1321e-05 | 0 | 0
4391613.0677 | 2 | 172.348 | 167.9 | -13.045 | 4.7462e-11 | 0.0055257 | 3.1778e-05 | 0 | 0
4494448.9504 | 2 | 163.978 | 161.6 | -9.769 | 3.6644e-11 | 0.0055294 | 3.3407e-05 | 0 | 0
4597284.833 | 2 | 167.884 | 163.235 | -13.514 | 4.8188e-11 | 0.0055092 | 3.2496e-05 | 0 | 0
4700120.7157 | 2 | 178.154 | 174.556 | -11.535 | 3.8007e-11 | 0.0054299 | 3.0177e-05 | 0 | 0
4802956.5983 | 2 | 169.309 | 166.012 | -11.325 | 3.8435e-11 | 0.0053794 | 3.1451e-05 | 0 | 0
4905792.481 | 2 | 168.864 | 164.666 | -12.804 | 4.2575e-11 | 0.005364 | 3.142e-05 | 0 | 0
5008628.3636 | 2 | 165.094 | 161.064 | -12.686 | 4.2269e-11 | 0.0053394 | 3.1966e-05 | 0 | 0
5111464.2463 | 2 | 166.351 | 161.76 | -13.493 | 4.3673e-11 | 0.0052703 | 3.1295e-05 | 0 | 0
5214300.1289 | 2 | 165.34 | 161.183 | -12.876 | 4.1139e-11 | 0.0052463 | 3.1325e-05 | 0 | 0
5317136.0116 | 2 | 164.972 | 161.376 | -11.985 | 3.7677e-11 | 0.005235 | 3.1319e-05 | 0 | 0
5419971.8942 | 2 | 165.829 | 161.013 | -13.843 | 4.2367e-11 | 0.0051854 | 3.0851e-05 | 0 | 0
5522807.7769 | 2 | 161.434 | 157.043 | -13.393 | 4.1349e-11 | 0.0051638 | 3.1541e-05 | 0 | 0
5625643.6595 | 2 | 160.921 | 156.753 | -13.069 | 3.9754e-11 | 0.005149 | 3.1533e-05 | 0 | 0
5728479.5422 | 2 | 166.763 | 162.911 | -12.34 | 3.5604e-11 | 0.005102 | 3.0132e-05 | 0 | 0
5831315.4248 | 2 | 156.622 | 151.778 | -14.287 | 4.3005e-11 | 0.0051057 | 3.2086e-05 | 0 | 0
5934151.3075 | 2 | 155.194 | 149.904 | -15.002 | 4.4735e-11 | 0.0050594 | 3.2067e-05 | 0 | 0
6036987.1901 | 2 | 154.94 | 149.838 | -14.743 | 4.3302e-11 | 0.0049948 | 3.1689e-05 | 0 | 0
6139823.0728 | 2 | 154.928 | 150.018 | -14.464 | 4.1791e-11 | 0.0049649 | 3.1485e-05 | 0 | 0
6242658.9554 | 2 | 149.392 | 144.515 | -14.68 | 4.3247e-11 | 0.0049388 | 3.2462e-05 | 0 | 0
6345494.8381 | 2 | 154.97 | 149.039 | -15.902 | 4.4346e-11 | 0.0049292 | 3.1214e-05 | 0 | 0
6448330.7207 | 2 | 150.433 | 145.67 | -14.457 | 4.0959e-11 | 0.0049171 | 3.2054e-05 | 0 | 0
6551166.6034 | 2 | 149.204 | 144.075 | -15.066 | 4.2324e-11 | 0.0048833 | 3.2071e-05 | 0 | 0
6654002.486 | 2 | 149.013 | 144.56 | -14.043 | 3.8948e-11 | 0.0048641 | 3.1963e-05 | 0 | 0
6756838.3687 | 2 | 147.097 | 143.216 | -13.19 | 3.654e-11 | 0.0048562 | 3.2304e-05 | 0 | 0
6859674.2513 | 2 | 144.108 | 138.751 | -15.672 | 4.349e-11 | 0.0048076 | 3.2626e-05 | 0 | 0
6962510.134 | 2 | 144.495 | 139.355 | -15.327 | 4.1816e-11 | 0.0047439 | 3.209e-05 | 0 | 0
7065346.0166 | 2 | 138.013 | 133.644 | -14.456 | 4.0744e-11 | 0.0047649 | 3.3719e-05 | 0 | 0
7168181.8993 | 2 | 138.556 | 133.743 | -15.146 | 4.187e-11 | 0.0047203 | 3.3243e-05 | 0 | 0
7271017.7819 | 2 | 141.683 | 136.303 | -15.84 | 4.217e-11 | 0.004659 | 3.2066e-05 | 0 | 0
7373853.6646 | 2 | 139.736 | 134.693 | -15.439 | 4.112e-11 | 0.0046157 | 3.2191e-05 | 0 | 0
7476689.5472 | 2 | 135.999 | 130.973 | -15.624 | 4.2154e-11 | 0.0046499 | 3.3292e-05 | 0 | 0
7579525.4299 | 2 | 132.499 | 127.55 | -15.709 | 4.2908e-11 | 0.0046563 | 3.4185e-05 | 0 | 0
7682361.3125 | 2 | 135.118 | 129.856 | -16.044 | 4.2374e-11 | 0.0046137 | 3.3188e-05 | 0 | 0
7785197.1952 | 2 | 134.178 | 129.608 | -14.996 | 3.9424e-11 | 0.0045637 | 3.3033e-05 | 0 | 0
7888033.0778 | 2 | 133.059 | 128.401 | -15.205 | 3.977e-11 | 0.0045276 | 3.3025e-05 | 0 | 0
7990868.9605 | 2 | 132.919 | 129.098 | -13.772 | 3.5672e-11 | 0.0045215 | 3.2993e-05 | 0 | 0
7990868.9605 | 2 | 130.173 | 126.077 | -14.411 | 3.808e-11 | 0.0045271 | 3.3731e-05 | 0 | 0
4.4668 | 0 | 65438.4 | 7507.42 | -83.412 | 5.4051e-07 | 0.010023 | 1.5325e-07 | 0 | 0
4.4668 | 0 | 67310.6 | 9577.96 | -81.819 | 5.2358e-07 | 0.010019 | 1.4892e-07 | 0 | 0
4.5709 | 0 | 63334.8 | 9256.65 | -81.596 | 5.4397e-07 | 0.010021 | 1.583e-07 | 0 | 0
4.6774 | 0 | 63400.3 | 8845.62 | -81.98 | 5.3115e-07 | 0.010019 | 1.5811e-07 | 0 | 0
4.7863 | 0 | 61177.8 | 8075.79 | -82.415 | 5.3836e-07 | 0.010022 | 1.639e-07 | 0 | 0
4.8978 | 0 | 61870.6 | 6981.89 | -83.521 | 5.2162e-07 | 0.010021 | 1.6205e-07 | 0 | 0
5.0119 | 0 | 61310.3 | 9551.28 | -81.038 | 5.1182e-07 | 0.010022 | 1.6354e-07 | 0 | 0
5.1286 | 0 | 57914.9 | 8756.79 | -81.303 | 5.2953e-07 | 0.010019 | 1.7308e-07 | 0 | 0
5.2481 | 0 | 58564.1 | 9855.72 | -80.312 | 5.1026e-07 | 0.01002 | 1.7118e-07 | 0 | 0
5.3703 | 0 | 56943.5 | 6955.28 | -82.984 | 5.1658e-07 | 0.010019 | 1.7604e-07 | 0 | 0
5.4954 | 0 | 55484.1 | 7680.59 | -82.043 | 5.1652e-07 | 0.010021 | 1.807e-07 | 0 | 0
5.6234 | 0 | 54586.9 | 8000.09 | -81.573 | 5.1319e-07 | 0.010022 | 1.837e-07 | 0 | 0
5.7544 | 0 | 53587.1 | 7305.69 | -82.164 | 5.117e-07 | 0.010022 | 1.8712e-07 | 0 | 0
5.8884 | 0 | 52439 | 7723.73 | -81.53 | 5.0967e-07 | 0.010018 | 1.9113e-07 | 0 | 0
6.0256 | 0 | 50703.8 | 6973.69 | -82.095 | 5.156e-07 | 0.010023 | 1.9779e-07 | 0 | 0
6.166 | 0 | 48813.1 | 7396.96 | -81.284 | 5.2234e-07 | 0.010021 | 2.0541e-07 | 0 | 0
6.3096 | 0 | 48608.3 | 6916.36 | -81.82 | 5.1362e-07 | 0.010021 | 2.0626e-07 | 0 | 0
6.4565 | 0 | 46558.5 | 6506.25 | -81.967 | 5.2397e-07 | 0.010022 | 2.1537e-07 | 0 | 0
6.6069 | 0 | 46008.1 | 6942.06 | -81.322 | 5.1735e-07 | 0.010018 | 2.1786e-07 | 0 | 0
6.7608 | 0 | 46349.1 | 6796.91 | -81.567 | 5.0247e-07 | 0.010019 | 2.1627e-07 | 0 | 0
6.9183 | 0 | 44794.1 | 6244.31 | -81.987 | 5.0843e-07 | 0.010021 | 2.2382e-07 | 0 | 0
7.0795 | 0 | 43421.3 | 6108.15 | -81.913 | 5.1256e-07 | 0.010016 | 2.3081e-07 | 0 | 0
7.2444 | 0 | 43891.8 | 7547.79 | -80.098 | 4.9338e-07 | 0.01002 | 2.2842e-07 | 0 | 0
7.4131 | 0 | 41974.9 | 6021.73 | -81.752 | 5.064e-07 | 0.010023 | 2.3892e-07 | 0 | 0
7.5858 | 0 | 40346.9 | 5262.71 | -82.505 | 5.1528e-07 | 0.01002 | 2.4848e-07 | 0 | 0
7.7625 | 0 | 40316.4 | 5437.03 | -82.25 | 5.0407e-07 | 0.010022 | 2.4872e-07 | 0 | 0
7.9433 | 0 | 39961.8 | 5236.97 | -82.47 | 4.9727e-07 | 0.010022 | 2.5094e-07 | 0 | 0
8.1283 | 0 | 38924.9 | 5401.65 | -82.023 | 4.9806e-07 | 0.010017 | 2.575e-07 | 0 | 0
8.3176 | 0 | 37406 | 5248.61 | -81.934 | 5.0634e-07 | 0.01002 | 2.6803e-07 | 0 | 0
8.5114 | 0 | 36818.6 | 4931.99 | -82.302 | 5.0337e-07 | 0.010021 | 2.7233e-07 | 0 | 0
8.7096 | 0 | 36547.4 | 5293.61 | -81.672 | 4.947e-07 | 0.010018 | 2.7427e-07 | 0 | 0
8.9125 | 0 | 35627.4 | 5074.35 | -81.812 | 4.9626e-07 | 0.010021 | 2.8144e-07 | 0 | 0
9.1201 | 0 | 34573.5 | 4603.53 | -82.348 | 5.0026e-07 | 0.01002 | 2.8999e-07 | 0 | 0
9.3325 | 0 | 33918.7 | 4885.17 | -81.719 | 4.9768e-07 | 0.01002 | 2.9559e-07 | 0 | 0
9.5499 | 0 | 33478.2 | 4777.03 | -81.796 | 4.927e-07 | 0.010021 | 2.995e-07 | 0 | 0
9.7724 | 0 | 32507 | 4305.27 | -82.389 | 4.9671e-07 | 0.010022 | 3.0849e-07 | 0 | 0
10 | 0 | 31793.3 | 4374.06 | -82.092 | 4.9583e-07 | 0.010018 | 3.1529e-07 | 0 | 0
10.2329 | 0 | 30961.8 | 4430.81 | -81.772 | 4.9731e-07 | 0.010021 | 3.2385e-07 | 0 | 0
10.4713 | 0 | 30694.1 | 4158.14 | -82.214 | 4.9068e-07 | 0.010019 | 3.2663e-07 | 0 | 0
10.7152 | 0 | 29718.2 | 4376.48 | -81.531 | 4.9413e-07 | 0.010016 | 3.3726e-07 | 0 | 0
10.9648 | 0 | 29067 | 4325.23 | -81.442 | 4.9402e-07 | 0.010021 | 3.4497e-07 | 0 | 0
11.2202 | 0 | 28605.7 | 4101.5 | -81.757 | 4.9075e-07 | 0.01002 | 3.5051e-07 | 0 | 0
11.4815 | 0 | 28114.4 | 4106.97 | -81.6 | 4.8783e-07 | 0.010019 | 3.5658e-07 | 0 | 0
11.749 | 0 | 26933.1 | 3940.5 | -81.587 | 4.9751e-07 | 0.010014 | 3.7206e-07 | 0 | 0
12.0226 | 0 | 27056 | 3859.38 | -81.799 | 4.8438e-07 | 0.010014 | 3.7037e-07 | 0 | 0
12.3027 | 0 | 26261.7 | 3585.69 | -82.153 | 4.881e-07 | 0.010017 | 3.8167e-07 | 0 | 0
12.5893 | 0 | 25585.7 | 4083.85 | -80.815 | 4.8774e-07 | 0.010019 | 3.9184e-07 | 0 | 0
12.8825 | 0 | 25042.8 | 3874.24 | -81.1 | 4.8749e-07 | 0.010019 | 4.0033e-07 | 0 | 0
13.1826 | 0 | 24245.9 | 3557.89 | -81.562 | 4.9265e-07 | 0.010019 | 4.1352e-07 | 0 | 0
13.4896 | 0 | 23860.2 | 3423.69 | -81.75 | 4.8935e-07 | 0.010018 | 4.2013e-07 | 0 | 0
13.8038 | 0 | 23580 | 3659.66 | -81.072 | 4.8317e-07 | 0.010015 | 4.2502e-07 | 0 | 0
14.1254 | 0 | 23025.5 | 3428.54 | -81.437 | 4.8373e-07 | 0.01002 | 4.3546e-07 | 0 | 0
14.4544 | 0 | 22543 | 3334.58 | -81.494 | 4.8321e-07 | 0.010016 | 4.4464e-07 | 0 | 0
14.7911 | 0 | 22073.1 | 3242.34 | -81.553 | 4.8223e-07 | 0.010018 | 4.5418e-07 | 0 | 0
15.1356 | 0 | 21389 | 3161.27 | -81.501 | 4.8608e-07 | 0.010015 | 4.6857e-07 | 0 | 0
15.4882 | 0 | 21317.1 | 3189.71 | -81.394 | 4.7657e-07 | 0.010015 | 4.7014e-07 | 0 | 0
15.8489 | 0 | 20624.9 | 3146.58 | -81.225 | 4.8115e-07 | 0.010015 | 4.8596e-07 | 0 | 0
16.2181 | 0 | 20327.7 | 3143.92 | -81.103 | 4.769e-07 | 0.010018 | 4.9321e-07 | 0 | 0
16.5959 | 0 | 19876 | 2919.98 | -81.552 | 4.7714e-07 | 0.010017 | 5.0434e-07 | 0 | 0
16.9824 | 0 | 19469.8 | 2793.85 | -81.75 | 4.7644e-07 | 0.010013 | 5.1469e-07 | 0 | 0
17.378 | 0 | 18930.9 | 2857.47 | -81.318 | 4.7818e-07 | 0.010015 | 5.2941e-07 | 0 | 0
17.7828 | 0 | 18656 | 2789.81 | -81.4 | 4.7441e-07 | 0.01001 | 5.3697e-07 | 0 | 0
18.197 | 0 | 18173.1 | 2559.28 | -81.904 | 4.764e-07 | 0.010014 | 5.5147e-07 | 0 | 0
18.6209 | 0 | 17857.7 | 2776.36 | -81.056 | 4.7283e-07 | 0.010009 | 5.6092e-07 | 0 | 0
19.0546 | 0 | 17526.6 | 2710.87 | -81.102 | 4.7094e-07 | 0.010011 | 5.7166e-07 | 0 | 0
19.4984 | 0 | 17160.6 | 2543.71 | -81.476 | 4.7036e-07 | 0.010014 | 5.8403e-07 | 0 | 0
19.9526 | 0 | 16849.7 | 2447.01 | -81.65 | 4.6844e-07 | 0.01001 | 5.9459e-07 | 0 | 0
20.4174 | 0 | 16434.8 | 2526.8 | -81.156 | 4.686e-07 | 0.010012 | 6.0969e-07 | 0 | 0
20.893 | 0 | 15991.3 | 2467.28 | -81.124 | 4.7072e-07 | 0.010013 | 6.2667e-07 | 0 | 0
21.3796 | 0 | 15755.9 | 2415.83 | -81.18 | 4.6688e-07 | 0.010011 | 6.3589e-07 | 0 | 0
21.8776 | 0 | 15370.8 | 2362.29 | -81.159 | 4.6761e-07 | 0.010014 | 6.5207e-07 | 0 | 0
22.3872 | 0 | 15122 | 2486.58 | -80.536 | 4.6366e-07 | 0.010015 | 6.6284e-07 | 0 | 0
22.9087 | 0 | 14773.8 | 2292.79 | -81.072 | 4.6453e-07 | 0.010012 | 6.7827e-07 | 0 | 0
23.4423 | 0 | 14406.4 | 2309.86 | -80.774 | 4.6521e-07 | 0.010011 | 6.9553e-07 | 0 | 0
23.9883 | 0 | 14128.8 | 2035.04 | -81.719 | 4.6466e-07 | 0.010013 | 7.0934e-07 | 0 | 0
24.5471 | 0 | 13854.8 | 2209.1 | -80.825 | 4.6193e-07 | 0.01001 | 7.2317e-07 | 0 | 0
25.1189 | 0 | 13545.6 | 2158.53 | -80.831 | 4.6176e-07 | 0.010011 | 7.3974e-07 | 0 | 0
25.704 | 0 | 13294.6 | 2135.65 | -80.756 | 4.5976e-07 | 0.010008 | 7.5348e-07 | 0 | 0
26.3027 | 0 | 12965.7 | 2142.92 | -80.487 | 4.6032e-07 | 0.010011 | 7.7288e-07 | 0 | 0
26.9153 | 0 | 12788.3 | 2010.02 | -80.957 | 4.5656e-07 | 0.01001 | 7.8352e-07 | 0 | 0
27.5423 | 0 | 12562.9 | 2046.95 | -80.623 | 4.5386e-07 | 0.010007 | 7.9735e-07 | 0 | 0
28.1838 | 0 | 12253.4 | 2063.41 | -80.305 | 4.5433e-07 | 0.01001 | 8.1772e-07 | 0 | 0
28.8403 | 0 | 11995.2 | 1994.3 | -80.43 | 4.5366e-07 | 0.010007 | 8.351e-07 | 0 | 0
29.5121 | 0 | 11759.2 | 2004.71 | -80.184 | 4.5193e-07 | 0.010005 | 8.517e-07 | 0 | 0
30.1995 | 0 | 11487.1 | 1850.3 | -80.731 | 4.5279e-07 | 0.010009 | 8.7224e-07 | 0 | 0
30.903 | 0 | 11271.7 | 1806.94 | -80.775 | 4.5104e-07 | 0.010009 | 8.8888e-07 | 0 | 0
31.6228 | 0 | 10945 | 1757.1 | -80.762 | 4.5391e-07 | 0.010004 | 9.1499e-07 | 0 | 0
35.4813 | 0 | 9871.06 | 1667.21 | -80.276 | 4.4791e-07 | 0.010006 | 1.0148e-06 | 0 | 0
39.8107 | 0 | 8810.23 | 1511.52 | -80.121 | 4.4705e-07 | 0.010002 | 1.1367e-06 | 0 | 0
44.6684 | 0 | 8077.24 | 1563.34 | -78.84 | 4.3276e-07 | 0.010002 | 1.2399e-06 | 0 | 0
50.1187 | 0 | 7161.04 | 1343.01 | -79.191 | 4.3557e-07 | 0.0099983 | 1.3975e-06 | 0 | 0
56.2341 | 0 | 6516.57 | 1287.93 | -78.601 | 4.2578e-07 | 0.0099981 | 1.5356e-06 | 0 | 0
63.0957 | 0 | 5890.59 | 1060.21 | -79.631 | 4.2119e-07 | 0.0099862 | 1.6968e-06 | 0 | 0
70.7946 | 0 | 5342.14 | 1021.76 | -78.973 | 4.1309e-07 | 0.0099802 | 1.8699e-06 | 0 | 0
79.4328 | 0 | 4790.6 | 949.461 | -78.569 | 4.0996e-07 | 0.0099743 | 2.084e-06 | 0 | 0
89.1251 | 0 | 4342.16 | 904.841 | -77.972 | 4.0221e-07 | 0.0099719 | 2.2986e-06 | 0 | 0
100 | 0 | 3910.37 | 843.993 | -77.536 | 3.9741e-07 | 0.0099628 | 2.5504e-06 | 0 | 0
112.2018 | 0 | 3533.17 | 793.809 | -77.016 | 3.9121e-07 | 0.009956 | 2.8208e-06 | 0 | 0
125.8925 | 0 | 3196.63 | 731.419 | -76.773 | 3.85e-07 | 0.0099475 | 3.1152e-06 | 0 | 0
141.2538 | 0 | 2885.43 | 684.049 | -76.286 | 3.7937e-07 | 0.009931 | 3.4455e-06 | 0 | 0
158.4893 | 0 | 2606.6 | 644.663 | -75.681 | 3.7328e-07 | 0.0099194 | 3.8097e-06 | 0 | 0
177.8279 | 0 | 2367.65 | 613.356 | -74.986 | 3.651e-07 | 0.0098943 | 4.1836e-06 | 0 | 0
199.5262 | 0 | 2142.18 | 570.217 | -74.563 | 3.5892e-07 | 0.0098826 | 4.6186e-06 | 0 | 0
223.8721 | 0 | 1937.23 | 543.333 | -73.712 | 3.5225e-07 | 0.0098673 | 5.0994e-06 | 0 | 0
251.1886 | 0 | 1757.28 | 510.947 | -73.097 | 3.4498e-07 | 0.009841 | 5.6067e-06 | 0 | 0
281.8383 | 0 | 1593.74 | 481.576 | -72.412 | 3.3776e-07 | 0.0098134 | 6.1648e-06 | 0 | 0
316.2278 | 0 | 1447.48 | 460.473 | -71.451 | 3.2964e-07 | 0.0097798 | 6.7647e-06 | 0 | 0
354.8134 | 0 | 1314.97 | 435.614 | -70.654 | 3.2186e-07 | 0.0097351 | 7.4127e-06 | 0 | 0
398.1072 | 0 | 1193.28 | 414.131 | -69.693 | 3.142e-07 | 0.0097011 | 8.1407e-06 | 0 | 0
446.6836 | 0 | 1087.9 | 397.011 | -68.597 | 3.0493e-07 | 0.0096611 | 8.893e-06 | 0 | 0
501.1872 | 0 | 989.78 | 379.106 | -67.479 | 2.9637e-07 | 0.0095947 | 9.7082e-06 | 0 | 0
562.3413 | 0 | 903.053 | 363.054 | -66.295 | 2.8696e-07 | 0.0095324 | 1.0572e-05 | 0 | 0
630.9573 | 0 | 824.986 | 348.696 | -64.997 | 2.771e-07 | 0.0094655 | 1.1493e-05 | 0 | 0
707.9458 | 0 | 754.086 | 334.328 | -63.682 | 2.6722e-07 | 0.0094024 | 1.2474e-05 | 0 | 0
794.3282 | 0 | 691.426 | 323.2 | -62.132 | 2.5618e-07 | 0.0093206 | 1.3487e-05 | 0 | 0
891.2509 | 0 | 634.519 | 311.568 | -60.592 | 2.4517e-07 | 0.0092203 | 1.4539e-05 | 0 | 0
1000 | 0 | 583.986 | 301.945 | -58.866 | 2.3328e-07 | 0.0091175 | 1.5622e-05 | 0 | 0
1122.0185 | 0 | 539.204 | 292.927 | -57.094 | 2.2087e-07 | 0.0090049 | 1.671e-05 | 0 | 0
1258.9254 | 0 | 498.032 | 285.542 | -55.016 | 2.0798e-07 | 0.0088906 | 1.7862e-05 | 0 | 0
1412.5375 | 0 | 462.404 | 276.841 | -53.223 | 1.9518e-07 | 0.0087595 | 1.8955e-05 | 0 | 0
1584.8932 | 0 | 430.6 | 269.66 | -51.227 | 1.8182e-07 | 0.0086243 | 2.0041e-05 | 0 | 0
1778.2794 | 0 | 402.273 | 263.251 | -49.125 | 1.6823e-07 | 0.008491 | 2.1121e-05 | 0 | 0
1995.2623 | 0 | 376.871 | 257.931 | -46.811 | 1.5431e-07 | 0.0083561 | 2.2187e-05 | 0 | 0
2238.7211 | 0 | 354.743 | 253 | -44.505 | 1.4048e-07 | 0.0082226 | 2.3195e-05 | 0 | 0
2511.8864 | 0 | 335.098 | 248.117 | -42.232 | 1.2709e-07 | 0.0080828 | 2.4138e-05 | 0 | 0
2818.3829 | 0 | 317.839 | 243.665 | -39.948 | 1.1408e-07 | 0.0079493 | 2.5029e-05 | 0 | 0
3162.2777 | 0 | 302.68 | 239.431 | -37.717 | 1.0172e-07 | 0.0078263 | 2.5876e-05 | 0 | 0
3548.1339 | 0 | 289.509 | 235.993 | -35.398 | 8.9749e-08 | 0.0077094 | 2.6649e-05 | 0 | 0
3981.0717 | 0 | 277.573 | 232.212 | -33.219 | 7.8903e-08 | 0.0075986 | 2.7396e-05 | 0 | 0
4466.8359 | 0 | 267.909 | 229.311 | -31.138 | 6.8772e-08 | 0.0074959 | 2.8e-05 | 0 | 0
5011.8723 | 0 | 258.845 | 226.554 | -28.925 | 5.9337e-08 | 0.0074051 | 2.8627e-05 | 0 | 0
5623.4133 | 0 | 250.809 | 223.143 | -27.165 | 5.152e-08 | 0.007317 | 2.9194e-05 | 0 | 0
6309.5734 | 0 | 244.833 | 221.504 | -25.215 | 4.3891e-08 | 0.0072357 | 2.9575e-05 | 0 | 0
7079.4578 | 0 | 239.159 | 219.427 | -23.438 | 3.7389e-08 | 0.007163 | 2.9974e-05 | 0 | 0
7943.2823 | 0 | 233.827 | 217.357 | -21.633 | 3.159e-08 | 0.0071003 | 3.0388e-05 | 0 | 0
8912.5094 | 0 | 228.568 | 214.712 | -20.052 | 2.6788e-08 | 0.0070466 | 3.0852e-05 | 0 | 0
10000 | 0 | 224.872 | 213.12 | -18.605 | 2.2581e-08 | 0.006987 | 3.1093e-05 | 0 | 0
11220.1845 | 0 | 222.01 | 211.768 | -17.472 | 1.9183e-08 | 0.0069422 | 3.1291e-05 | 0 | 0
12589.2541 | 0 | 216.322 | 208.524 | -15.432 | 1.5551e-08 | 0.0069115 | 3.1972e-05 | 0 | 0
14125.3754 | 0 | 214.368 | 207.839 | -14.177 | 1.2873e-08 | 0.0068712 | 3.2076e-05 | 0 | 0
15848.9319 | 0 | 211.135 | 205.131 | -13.697 | 1.1262e-08 | 0.006836 | 3.24e-05 | 0 | 0
17782.7941 | 0 | 210.217 | 204.97 | -12.829 | 9.4533e-09 | 0.0068058 | 3.2398e-05 | 0 | 0
19952.6231 | 0 | 209.081 | 204.591 | -11.895 | 7.8633e-09 | 0.0067617 | 3.2363e-05 | 0 | 0
22387.2114 | 0 | 205.812 | 201.993 | -11.055 | 6.6234e-09 | 0.0067557 | 3.2848e-05 | 0 | 0
25118.8643 | 0 | 207.557 | 204.758 | -9.42 | 4.9965e-09 | 0.0067159 | 3.238e-05 | 0 | 0
28183.8293 | 0 | 203.166 | 200.738 | -8.866 | 4.284e-09 | 0.0067127 | 3.3064e-05 | 0 | 0
31622.7766 | 0 | 200.503 | 198.76 | -7.561 | 3.3028e-09 | 0.0067143 | 3.3512e-05 | 0 | 0
35481.3389 | 0 | 201.423 | 199.793 | -7.296 | 2.828e-09 | 0.0066839 | 3.3208e-05 | 0 | 0
39810.7171 | 0 | 200.561 | 199.215 | -6.642 | 2.3054e-09 | 0.0066626 | 3.3246e-05 | 0 | 0
44668.3592 | 0 | 200.622 | 199.583 | -5.835 | 1.8055e-09 | 0.0066547 | 3.3197e-05 | 0 | 0
50118.7234 | 0 | 198.111 | 197.219 | -5.438 | 1.519e-09 | 0.0066567 | 3.3628e-05 | 0 | 0
56234.1325 | 0 | 199.046 | 198.321 | -4.894 | 1.213e-09 | 0.0066403 | 3.3388e-05 | 0 | 0
63095.7344 | 0 | 197.858 | 197.203 | -4.663 | 1.0364e-09 | 0.0066295 | 3.3533e-05 | 0 | 0
70794.5784 | 0 | 196.656 | 196.085 | -4.368 | 8.7065e-10 | 0.0066136 | 3.3656e-05 | 0 | 0
79432.8235 | 0 | 195.556 | 195.009 | -4.288 | 7.6601e-10 | 0.0066093 | 3.3824e-05 | 0 | 0
89125.0938 | 0 | 194.161 | 193.865 | -3.163 | 5.0743e-10 | 0.0065957 | 3.3997e-05 | 0 | 0
100000 | 0 | 196.88 | 196.531 | -3.415 | 4.8151e-10 | 0.0065522 | 3.3307e-05 | 0 | 0
112201.8454 | 0 | 197.036 | 196.681 | -3.441 | 4.3208e-10 | 0.0065832 | 3.3442e-05 | 0 | 0
125892.5412 | 0 | 192.827 | 192.559 | -3.022 | 3.4568e-10 | 0.0066026 | 3.4272e-05 | 0 | 0
141253.7545 | 0 | 197.582 | 197.303 | -3.046 | 3.0305e-10 | 0.0065773 | 3.3318e-05 | 0 | 0
158489.3192 | 0 | 194.967 | 194.694 | -3.03 | 2.7226e-10 | 0.0065802 | 3.378e-05 | 0 | 0
177827.941 | 0 | 196.075 | 195.954 | -2.018 | 1.6073e-10 | 0.0065793 | 3.3584e-05 | 0 | 0
199526.2315 | 0 | 192.608 | 192.307 | -3.206 | 2.3159e-10 | 0.0065984 | 3.4287e-05 | 0 | 0
223872.1139 | 0 | 194.133 | 194.118 | -0.721 | 4.6054e-11 | 0.0065874 | 3.3962e-05 | 0 | 0
251188.6432 | 0 | 197.884 | 197.839 | -1.214 | 6.7855e-11 | 0.0065526 | 3.3143e-05 | 0 | 0
281838.2931 | 0 | 195.881 | 195.728 | -2.263 | 1.1385e-10 | 0.0065442 | 3.3441e-05 | 0 | 0
316227.766 | 0 | 193.135 | 193.032 | -1.864 | 8.4776e-11 | 0.0065698 | 3.405e-05 | 0 | 0
354813.3892 | 0 | 191.711 | 191.51 | -2.622 | 1.0705e-10 | 0.0065687 | 3.4298e-05 | 0 | 0
398107.1706 | 0 | 193.92 | 193.807 | -1.957 | 7.039e-11 | 0.0065516 | 3.3819e-05 | 0 | 0
446683.5922 | 0 | 193.138 | 193.068 | -1.539 | 4.955e-11 | 0.0065453 | 3.3924e-05 | 0 | 0
501187.2336 | 0 | 192.337 | 192.119 | -2.725 | 7.8494e-11 | 0.0065393 | 3.4035e-05 | 0 | 0
562341.3252 | 0 | 193.697 | 193.613 | -1.688 | 4.305e-11 | 0.0065106 | 3.3645e-05 | 0 | 0
630957.3445 | 0 | 191.106 | 190.872 | -2.836 | 6.5315e-11 | 0.0065197 | 3.4148e-05 | 0 | 0
707945.7844 | 0 | 192.034 | 191.709 | -3.332 | 6.8035e-11 | 0.0064969 | 3.3862e-05 | 0 | 0
794328.2347 | 0 | 192.764 | 192.326 | -3.861 | 6.9999e-11 | 0.006469 | 3.3588e-05 | 0 | 0
891250.9381 | 0 | 191.215 | 191.052 | -2.364 | 3.8528e-11 | 0.0064804 | 3.3918e-05 | 0 | 0
1000000 | 0 | 191.097 | 190.927 | -2.414 | 3.5086e-11 | 0.0064456 | 3.3754e-05 | 0 | 0
1100864.8229 | 2 | 191.462 | 191.048 | -3.766 | 4.9592e-11 | 0.0064563 | 3.3744e-05 | 0 | 0
1203700.7056 | 2 | 191.717 | 191.206 | -4.183 | 5.031e-11 | 0.0064252 | 3.3534e-05 | 0 | 0
1306536.5882 | 2 | 191.662 | 191.118 | -4.32 | 4.7874e-11 | 0.0064003 | 3.3408e-05 | 0 | 0
1409372.4709 | 2 | 196.666 | 195.802 | -5.373 | 5.3769e-11 | 0.0063511 | 3.2302e-05 | 0 | 0
1512208.3535 | 2 | 188.925 | 188.494 | -3.869 | 3.7587e-11 | 0.0063565 | 3.3649e-05 | 0 | 0
1615044.2362 | 2 | 190.675 | 189.923 | -5.087 | 4.583e-11 | 0.0063151 | 3.3117e-05 | 0 | 0
1717880.1188 | 2 | 186.449 | 185.523 | -5.714 | 4.9474e-11 | 0.0063337 | 3.3963e-05 | 0 | 0
1820716.0015 | 2 | 190.891 | 190.369 | -4.239 | 3.3847e-11 | 0.0062551 | 3.2757e-05 | 0 | 0
1923551.8841 | 2 | 187.024 | 186.055 | -5.835 | 4.4975e-11 | 0.0062509 | 3.3408e-05 | 0 | 0
2026387.7668 | 2 | 188.227 | 186.952 | -6.672 | 4.8478e-11 | 0.0062407 | 3.312e-05 | 0 | 0
2129223.6494 | 2 | 182.657 | 182.092 | -4.509 | 3.2175e-11 | 0.0062498 | 3.4176e-05 | 0 | 0
2232059.5321 | 2 | 189.224 | 187.907 | -6.762 | 4.4368e-11 | 0.0062072 | 3.2762e-05 | 0 | 0
2334895.4147 | 2 | 188.495 | 187.301 | -6.453 | 4.0639e-11 | 0.0061606 | 3.2638e-05 | 0 | 0
2437731.2974 | 2 | 190.321 | 189.021 | -6.701 | 4.0029e-11 | 0.0061436 | 3.2231e-05 | 0 | 0
2540567.18 | 2 | 186.009 | 184.253 | -7.88 | 4.617e-11 | 0.0060735 | 3.2594e-05 | 0 | 0
2643403.0627 | 2 | 182.29 | 180.63 | -7.738 | 4.4472e-11 | 0.0060728 | 3.3246e-05 | 0 | 0
2746238.9453 | 2 | 185.441 | 183.071 | -9.169 | 4.98e-11 | 0.0060162 | 3.2368e-05 | 0 | 0
2849074.828 | 2 | 187.504 | 185.474 | -8.44 | 4.3727e-11 | 0.0059856 | 3.1838e-05 | 0 | 0
2951910.7106 | 2 | 185.338 | 183.459 | -8.166 | 4.132e-11 | 0.0060063 | 3.2306e-05 | 0 | 0
3054746.5933 | 2 | 183.283 | 180.472 | -10.047 | 4.9594e-11 | 0.0059212 | 3.2194e-05 | 0 | 0
3157582.4759 | 2 | 182.259 | 180.089 | -8.851 | 4.2552e-11 | 0.0059297 | 3.2414e-05 | 0 | 0
3260418.3586 | 2 | 179.644 | 177.561 | -8.732 | 4.1254e-11 | 0.00587 | 3.2545e-05 | 0 | 0
3363254.2412 | 2 | 179.079 | 177.429 | -7.785 | 3.5792e-11 | 0.0058425 | 3.2482e-05 | 0 | 0
3466090.1239 | 2 | 178.234 | 175.043 | -10.858 | 4.8532e-11 | 0.0058027 | 3.24e-05 | 0 | 0
3568926.0065 | 2 | 178.962 | 176.857 | -8.797 | 3.8109e-11 | 0.0057581 | 3.2005e-05 | 0 | 0
3671761.8892 | 2 | 179.004 | 175.861 | -10.752 | 4.5175e-11 | 0.0057554 | 3.1969e-05 | 0 | 0
3774597.7718 | 2 | 174.783 | 171.326 | -11.415 | 4.7746e-11 | 0.0057008 | 3.2416e-05 | 0 | 0
3877433.6545 | 2 | 171.493 | 169.306 | -9.159 | 3.8099e-11 | 0.0056896 | 3.296e-05 | 0 | 0
3980269.5371 | 2 | 176.421 | 173.12 | -11.101 | 4.3638e-11 | 0.0056299 | 3.1691e-05 | 0 | 0
4083105.4198 | 2 | 171.966 | 168.321 | -11.818 | 4.6421e-11 | 0.0055818 | 3.2218e-05 | 0 | 0
4185941.3024 | 2 | 177.692 | 174.405 | -11.037 | 4.0963e-11 | 0.0055311 | 3.088e-05 | 0 | 0
4288777.1851 | 2 | 177.421 | 174.359 | -10.66 | 3.8692e-11 | 0.0055245 | 3.0876e-05 | 0 | 0
4391613.0677 | 2 | 163.921 | 160.998 | -10.835 | 4.1562e-11 | 0.0054955 | 3.3229e-05 | 0 | 0
4494448.9504 | 2 | 170.441 | 167.323 | -10.976 | 3.9559e-11 | 0.0055041 | 3.1993e-05 | 0 | 0
4597284.833 | 2 | 173.896 | 170.031 | -12.102 | 4.1739e-11 | 0.0054003 | 3.0753e-05 | 0 | 0
4700120.7157 | 2 | 170.052 | 166.24 | -12.153 | 4.1922e-11 | 0.0053886 | 3.1374e-05 | 0 | 0
4802956.5983 | 2 | 164.836 | 161.153 | -12.134 | 4.2254e-11 | 0.0053224 | 3.1961e-05 | 0 | 0
4905792.481 | 2 | 161.071 | 157.595 | -11.925 | 4.162e-11 | 0.0053213 | 3.2677e-05 | 0 | 0
5008628.3636 | 2 | 162.21 | 158.551 | -12.194 | 4.1377e-11 | 0.0052957 | 3.2268e-05 | 0 | 0
5111464.2463 | 2 | 162.06 | 159.282 | -10.624 | 3.542e-11 | 0.0052637 | 3.2083e-05 | 0 | 0
5214300.1289 | 2 | 162.198 | 158.289 | -12.603 | 4.106e-11 | 0.0052031 | 3.1669e-05 | 0 | 0
5317136.0116 | 2 | 159.146 | 154.304 | -14.17 | 4.6044e-11 | 0.0051782 | 3.2113e-05 | 0 | 0
5419971.8942 | 2 | 156.925 | 153.928 | -11.216 | 3.6396e-11 | 0.0051992 | 3.2687e-05 | 0 | 0
5522807.7769 | 2 | 159.984 | 155.806 | -13.123 | 4.0896e-11 | 0.0051437 | 3.1703e-05 | 0 | 0
5625643.6595 | 2 | 162.113 | 157.855 | -13.161 | 3.9735e-11 | 0.0051153 | 3.1096e-05 | 0 | 0
5728479.5422 | 2 | 152.854 | 148.917 | -13.033 | 4.0988e-11 | 0.0050945 | 3.2825e-05 | 0 | 0
5831315.4248 | 2 | 153.571 | 150.047 | -12.298 | 3.7853e-11 | 0.0050552 | 3.2399e-05 | 0 | 0
5934151.3075 | 2 | 154.149 | 149.659 | -13.863 | 4.1689e-11 | 0.004967 | 3.1694e-05 | 0 | 0
6036987.1901 | 2 | 153.227 | 148.797 | -13.811 | 4.1072e-11 | 0.004996 | 3.2051e-05 | 0 | 0
6139823.0728 | 2 | 152.873 | 148.073 | -14.397 | 4.216e-11 | 0.0049219 | 3.1632e-05 | 0 | 0
6242658.9554 | 2 | 150.172 | 144.129 | -16.31 | 4.7676e-11 | 0.0049365 | 3.2278e-05 | 0 | 0
6345494.8381 | 2 | 152.359 | 148.021 | -13.705 | 3.9002e-11 | 0.0048515 | 3.1248e-05 | 0 | 0
6448330.7207 | 2 | 148.634 | 144.305 | -13.863 | 3.9787e-11 | 0.0048423 | 3.1948e-05 | 0 | 0
6551166.6034 | 2 | 146.779 | 141.979 | -14.693 | 4.1981e-11 | 0.0048616 | 3.2456e-05 | 0 | 0
6654002.486 | 2 | 142.914 | 138.686 | -13.972 | 4.0409e-11 | 0.0048366 | 3.3138e-05 | 0 | 0
6756838.3687 | 2 | 143.871 | 139.829 | -13.613 | 3.8535e-11 | 0.0047661 | 3.2416e-05 | 0 | 0
6859674.2513 | 2 | 140.262 | 135.784 | -14.516 | 4.146e-11 | 0.004744 | 3.3076e-05 | 0 | 0
6962510.134 | 2 | 140.499 | 136.737 | -13.288 | 3.7396e-11 | 0.0047712 | 3.3191e-05 | 0 | 0
7065346.0166 | 2 | 139.6 | 134.704 | -15.218 | 4.2356e-11 | 0.0047145 | 3.2983e-05 | 0 | 0
7168181.8993 | 2 | 139.721 | 133.183 | -17.598 | 4.8044e-11 | 0.0046574 | 3.2527e-05 | 0 | 0
7271017.7819 | 2 | 132.442 | 127.343 | -15.951 | 4.542e-11 | 0.004654 | 3.4266e-05 | 0 | 0
7373853.6646 | 2 | 134.563 | 130.394 | -14.298 | 3.9613e-11 | 0.0046251 | 3.3497e-05 | 0 | 0
7476689.5472 | 2 | 132.559 | 128.855 | -13.576 | 3.7696e-11 | 0.0046191 | 3.3928e-05 | 0 | 0
7579525.4299 | 2 | 130.275 | 126.172 | -14.417 | 4.013e-11 | 0.0046072 | 3.4402e-05 | 0 | 0
7682361.3125 | 2 | 131.806 | 127.174 | -15.236 | 4.1304e-11 | 0.0045527 | 3.3573e-05 | 0 | 0
7785197.1952 | 2 | 128.358 | 123.62 | -15.617 | 4.2875e-11 | 0.0045267 | 3.4253e-05 | 0 | 0
7888033.0778 | 2 | 128.793 | 123.445 | -16.57 | 4.4677e-11 | 0.0045332 | 3.4162e-05 | 0 | 0
7990868.9605 | 2 | 127.024 | 122.961 | -14.531 | 3.934e-11 | 0.0044982 | 3.4345e-05 | 0 | 0
7990868.9605 | 2 | 126.807 | 121.794 | -16.164 | 4.3726e-11 | 0.0044888 | 3.4333e-05 | 0 | 0
4.4668 | 0 | 67088.5 | 10423.6 | -81.062 | 5.2427e-07 | 0.010017 | 1.4939e-07 | 0 | 0
4.4668 | 0 | 63556.1 | 8681.87 | -82.149 | 5.5496e-07 | 0.010019 | 1.5772e-07 | 0 | 0
4.5709 | 0 | 64047.4 | 8735.73 | -82.161 | 5.3867e-07 | 0.01002 | 1.5652e-07 | 0 | 0
4.6774 | 0 | 62726.9 | 8941.34 | -81.805 | 5.3661e-07 | 0.010024 | 1.5988e-07 | 0 | 0
4.7863 | 0 | 59909.9 | 7546.85 | -82.763 | 5.5019e-07 | 0.010018 | 1.673e-07 | 0 | 0
4.8978 | 0 | 60065.4 | 9162.84 | -81.225 | 5.3442e-07 | 0.010021 | 1.6692e-07 | 0 | 0
5.0119 | 0 | 59862 | 7182.49 | -83.109 | 5.2684e-07 | 0.010017 | 1.6742e-07 | 0 | 0
5.1286 | 0 | 57559.6 | 8007.56 | -82.003 | 5.3375e-07 | 0.010018 | 1.7413e-07 | 0 | 0
5.2481 | 0 | 56950.4 | 7771.48 | -82.157 | 5.2733e-07 | 0.010018 | 1.76e-07 | 0 | 0
5.3703 | 0 | 55400.3 | 6866.45 | -82.88 | 5.3085e-07 | 0.010018 | 1.8093e-07 | 0 | 0
5.4954 | 0 | 52812.3 | 8144.18 | -81.129 | 5.4137e-07 | 0.010021 | 1.8986e-07 | 0 | 0
5.6234 | 0 | 53187.6 | 8026.66 | -81.32 | 5.2635e-07 | 0.010022 | 1.8852e-07 | 0 | 0
5.7544 | 0 | 51997.8 | 7069.78 | -82.186 | 5.2737e-07 | 0.010015 | 1.9271e-07 | 0 | 0
5.8884 | 0 | 51748.9 | 7646.22 | -81.503 | 5.1643e-07 | 0.010025 | 1.9383e-07 | 0 | 0
6.0256 | 0 | 49907.3 | 6687.6 | -82.299 | 5.2409e-07 | 0.010022 | 2.0091e-07 | 0 | 0
6.166 | 0 | 48001.8 | 6546.26 | -82.162 | 5.3235e-07 | 0.01002 | 2.0886e-07 | 0 | 0
6.3096 | 0 | 47308.7 | 7074.81 | -81.399 | 5.2716e-07 | 0.01002 | 2.1192e-07 | 0 | 0
6.4565 | 0 | 46849.4 | 6137.59 | -82.472 | 5.2134e-07 | 0.010021 | 2.1402e-07 | 0 | 0
6.6069 | 0 | 45714.6 | 5763.52 | -82.757 | 5.225e-07 | 0.010017 | 2.1924e-07 | 0 | 0
6.7608 | 0 | 45239.9 | 6526.51 | -81.705 | 5.1497e-07 | 0.010018 | 2.2156e-07 | 0 | 0
6.9183 | 0 | 43900.3 | 5439.68 | -82.882 | 5.1986e-07 | 0.010021 | 2.2839e-07 | 0 | 0
7.0795 | 0 | 42408.9 | 6034.71 | -81.819 | 5.2467e-07 | 0.010018 | 2.3636e-07 | 0 | 0
7.2444 | 0 | 42291.5 | 5570.35 | -82.431 | 5.1526e-07 | 0.01002 | 2.3705e-07 | 0 | 0
7.4131 | 0 | 41453.4 | 5878.69 | -81.847 | 5.129e-07 | 0.010019 | 2.4183e-07 | 0 | 0
7.5858 | 0 | 39856.8 | 6229.2 | -81.008 | 5.1964e-07 | 0.010023 | 2.5161e-07 | 0 | 0
7.7625 | 0 | 39760.7 | 4954 | -82.843 | 5.1181e-07 | 0.010019 | 2.5212e-07 | 0 | 0
7.9433 | 0 | 38394.5 | 5509.82 | -81.749 | 5.1667e-07 | 0.010017 | 2.6104e-07 | 0 | 0
8.1283 | 0 | 37860.7 | 5230.58 | -82.059 | 5.121e-07 | 0.010016 | 2.6472e-07 | 0 | 0
8.3176 | 0 | 36573.8 | 5075.81 | -82.023 | 5.1797e-07 | 0.010018 | 2.7408e-07 | 0 | 0
8.5114 | 0 | 36420.8 | 5045.77 | -82.037 | 5.0855e-07 | 0.010018 | 2.7522e-07 | 0 | 0
8.7096 | 0 | 35855.3 | 4646.78 | -82.554 | 5.0533e-07 | 0.010017 | 2.7954e-07 | 0 | 0
8.9125 | 0 | 34639.2 | 4498.98 | -82.537 | 5.1131e-07 | 0.010016 | 2.8933e-07 | 0 | 0
9.1201 | 0 | 34115.7 | 5149.7 | -81.318 | 5.0567e-07 | 0.010019 | 2.9386e-07 | 0 | 0
9.3325 | 0 | 32765.9 | 4373.13 | -82.33 | 5.1596e-07 | 0.010013 | 3.0579e-07 | 0 | 0
9.5499 | 0 | 32396.4 | 4496.61 | -82.022 | 5.0944e-07 | 0.010017 | 3.0941e-07 | 0 | 0
9.7724 | 0 | 31980.3 | 4424.63 | -82.047 | 5.0448e-07 | 0.010018 | 3.1344e-07 | 0 | 0
10 | 0 | 31008.1 | 4107.32 | -82.388 | 5.0875e-07 | 0.010018 | 3.2329e-07 | 0 | 0
10.2329 | 0 | 30784.2 | 4765.73 | -81.094 | 4.9929e-07 | 0.010021 | 3.2573e-07 | 0 | 0
10.4713 | 0 | 29771.6 | 4211.61 | -81.867 | 5.0545e-07 | 0.010019 | 3.3673e-07 | 0 | 0
10.7152 | 0 | 28890.3 | 3992.71 | -82.056 | 5.0896e-07 | 0.010019 | 3.4702e-07 | 0 | 0
10.9648 | 0 | 28410.7 | 3948.04 | -82.012 | 5.0617e-07 | 0.01002 | 3.5293e-07 | 0 | 0
11.2202 | 0 | 28091 | 3761.58 | -82.305 | 5.0042e-07 | 0.010021 | 3.5697e-07 | 0 | 0
11.4815 | 0 | 27248.5 | 4017.3 | -81.522 | 5.0323e-07 | 0.010022 | 3.6804e-07 | 0 | 0
11.749 | 0 | 26657.8 | 3713.74 | -81.992 | 5.0316e-07 | 0.010019 | 3.7609e-07 | 0 | 0
12.0226 | 0 | 26070.8 | 3891.72 | -81.415 | 5.0219e-07 | 0.010018 | 3.8453e-07 | 0 | 0
12.3027 | 0 | 25606.5 | 3535.38 | -82.064 | 5.0048e-07 | 0.010018 | 3.915e-07 | 0 | 0
12.5893 | 0 | 25210.7 | 3714.61 | -81.527 | 4.9596e-07 | 0.010018 | 3.9765e-07 | 0 | 0
12.8825 | 0 | 24768.8 | 3852.89 | -81.051 | 4.9281e-07 | 0.01002 | 4.0481e-07 | 0 | 0
13.1826 | 0 | 23689.6 | 3432.15 | -81.67 | 5.0436e-07 | 0.010019 | 4.2322e-07 | 0 | 0
13.4896 | 0 | 23870.7 | 3231.81 | -82.219 | 4.897e-07 | 0.010019 | 4.2003e-07 | 0 | 0
13.8038 | 0 | 23174.3 | 3662.42 | -80.907 | 4.9141e-07 | 0.010018 | 4.326e-07 | 0 | 0
14.1254 | 0 | 22673.8 | 3210.17 | -81.861 | 4.9176e-07 | 0.010018 | 4.4214e-07 | 0 | 0
14.4544 | 0 | 22091.7 | 3111.84 | -81.902 | 4.9359e-07 | 0.010017 | 4.5374e-07 | 0 | 0
14.7911 | 0 | 21691.6 | 3114.13 | -81.746 | 4.9095e-07 | 0.010016 | 4.6209e-07 | 0 | 0
15.1356 | 0 | 21096.7 | 3040.17 | -81.714 | 4.9308e-07 | 0.010012 | 4.7495e-07 | 0 | 0
15.4882 | 0 | 20767.8 | 2948.97 | -81.837 | 4.8973e-07 | 0.010019 | 4.828e-07 | 0 | 0
15.8489 | 0 | 20313.6 | 2857.74 | -81.913 | 4.894e-07 | 0.010015 | 4.9338e-07 | 0 | 0
16.2181 | 0 | 19846 | 2891.31 | -81.623 | 4.8914e-07 | 0.010015 | 5.0503e-07 | 0 | 0
16.5959 | 0 | 19536.6 | 2859.18 | -81.585 | 4.8547e-07 | 0.010015 | 5.1301e-07 | 0 | 0
16.9824 | 0 | 19052.3 | 2678.83 | -81.917 | 4.8708e-07 | 0.010023 | 5.2648e-07 | 0 | 0
17.378 | 0 | 18689.4 | 2803.5 | -81.373 | 4.8443e-07 | 0.010013 | 5.3618e-07 | 0 | 0
17.7828 | 0 | 18258.3 | 2537.79 | -82.01 | 4.855e-07 | 0.010015 | 5.4893e-07 | 0 | 0
18.197 | 0 | 17861.9 | 2506.54 | -81.933 | 4.8473e-07 | 0.010012 | 5.6099e-07 | 0 | 0
18.6209 | 0 | 18008.7 | 2702.92 | -81.368 | 4.6926e-07 | 0.010014 | 5.5649e-07 | 0 | 0
19.0546 | 0 | 17065.4 | 2598.85 | -81.24 | 4.8385e-07 | 0.010015 | 5.8737e-07 | 0 | 0
19.4984 | 0 | 16796.6 | 2510.06 | -81.406 | 4.8046e-07 | 0.010015 | 5.9676e-07 | 0 | 0
19.9526 | 0 | 16469.1 | 2492.09 | -81.297 | 4.7883e-07 | 0.010016 | 6.0865e-07 | 0 | 0
20.4174 | 0 | 16126.7 | 2439.52 | -81.299 | 4.7774e-07 | 0.010014 | 6.2148e-07 | 0 | 0
20.893 | 0 | 15683.7 | 2278.54 | -81.646 | 4.8062e-07 | 0.010012 | 6.3894e-07 | 0 | 0
21.3796 | 0 | 15424.1 | 2463.37 | -80.81 | 4.7643e-07 | 0.010014 | 6.4981e-07 | 0 | 0
21.8776 | 0 | 15252.1 | 2312.91 | -81.278 | 4.714e-07 | 0.010015 | 6.5717e-07 | 0 | 0
22.3872 | 0 | 14823.1 | 2283.28 | -81.139 | 4.7382e-07 | 0.010015 | 6.7621e-07 | 0 | 0
22.9087 | 0 | 14467.6 | 2205.72 | -81.23 | 4.7456e-07 | 0.010011 | 6.9259e-07 | 0 | 0
23.4423 | 0 | 14188.3 | 2166.21 | -81.218 | 4.7294e-07 | 0.010015 | 7.0653e-07 | 0 | 0
23.9883 | 0 | 13976 | 2051.72 | -81.558 | 4.6954e-07 | 0.01001 | 7.1686e-07 | 0 | 0
24.5471 | 0 | 13581.2 | 2058.98 | -81.28 | 4.7182e-07 | 0.01001 | 7.3769e-07 | 0 | 0
25.1189 | 0 | 13327.4 | 1979.12 | -81.46 | 4.7012e-07 | 0.010006 | 7.5145e-07 | 0 | 0
25.704 | 0 | 13073 | 2009.66 | -81.157 | 4.6808e-07 | 0.01001 | 7.6644e-07 | 0 | 0
26.3027 | 0 | 12745.2 | 2003.44 | -80.956 | 4.689e-07 | 0.010008 | 7.8595e-07 | 0 | 0
26.9153 | 0 | 12551.7 | 1905.13 | -81.27 | 4.6556e-07 | 0.01001 | 7.9827e-07 | 0 | 0
27.5423 | 0 | 12219.6 | 1955.7 | -80.79 | 4.6684e-07 | 0.010012 | 8.2011e-07 | 0 | 0
28.1838 | 0 | 11946.6 | 1813.25 | -81.27 | 4.6728e-07 | 0.010009 | 8.3865e-07 | 0 | 0
28.8403 | 0 | 11820.1 | 1791.23 | -81.284 | 4.6149e-07 | 0.010008 | 8.4753e-07 | 0 | 0
29.5121 | 0 | 11524.4 | 1716.53 | -81.434 | 4.6276e-07 | 0.010008 | 8.6931e-07 | 0 | 0
30.1995 | 0 | 11237.5 | 1723.17 | -81.179 | 4.6342e-07 | 0.010006 | 8.9134e-07 | 0 | 0
30.903 | 0 | 10967.4 | 1709.91 | -81.03 | 4.6389e-07 | 0.010006 | 9.1333e-07 | 0 | 0
31.6228 | 0 | 10803.1 | 1709.57 | -80.895 | 4.6005e-07 | 0.010011 | 9.2768e-07 | 0 | 0
35.4813 | 0 | 9659.56 | 1549.78 | -80.768 | 4.5837e-07 | 0.010004 | 1.0368e-06 | 0 | 0
39.8107 | 0 | 8640.4 | 1414.9 | -80.575 | 4.5645e-07 | 0.010007 | 1.1596e-06 | 0 | 0
44.6684 | 0 | 7736.95 | 1320.01 | -80.177 | 4.5375e-07 | 0.0099996 | 1.2936e-06 | 0 | 0
50.1187 | 0 | 7110.22 | 1150.82 | -80.685 | 4.4072e-07 | 0.0099941 | 1.4068e-06 | 0 | 0
56.2341 | 0 | 6338.23 | 1077.77 | -80.21 | 4.4006e-07 | 0.0099916 | 1.5778e-06 | 0 | 0
63.0957 | 0 | 5823.88 | 1089.2 | -79.221 | 4.2545e-07 | 0.0099927 | 1.7174e-06 | 0 | 0
70.7946 | 0 | 5220.04 | 1016.82 | -78.767 | 4.2245e-07 | 0.0099871 | 1.915e-06 | 0 | 0
79.4328 | 0 | 4695.06 | 913.215 | -78.784 | 4.1862e-07 | 0.0099729 | 2.1261e-06 | 0 | 0
89.1251 | 0 | 4245.49 | 863.901 | -78.259 | 4.118e-07 | 0.0099739 | 2.3515e-06 | 0 | 0
100 | 0 | 3832.75 | 809.261 | -77.811 | 4.0589e-07 | 0.0099703 | 2.6041e-06 | 0 | 0
112.2018 | 0 | 3454.26 | 762.902 | -77.241 | 4.0051e-07 | 0.0099508 | 2.8838e-06 | 0 | 0
125.8925 | 0 | 3113.55 | 692.551 | -77.148 | 3.9587e-07 | 0.0099394 | 3.1957e-06 | 0 | 0
141.2538 | 0 | 2817.45 | 652.785 | -76.603 | 3.8904e-07 | 0.0099342 | 3.5298e-06 | 0 | 0
158.4893 | 0 | 2547.78 | 613.583 | -76.064 | 3.8255e-07 | 0.0099161 | 3.8964e-06 | 0 | 0
177.8279 | 0 | 2303.72 | 584.499 | -75.302 | 3.7578e-07 | 0.0099076 | 4.3055e-06 | 0 | 0
199.5262 | 0 | 2083.63 | 550.736 | -74.674 | 3.692e-07 | 0.009882 | 4.7481e-06 | 0 | 0
223.8721 | 0 | 1888.17 | 521.911 | -73.954 | 3.6185e-07 | 0.0098623 | 5.2293e-06 | 0 | 0
251.1886 | 0 | 1708.07 | 494.685 | -73.165 | 3.5505e-07 | 0.0098355 | 5.7651e-06 | 0 | 0
281.8383 | 0 | 1554.78 | 467.068 | -72.518 | 3.4643e-07 | 0.0098046 | 6.3137e-06 | 0 | 0
316.2278 | 0 | 1409.16 | 444.405 | -71.617 | 3.3893e-07 | 0.009771 | 6.9425e-06 | 0 | 0
354.8134 | 0 | 1280.15 | 423.898 | -70.663 | 3.3063e-07 | 0.0097353 | 7.6146e-06 | 0 | 0
398.1072 | 0 | 1162.79 | 400.645 | -69.845 | 3.2275e-07 | 0.0096923 | 8.3466e-06 | 0 | 0
446.6836 | 0 | 1058.76 | 385.268 | -68.661 | 3.1346e-07 | 0.009647 | 9.1246e-06 | 0 | 0
501.1872 | 0 | 963.878 | 367.058 | -67.616 | 3.0463e-07 | 0.0095898 | 9.9642e-06 | 0 | 0
562.3413 | 0 | 879.783 | 352.592 | -66.374 | 2.9473e-07 | 0.0095238 | 1.0842e-05 | 0 | 0
630.9573 | 0 | 803.118 | 338.604 | -65.064 | 2.848e-07 | 0.0094454 | 1.1781e-05 | 0 | 0
707.9458 | 0 | 734.612 | 325.689 | -63.682 | 2.7431e-07 | 0.0093859 | 1.2783e-05 | 0 | 0
794.3282 | 0 | 672.355 | 314.037 | -62.156 | 2.635e-07 | 0.0093 | 1.3839e-05 | 0 | 0
891.2509 | 0 | 617.517 | 303.386 | -60.574 | 2.5188e-07 | 0.0091991 | 1.4905e-05 | 0 | 0
1000 | 0 | 568.613 | 293.857 | -58.882 | 2.3963e-07 | 0.0090928 | 1.6001e-05 | 0 | 0
1122.0185 | 0 | 523.171 | 284.78 | -57.021 | 2.2745e-07 | 0.0089825 | 1.7179e-05 | 0 | 0
1258.9254 | 0 | 485.311 | 277.399 | -55.139 | 2.1375e-07 | 0.008853 | 1.8253e-05 | 0 | 0
1412.5375 | 0 | 449.599 | 268.946 | -53.26 | 2.0083e-07 | 0.008724 | 1.9416e-05 | 0 | 0
1584.8932 | 0 | 418.567 | 262.86 | -51.097 | 1.867e-07 | 0.0085897 | 2.0535e-05 | 0 | 0
1778.2794 | 0 | 391.479 | 257.485 | -48.873 | 1.7221e-07 | 0.0084561 | 2.1615e-05 | 0 | 0
1995.2623 | 0 | 367.028 | 251.666 | -46.71 | 1.5819e-07 | 0.0083103 | 2.2657e-05 | 0 | 0
2238.7211 | 0 | 345.106 | 246.739 | -44.36 | 1.4403e-07 | 0.0081757 | 2.3707e-05 | 0 | 0
2511.8864 | 0 | 325.887 | 241.859 | -42.084 | 1.3031e-07 | 0.0080404 | 2.469e-05 | 0 | 0
2818.3829 | 0 | 309.74 | 237.961 | -39.802 | 1.1671e-07 | 0.0079061 | 2.5544e-05 | 0 | 0
3162.2777 | 0 | 295.493 | 234.17 | -37.583 | 1.0388e-07 | 0.0077794 | 2.6346e-05 | 0 | 0
3548.1339 | 0 | 282.685 | 230.831 | -35.258 | 9.1599e-08 | 0.0076613 | 2.7122e-05 | 0 | 0
3981.0717 | 0 | 272.13 | 228.01 | -33.084 | 8.0192e-08 | 0.0075495 | 2.7763e-05 | 0 | 0
4466.8359 | 0 | 261.627 | 224.373 | -30.951 | 7.0043e-08 | 0.0074479 | 2.8489e-05 | 0 | 0
5011.8723 | 0 | 252.6 | 221.069 | -28.934 | 6.0821e-08 | 0.007355 | 2.9137e-05 | 0 | 0
5623.4133 | 0 | 245.723 | 219.051 | -26.944 | 5.2189e-08 | 0.0072662 | 2.9592e-05 | 0 | 0
6309.5734 | 0 | 238.34 | 215.751 | -25.147 | 4.4972e-08 | 0.0071926 | 3.02e-05 | 0 | 0
7079.4578 | 0 | 233.062 | 214.204 | -23.207 | 3.801e-08 | 0.0071201 | 3.0574e-05 | 0 | 0
7943.2823 | 0 | 228.061 | 212.091 | -21.569 | 3.2298e-08 | 0.0070521 | 3.0945e-05 | 0 | 0
8912.5094 | 0 | 223.475 | 210.144 | -19.89 | 2.7186e-08 | 0.006994 | 3.132e-05 | 0 | 0
10000 | 0 | 219.808 | 208.439 | -18.508 | 2.2984e-08 | 0.0069396 | 3.1594e-05 | 0 | 0
11220.1845 | 0 | 216.512 | 207.478 | -16.61 | 1.8728e-08 | 0.0068979 | 3.1881e-05 | 0 | 0
12589.2541 | 0 | 214.253 | 205.781 | -16.166 | 1.6429e-08 | 0.0068492 | 3.199e-05 | 0 | 0
14125.3754 | 0 | 207.969 | 201.513 | -14.314 | 1.3395e-08 | 0.0068405 | 3.2915e-05 | 0 | 0
15848.9319 | 0 | 206.216 | 201.257 | -12.59 | 1.0615e-08 | 0.0068052 | 3.3024e-05 | 0 | 0
17782.7941 | 0 | 205.819 | 201.366 | -11.94 | 8.9964e-09 | 0.0067537 | 3.2837e-05 | 0 | 0
19952.6231 | 0 | 202.168 | 198.519 | -10.903 | 7.4629e-09 | 0.0067374 | 3.335e-05 | 0 | 0
22387.2114 | 0 | 200.862 | 197.46 | -10.56 | 6.4863e-09 | 0.0067027 | 3.3394e-05 | 0 | 0
25118.8643 | 0 | 201.918 | 199.579 | -8.728 | 4.7617e-09 | 0.0066801 | 3.3107e-05 | 0 | 0
28183.8293 | 0 | 198.108 | 195.846 | -8.666 | 4.2951e-09 | 0.0066721 | 3.3704e-05 | 0 | 0
31622.7766 | 0 | 197.636 | 195.757 | -7.907 | 3.5032e-09 | 0.0066494 | 3.367e-05 | 0 | 0
35481.3389 | 0 | 198.188 | 196.579 | -7.306 | 2.8782e-09 | 0.006627 | 3.3463e-05 | 0 | 0
39810.7171 | 0 | 195.264 | 194.125 | -6.191 | 2.208e-09 | 0.0066325 | 3.3993e-05 | 0 | 0
44668.3592 | 0 | 193.943 | 192.726 | -6.422 | 2.055e-09 | 0.0066176 | 3.4149e-05 | 0 | 0
50118.7234 | 0 | 193.046 | 192.037 | -5.861 | 1.6797e-09 | 0.0066112 | 3.4275e-05 | 0 | 0
56234.1325 | 0 | 194.186 | 193.438 | -5.03 | 1.2779e-09 | 0.0065894 | 3.3961e-05 | 0 | 0
63095.7344 | 0 | 193.291 | 192.589 | -4.887 | 1.1117e-09 | 0.0065716 | 3.4025e-05 | 0 | 0
70794.5784 | 0 | 193.962 | 193.464 | -4.108 | 8.3031e-10 | 0.006562 | 3.3858e-05 | 0 | 0
79432.8235 | 0 | 192.468 | 192.069 | -3.69 | 6.6994e-10 | 0.0065586 | 3.4103e-05 | 0 | 0
89125.0938 | 0 | 192.682 | 192.199 | -4.056 | 6.5559e-10 | 0.006536 | 3.3948e-05 | 0 | 0
100000 | 0 | 191.295 | 190.985 | -3.261 | 4.7323e-10 | 0.0065147 | 3.4083e-05 | 0 | 0
112201.8454 | 0 | 193.36 | 193.049 | -3.252 | 4.162e-10 | 0.0065292 | 3.3798e-05 | 0 | 0
125892.5412 | 0 | 192.712 | 192.466 | -2.896 | 3.3147e-10 | 0.0065377 | 3.3956e-05 | 0 | 0
141253.7545 | 0 | 192.696 | 192.374 | -3.312 | 3.3781e-10 | 0.0065369 | 3.3954e-05 | 0 | 0
158489.3192 | 0 | 186.34 | 186.022 | -3.35 | 3.1495e-10 | 0.0065751 | 3.5317e-05 | 0 | 0
177827.941 | 0 | 188.333 | 188.129 | -2.668 | 2.2122e-10 | 0.0065649 | 3.4888e-05 | 0 | 0
199526.2315 | 0 | 189.635 | 189.589 | -1.261 | 9.2598e-11 | 0.0065422 | 3.4528e-05 | 0 | 0
223872.1139 | 0 | 188.376 | 188.131 | -2.924 | 1.9251e-10 | 0.0065425 | 3.4761e-05 | 0 | 0
251188.6432 | 0 | 190.842 | 190.71 | -2.131 | 1.2345e-10 | 0.0065143 | 3.4165e-05 | 0 | 0
281838.2931 | 0 | 186.884 | 186.827 | -1.419 | 7.4837e-11 | 0.0065411 | 3.5034e-05 | 0 | 0
316227.766 | 0 | 189.867 | 189.779 | -1.746 | 8.0751e-11 | 0.0065037 | 3.4287e-05 | 0 | 0
354813.3892 | 0 | 189.561 | 189.381 | -2.493 | 1.0293e-10 | 0.0065033 | 3.4341e-05 | 0 | 0
398107.1706 | 0 | 190.485 | 190.353 | -2.137 | 7.8264e-11 | 0.0064942 | 3.4127e-05 | 0 | 0
446683.5922 | 0 | 188.251 | 188.126 | -2.09 | 6.9041e-11 | 0.0064972 | 3.4549e-05 | 0 | 0
501187.2336 | 0 | 191.419 | 191.206 | -2.7 | 7.8159e-11 | 0.0064691 | 3.383e-05 | 0 | 0
562341.3252 | 0 | 190.583 | 190.388 | -2.594 | 6.7221e-11 | 0.0064638 | 3.395e-05 | 0 | 0
630957.3445 | 0 | 188.295 | 188.158 | -2.182 | 5.1006e-11 | 0.0064649 | 3.4366e-05 | 0 | 0
707945.7844 | 0 | 188.323 | 188.018 | -3.262 | 6.7928e-11 | 0.0064258 | 3.4151e-05 | 0 | 0
794328.2347 | 0 | 190.438 | 190.013 | -3.826 | 7.0205e-11 | 0.0063936 | 3.3602e-05 | 0 | 0
891250.9381 | 0 | 189.809 | 189.427 | -3.636 | 5.9658e-11 | 0.0064071 | 3.3782e-05 | 0 | 0
1000000 | 0 | 189.42 | 189.13 | -3.169 | 4.645e-11 | 0.0063805 | 3.3709e-05 | 0 | 0
1100864.8229 | 2 | 191.206 | 190.935 | -3.051 | 4.024e-11 | 0.0064288 | 3.3645e-05 | 0 | 0
1203700.7056 | 2 | 187.094 | 186.722 | -3.612 | 4.4526e-11 | 0.0063735 | 3.4086e-05 | 0 | 0
1306536.5882 | 2 | 188.642 | 188.13 | -4.223 | 4.7553e-11 | 0.0063538 | 3.3696e-05 | 0 | 0
1409372.4709 | 2 | 186.397 | 185.863 | -4.34 | 4.5844e-11 | 0.006356 | 3.4109e-05 | 0 | 0
1512208.3535 | 2 | 190.69 | 189.778 | -5.603 | 5.3886e-11 | 0.0063041 | 3.3062e-05 | 0 | 0
1615044.2362 | 2 | 188.746 | 187.903 | -5.417 | 4.9288e-11 | 0.0062678 | 3.3205e-05 | 0 | 0
1717880.1188 | 2 | 183.193 | 182.39 | -5.368 | 4.7309e-11 | 0.0062817 | 3.4284e-05 | 0 | 0
1820716.0015 | 2 | 185.286 | 184.374 | -5.687 | 4.675e-11 | 0.0062383 | 3.3658e-05 | 0 | 0
1923551.8841 | 2 | 184.199 | 183.494 | -5.013 | 3.9246e-11 | 0.0062099 | 3.3698e-05 | 0 | 0
2026387.7668 | 2 | 185.04 | 184.374 | -4.861 | 3.5968e-11 | 0.0062056 | 3.3501e-05 | 0 | 0
2129223.6494 | 2 | 183.172 | 181.818 | -6.972 | 4.9533e-11 | 0.0062115 | 3.3872e-05 | 0 | 0
2232059.5321 | 2 | 186.936 | 186.094 | -5.44 | 3.6157e-11 | 0.0061421 | 3.2815e-05 | 0 | 0
2334895.4147 | 2 | 183.581 | 181.939 | -7.67 | 4.9557e-11 | 0.006134 | 3.3367e-05 | 0 | 0
2437731.2974 | 2 | 177.999 | 176.892 | -6.394 | 4.0847e-11 | 0.0060884 | 3.4151e-05 | 0 | 0
2540567.18 | 2 | 175.823 | 174.282 | -7.591 | 4.7069e-11 | 0.0060849 | 3.4545e-05 | 0 | 0
2643403.0627 | 2 | 185.755 | 184.358 | -7.031 | 3.9673e-11 | 0.0060506 | 3.2507e-05 | 0 | 0
2746238.9453 | 2 | 179.884 | 178.346 | -7.496 | 4.2033e-11 | 0.006004 | 3.33e-05 | 0 | 0
2849074.828 | 2 | 177.269 | 175.518 | -8.06 | 4.4184e-11 | 0.0059699 | 3.3586e-05 | 0 | 0
2951910.7106 | 2 | 180.043 | 177.789 | -9.075 | 4.7233e-11 | 0.0059537 | 3.2964e-05 | 0 | 0
3054746.5933 | 2 | 174.642 | 173.395 | -6.851 | 3.5588e-11 | 0.0059383 | 3.3884e-05 | 0 | 0
3157582.4759 | 2 | 177.796 | 174.924 | -10.312 | 5.0749e-11 | 0.0058722 | 3.2906e-05 | 0 | 0
3260418.3586 | 2 | 180.494 | 178.789 | -7.88 | 3.7077e-11 | 0.0058372 | 3.2211e-05 | 0 | 0
3363254.2412 | 2 | 178.014 | 176.156 | -8.286 | 3.8309e-11 | 0.0058147 | 3.2521e-05 | 0 | 0
3466090.1239 | 2 | 170.74 | 168.111 | -10.068 | 4.7012e-11 | 0.0058045 | 3.3832e-05 | 0 | 0
3568926.0065 | 2 | 174.085 | 171.862 | -9.165 | 4.0804e-11 | 0.0057407 | 3.2802e-05 | 0 | 0
3671761.8892 | 2 | 171.782 | 169.469 | -9.412 | 4.1265e-11 | 0.005722 | 3.3119e-05 | 0 | 0
3774597.7718 | 2 | 173.755 | 171.222 | -9.796 | 4.1286e-11 | 0.0056771 | 3.2472e-05 | 0 | 0
3877433.6545 | 2 | 171.34 | 168.722 | -10.029 | 4.1719e-11 | 0.0056514 | 3.2767e-05 | 0 | 0
3980269.5371 | 2 | 170.344 | 167.725 | -10.06 | 4.1005e-11 | 0.0056074 | 3.269e-05 | 0 | 0
4083105.4198 | 2 | 168.887 | 166.037 | -10.541 | 4.2223e-11 | 0.0055792 | 3.279e-05 | 0 | 0
4185941.3024 | 2 | 166.801 | 163.442 | -11.518 | 4.5517e-11 | 0.0055443 | 3.2975e-05 | 0 | 0
4288777.1851 | 2 | 168.006 | 165.767 | -9.365 | 3.5941e-11 | 0.0055186 | 3.2572e-05 | 0 | 0
4391613.0677 | 2 | 169.275 | 166.77 | -9.87 | 3.6699e-11 | 0.0054595 | 3.1967e-05 | 0 | 0
4494448.9504 | 2 | 165.618 | 161.969 | -12.05 | 4.4638e-11 | 0.0054365 | 3.2521e-05 | 0 | 0
4597284.833 | 2 | 166.356 | 162.821 | -11.833 | 4.2675e-11 | 0.0054143 | 3.2229e-05 | 0 | 0
4700120.7157 | 2 | 156.577 | 153.821 | -10.768 | 4.0404e-11 | 0.0053815 | 3.4027e-05 | 0 | 0
4802956.5983 | 2 | 161.277 | 157.72 | -12.056 | 4.2916e-11 | 0.0053197 | 3.265e-05 | 0 | 0
4905792.481 | 2 | 159.714 | 155.919 | -12.515 | 4.4018e-11 | 0.005322 | 3.2959e-05 | 0 | 0
5008628.3636 | 2 | 160 | 156.671 | -11.707 | 4.0299e-11 | 0.0052705 | 3.2558e-05 | 0 | 0
5111464.2463 | 2 | 158.594 | 155.182 | -11.906 | 4.0505e-11 | 0.0052103 | 3.2452e-05 | 0 | 0
5214300.1289 | 2 | 158.349 | 153.944 | -13.545 | 4.5145e-11 | 0.0052222 | 3.2559e-05 | 0 | 0
5317136.0116 | 2 | 157.167 | 153.471 | -12.45 | 4.1059e-11 | 0.0051608 | 3.2408e-05 | 0 | 0
5419971.8942 | 2 | 155.06 | 151.176 | -12.851 | 4.2121e-11 | 0.0051344 | 3.2668e-05 | 0 | 0
5522807.7769 | 2 | 156.906 | 153.375 | -12.177 | 3.8741e-11 | 0.005102 | 3.2062e-05 | 0 | 0
5625643.6595 | 2 | 159.587 | 155.554 | -12.908 | 3.9602e-11 | 0.0050589 | 3.124e-05 | 0 | 0
5728479.5422 | 2 | 154.336 | 149.614 | -14.209 | 4.4188e-11 | 0.0050544 | 3.2254e-05 | 0 | 0
5831315.4248 | 2 | 154.373 | 149.971 | -13.715 | 4.1919e-11 | 0.0049911 | 3.1823e-05 | 0 | 0
5934151.3075 | 2 | 151.085 | 146.495 | -14.159 | 4.3424e-11 | 0.0049838 | 3.2446e-05 | 0 | 0
6036987.1901 | 2 | 152.532 | 148.402 | -13.364 | 3.995e-11 | 0.0049423 | 3.1851e-05 | 0 | 0
6139823.0728 | 2 | 146.724 | 142.701 | -13.448 | 4.1088e-11 | 0.0049273 | 3.2993e-05 | 0 | 0
6242658.9554 | 2 | 147.476 | 142.946 | -14.239 | 4.252e-11 | 0.0048904 | 3.2561e-05 | 0 | 0
6345494.8381 | 2 | 144.852 | 141.419 | -12.499 | 3.7473e-11 | 0.0048785 | 3.3049e-05 | 0 | 0
6448330.7207 | 2 | 146.067 | 142.309 | -13.025 | 3.8083e-11 | 0.0048667 | 3.2673e-05 | 0 | 0
6551166.6034 | 2 | 142.474 | 137.832 | -14.666 | 4.3171e-11 | 0.0048364 | 3.3263e-05 | 0 | 0
6654002.486 | 2 | 140.638 | 137.032 | -13.002 | 3.8263e-11 | 0.0048086 | 3.3479e-05 | 0 | 0
6756838.3687 | 2 | 139.383 | 134.857 | -14.641 | 4.2715e-11 | 0.0047595 | 3.3413e-05 | 0 | 0
6859674.2513 | 2 | 138.364 | 133.061 | -15.913 | 4.5976e-11 | 0.0047128 | 3.3309e-05 | 0 | 0
6962510.134 | 2 | 137.088 | 133.145 | -13.776 | 3.9705e-11 | 0.0047155 | 3.3619e-05 | 0 | 0
7065346.0166 | 2 | 132.637 | 128.357 | -14.595 | 4.2796e-11 | 0.0046848 | 3.4494e-05 | 0 | 0
7168181.8993 | 2 | 138.334 | 135.123 | -12.368 | 3.4379e-11 | 0.0047244 | 3.3325e-05 | 0 | 0
7271017.7819 | 2 | 136.146 | 132.837 | -12.658 | 3.5231e-11 | 0.0046091 | 3.3012e-05 | 0 | 0
7373853.6646 | 2 | 135.589 | 132.423 | -12.407 | 3.42e-11 | 0.0046106 | 3.3138e-05 | 0 | 0
7476689.5472 | 2 | 133.227 | 129.359 | -13.839 | 3.8218e-11 | 0.0046016 | 3.3631e-05 | 0 | 0
7579525.4299 | 2 | 130.12 | 125.792 | -14.819 | 4.1274e-11 | 0.004582 | 3.4254e-05 | 0 | 0
7682361.3125 | 2 | 128.153 | 124.182 | -14.3 | 3.993e-11 | 0.0045064 | 3.4178e-05 | 0 | 0
7785197.1952 | 2 | 126.243 | 122.566 | -13.863 | 3.8801e-11 | 0.0045306 | 3.4855e-05 | 0 | 0
7888033.0778 | 2 | 124.605 | 119.741 | -16.063 | 4.4804e-11 | 0.0044915 | 3.4985e-05 | 0 | 0
7990868.9605 | 2 | 123.441 | 119.888 | -13.78 | 3.8434e-11 | 0.0044996 | 3.5352e-05 | 0 | 0
7990868.9605 | 2 | 121.141 | 117.131 | -14.784 | 4.1954e-11 | 0.0045093 | 3.6101e-05 | 0 | 0